## Локальная смета
Приложение №1
СОГЛАСОВАНО: | [6 empty] | УТВЕРЖДАЮ:
И.о.первого заместителя | [6 empty] | Начальник управления по жилищно-коммунальному,
Главы Администрации города Рубцовска | [6 empty] | дорожному хозяйству и благоустройству
________________ Г.А.Крешевский | [6 empty] | ________________ В.И.Стадник
" _____ " ________________ 2012г. | [6 empty] | "______ " _______________2012 г.
ЛОКАЛЬНЫЙ СМЕТНЫЙ РАСЧЕТ № 1-1
(локальная смета)
| на | демонтажные работы
Основание:
|  | Сметная стоимость строительных работ _______________________________________________________________________________________________ |  | ___________________________22481 |  | руб.
|  | Средства на оплату труда _______________________________________________________________________________________________ |  | ___________________________6188 |  | руб.
|  | Сметная трудоемкость _______________________________________________________________________________________________ |  | _______________________________________________________________________________________________36,61 |  | чел.час
Составлен(а) в текущих (прогнозных) ценах по состоянию на 2кв.2012_ г.
№ пп | Обоснование | Наименование работ и затрат | Ед. изм. | Кол. | Стоимость единицы, руб. |  |  | Обоснование, индекс | Общая стоимость, руб.
[5 empty] | Всего | Экспл. маш. | Мат-ы |  | Всего | в т.ч. оплата труда | Экспл. маш. | Мат-ы
[5 empty] | оплата труда | в т.ч. оплата труда |  |  |  |  | в т.ч. оплата труда
1 | 2 | 3 | 4 | 5 | 6 | 7 | 8 | 9 | 10 | 11 | 12 | 13
Раздел 1. Демонтажные работы
1 | ТЕР33-04-042-01 | Демонтаж опор ВЛ 0,38-10 кВ: без приставок одностоечных | 1 опора | 11 | 96.78 | 88.33 |  | ТЕР33-04-042-01 Индексы к ТЕР (ред-2009) 2012-2 ОЗП=14,07; ЭМ=3,957; ЗПМ=14,054 | 1065 | 93 | 972
|  | Территориальная поправка к базе 2001г МАТ=1,1 КОЭФ. К ПОЗИЦИИ: 8. Строительство инженерных сетей и сооружений, а также объектов жилищно-гражданского назначения в стесненных условиях застроенной части города: ОЗП=1,15; ЭМ=1,15 к расх.; ЗПМ=1,15; ТЗ=1,15; ТЗМ=1,15; 5. Производство строительных и других работ вблизи объектов, находящихся под высоким напряжением, в том числе в охранной зоне действующей воздушной линии электропередачи ОЗП=1,2; ЭМ=1,2 к расх.; ЗПМ=1,2; ТЗ=1,2; ТЗМ=1,2 НР (2228 руб.): 89%=105%*0.85 от ФОТ СП (1201 руб.): 48%=60%*0.8 от ФОТ |  |  | 8.45 | 5.6 |  |  |  |  | 62
2 | ТЕР33-04-040-01 | Демонтаж: 3-х проводов ВЛ 0,38 кВ | 1 опора (3 провода) | 11 | 58.33 | 46.12 |  | ТЕР33-04-040-01 Индексы к ТЕР (ред-2009) 2012-2 ОЗП=14,07; ЭМ=4,894; ЗПМ=14,073 | 642 | 134 | 508
|  | Территориальная поправка к базе 2001г МАТ=1,1 КОЭФ. К ПОЗИЦИИ: 8. Строительство инженерных сетей и сооружений, а также объектов жилищно-гражданского назначения в стесненных условиях застроенной части города: ОЗП=1,15; ЭМ=1,15 к расх.; ЗПМ=1,15; ТЗ=1,15; ТЗМ=1,15; 5. Производство строительных и других работ вблизи объектов, находящихся под высоким напряжением, в том числе в охранной зоне действующей воздушной линии электропередачи ОЗП=1,2; ЭМ=1,2 к расх.; ЗПМ=1,2; ТЗ=1,2; ТЗМ=1,2 НР (2630 руб.): 89%=105%*0.85 от ФОТ СП (1418 руб.): 48%=60%*0.8 от ФОТ |  |  | 12.21 | 4.46 |  |  |  |  | 49
3 | ТЕР33-04-040-02 | Демонтаж: одного дополнительного провода | 1 опора (3 провода) | 11 | 10.41 | 8.99 |  | ТЕР33-04-040-02 Индексы к ТЕР (ред-2009) 2012-2 ОЗП=14,07; ЭМ=4,838; ЗПМ=13,92 | 115 | 16 | 99
|  | Территориальная поправка к базе 2001г МАТ=1,1 КОЭФ. К ПОЗИЦИИ: 8. Строительство инженерных сетей и сооружений, а также объектов жилищно-гражданского назначения в стесненных условиях застроенной части города: ОЗП=1,15; ЭМ=1,15 к расх.; ЗПМ=1,15; ТЗ=1,15; ТЗМ=1,15; 5. Производство строительных и других работ вблизи объектов, находящихся под высоким напряжением, в том числе в охранной зоне действующей воздушной линии электропередачи ОЗП=1,2; ЭМ=1,2 к расх.; ЗПМ=1,2; ТЗ=1,2; ТЗМ=1,2 НР (374 руб.): 89%=105%*0.85 от ФОТ СП (202 руб.): 48%=60%*0.8 от ФОТ |  |  | 1.42 | 0.9 |  |  |  |  | 10
4 | ТЕР33-04-041-02 | Снятие ответвлений ВЛ 0,38 кВ к зданиям при количестве проводов в ответвлении: 2 | 1 ответвление | 3 | 9.83 | 3.64 |  | ТЕР33-04-041-02 Индексы к ТЕР (ред-2009) 2012-2 ОЗП=14,07; ЭМ=6,795 | 29 | 19 | 10
|  | Территориальная поправка к базе 2001г МАТ=1,1 КОЭФ. К ПОЗИЦИИ: 8. Строительство инженерных сетей и сооружений, а также объектов жилищно-гражданского назначения в стесненных условиях застроенной части города: ОЗП=1,15; ЭМ=1,15 к расх.; ЗПМ=1,15; ТЗ=1,15; ТЗМ=1,15; 5. Производство строительных и других работ вблизи объектов, находящихся под высоким напряжением, в том числе в охранной зоне действующей воздушной линии электропередачи ОЗП=1,2; ЭМ=1,2 к расх.; ЗПМ=1,2; ТЗ=1,2; ТЗМ=1,2 НР (276 руб.): 89%=105%*0.85 от ФОТ СП (149 руб.): 48%=60%*0.8 от ФОТ |  |  | 6.19
Раздел 2. Погрузо-разгрузочные работы
5 | ФССЦпг01-01-01-003 | Погрузочные работы при автомобильных перевозках: Изделия из сборного железобетона, бетона, керамзитобетона массой до 3 т | 1 т груза | 12.4 | 10.37 | 10.37 |  | ФССЦпг01-01-01-003 Индексы к ФЕР (ред-2009) 2012-2 ОЗП=14,07; ЭМ=8,92; ЗПМ=14,07 | 129 |  | 129
Территориальная поправка к базе 2001г МАТ=1,1 КОЭФ. К ПОЗИЦИИ: Первод от ФЕР к ТЕР ОЗП=0,83; ЭМ=0,97; ЗПМ=0,83; МАТ=0,94 НР 100% от ФОТ СП 60% от ФОТ
8 | ФССЦпг01-01-02-003 | Разгрузочные работы при автомобильных перевозках: Изделия из сборного железобетона, бетона, керамзитобетона массой до 3 т | 1 т груза | 12.4 | 10.37 | 10.37 |  | ФССЦпг01-01-02-003 Индексы к ФЕР (ред-2009) 2012-2 ОЗП=14,07; ЭМ=8,92; ЗПМ=14,07 | 129 |  | 129
Территориальная поправка к базе 2001г МАТ=1,1 КОЭФ. К ПОЗИЦИИ: Первод от ФЕР к ТЕР ОЗП=0,83; ЭМ=0,97; ЗПМ=0,83; МАТ=0,94 НР 100% от ФОТ СП 60% от ФОТ
Раздел 4. Перевозка до базы МЭС
6 | ФССЦпг03-01-01-002 | Перевозка бетонных и ж/б изделий, стеновых и перегородочных материалов (кирпич, блоки, камни, плиты и панели), лесоматериалов круглых и пиломатериалов автомобилями бортовыми грузоподъемностью до 15 т, на расстояние до 2 км I класс груза | 1 т груза | 12.4 | 7.37 | 7.37 |  | ФССЦпг03-01-01-002 Индексы к ФЕР (ред-2009) 2012-1 ОЗП=14,07; ЭМ=5,58; ЗПМ=14,07 | 91 |  | 91
Территориальная поправка к базе 2001г МАТ=1,1 НР 0% от ФОТ СП 0% от ФОТ
Итого прямые затраты по смете в ценах 2001г. | [8 empty] | 2200 | 262 | 1938
121
Итого прямые затраты по смете с учетом коэффициентов к итогам (Районный к-т 15% (Поз. 1-4)) | [8 empty] | 2257 | 301 | 1956
139
Итого прямые затраты по смете с учетом индексов, в текущих ценах | [8 empty] | 14004 | 4235 | 9769
1953
Накладные расходы | [8 empty] | 5507
Сметная прибыль | [8 empty] | 2970
Итоги по смете:
Линии электропередачи | [8 empty] | 19671
Погрузо-разгрузочные работы при автоперевозках | [8 empty] | 2302
Перевозка грузов автотранспортом | [8 empty] | 508
Итого | [8 empty] | 22481
В том числе:
Машины и механизмы | [8 empty] | 9769
ФОТ | [8 empty] | 6188
Накладные расходы | [8 empty] | 5507
Сметная прибыль | [8 empty] | 2970
ВСЕГО по смете | [8 empty] | 22481
Составил: ___________________________М.Н.Жихарева