## Локальная смета
Приложение №1
СОГЛАСОВАНО: | [6 empty] | УТВЕРЖДАЮ:
И.о.первого заместителя | [6 empty] | Начальник управления по жилищно-коммунальному,
Главы Администрации города Рубцовска | [6 empty] | дорожному хозяйству и благоустройству
________________ Г.А.Крешевский | [6 empty] | ________________ В.И.Стадник
" _____ " ________________ 2012г. | [6 empty] | "______ " _______________2012 г.
ЛОКАЛЬНЫЙ СМЕТНЫЙ РАСЧЕТ № 2-1
(локальная смета)
| на | монтаж ВЛИ - 0,4кВ
Основание:
|  | Сметная стоимость _______________________________________________________________________________________________ |  | ___________________________871583 |  | руб.
|  | строительных работ _______________________________________________________________________________________________ |  | _______________________________________________________________________________________________701949 |  | руб.
|  | монтажных работ _______________________________________________________________________________________________ |  | _______________________________________________________________________________________________169634 |  | руб.
|  | Средства на оплату труда _______________________________________________________________________________________________ |  | ___________________________126460 |  | руб.
|  | Сметная трудоемкость _______________________________________________________________________________________________ |  | _______________________________________________________________________________________________709,36 |  | чел.час
Составлен(а) в текущих (прогнозных) ценах по состоянию на 2кв.2012_ г.
№ пп | Обоснование | Наименование работ и затрат | Ед. изм. | Кол. | Стоимость единицы, руб. |  |  | Обоснование, индекс | Общая стоимость, руб.
[5 empty] | Всего | Экспл. маш. | Мат-ы |  | Всего | в т.ч. оплата труда | Экспл. маш. | Мат-ы
[5 empty] | оплата труда | в т.ч. оплата труда |  |  |  |  | в т.ч. оплата труда
1 | 2 | 3 | 4 | 5 | 6 | 7 | 8 | 9 | 10 | 11 | 12 | 13
Раздел 1. Установка опор на глубину более 2-х метров
1 | ТЕР33-04-003-04 | Установка железобетонных опор для совместной подвески проводов ВЛ 0,38; 6-10 кВ без приставок: одностоечных | 1 опора | 14 | 411.36 | 239.38 | 101.29 | ТЕР33-04-003-04 Индексы к ТЕР (ред-2009) 2012-2 ОЗП=14,07; ЭМ=4,321; ЗПМ=14,068; МАТ=0,914 | 5759 | 990 | 3351 | 1418
|  | Территориальная поправка к базе 2001г МАТ=1,1 КОЭФ. К ПОЗИЦИИ: 3.6. При бурении котлованов для опор ВЛ 0,38-10 кВ на глубину более 2-х м к затратам на бурение (с последующим уточнением расценок) ОЗП=1,25; ЭМ=1,25 к расх.; ЗПМ=1,25; ТЗ=1,25; ТЗМ=1,25; 5. Производство строительных и других работ вблизи объектов, находящихся под высоким напряжением, в том числе в охранной зоне действующей воздушной линии электропередачи ОЗП=1,2; ЭМ=1,2 к расх.; ЗПМ=1,2; ТЗ=1,2; ТЗМ=1,2; 8. Строительство инженерных сетей и сооружений, а также объектов жилищно-гражданского назначения в стесненных условиях застроенной части города: ОЗП=1,15; ЭМ=1,15 к расх.; ЗПМ=1,15; ТЗ=1,15; ТЗМ=1,15 НР (16930 руб.): 89%=105%*0.85 от ФОТ СП (9131 руб.): 48%=60%*0.8 от ФОТ |  |  | 70.69 | 13.2 |  |  |  |  | 185
2 | ТЕР33-04-003-05 | Установка железобетонных опор для совместной подвески проводов ВЛ 0,38; 6-10 кВ без приставок: одностоечных с одним подкосом | 1 опора | 4 | 752.35 | 524.19 | 101.29 | ТЕР33-04-003-05 Индексы к ТЕР (ред-2009) 2012-2 ОЗП=14,07; ЭМ=4,224; ЗПМ=14,067; МАТ=0,914 | 3009 | 507 | 2097 | 405
|  | Территориальная поправка к базе 2001г МАТ=1,1 КОЭФ. К ПОЗИЦИИ: 3.6. При бурении котлованов для опор ВЛ 0,38-10 кВ на глубину более 2-х м к затратам на бурение (с последующим уточнением расценок) ОЗП=1,25; ЭМ=1,25 к расх.; ЗПМ=1,25; ТЗ=1,25; ТЗМ=1,25; 5. Производство строительных и других работ вблизи объектов, находящихся под высоким напряжением, в том числе в охранной зоне действующей воздушной линии электропередачи ОЗП=1,2; ЭМ=1,2 к расх.; ЗПМ=1,2; ТЗ=1,2; ТЗМ=1,2; 8. Строительство инженерных сетей и сооружений, а также объектов жилищно-гражданского назначения в стесненных условиях застроенной части города: ОЗП=1,15; ЭМ=1,15 к расх.; ЗПМ=1,15; ТЗ=1,15; ТЗМ=1,15 НР (9028 руб.): 89%=105%*0.85 от ФОТ СП (4869 руб.): 48%=60%*0.8 от ФОТ |  |  | 126.87 | 30.07 |  |  |  |  | 120
3 | ТЕР33-04-005-01 | Установка оттяжек одинарных к опорам: ВЛ 0,38 кВ | 1 оттяжка | 1 | 19.56 | 7.3 | 0.52 | ТЕР33-04-005-01 Индексы к ТЕР (ред-2009) 2012-2 ОЗП=14,07; ЭМ=6,784; МАТ=4,957 | 20 | 12 | 7 | 1
|  | Территориальная поправка к базе 2001г МАТ=1,1 КОЭФ. К ПОЗИЦИИ: 8. Строительство инженерных сетей и сооружений, а также объектов жилищно-гражданского назначения в стесненных условиях застроенной части города: ОЗП=1,15; ЭМ=1,15 к расх.; ЗПМ=1,15; ТЗ=1,15; ТЗМ=1,15; 5. Производство монтажных работ вблизи объектов, находящихся под высоким напряжением, в том числе в охранной зоне действующей воздушной линии электропередачи ОЗП=1,2; ЭМ=1,2 к расх.; ЗПМ=1,2; ТЗ=1,2; ТЗМ=1,2 НР (175 руб.): 89%=105%*0.85 от ФОТ СП (95 руб.): 48%=60%*0.8 от ФОТ |  |  | 11.74
4 | ТЕР33-04-003-01 применительно | Установка подкосов к железобетонным опорам ВЛ 0,38; 6-10 кВ | 1 опора | 1 | 264.75 | 171.08 | 55.02 | ТЕР33-04-003-01 Индексы к ТЕР (ред-2009) 2012-2 ОЗП=14,07; ЭМ=4,194; ЗПМ=14,068; МАТ=1,113 | 265 | 39 | 171 | 55
|  | Территориальная поправка к базе 2001г МАТ=1,1 КОЭФ. К ПОЗИЦИИ: 8. Строительство инженерных сетей и сооружений, а также объектов жилищно-гражданского назначения в стесненных условиях застроенной части города: ОЗП=1,15; ЭМ=1,15 к расх.; ЗПМ=1,15; ТЗ=1,15; ТЗМ=1,15; 5. Производство монтажных работ вблизи объектов, находящихся под высоким напряжением, в том числе в охранной зоне действующей воздушной линии электропередачи ОЗП=1,2; ЭМ=1,2 к расх.; ЗПМ=1,2; ТЗ=1,2; ТЗМ=1,2 НР (714 руб.): 89%=105%*0.85 от ФОТ СП (385 руб.): 48%=60%*0.8 от ФОТ |  |  | 38.65 | 9.92 |  |  |  |  | 10
5 | ТЕР33-04-003-01 применительно | Выправка опор: одностоечных | 1 опора | 2 | 161.25 | 171.08 | 55.02 | ТЕР33-04-003-01 Индексы к ТЕР (ред-2009) 2012-2 ОЗП=14,07; ЭМ=4,194; ЗПМ=14,068; МАТ=1,113 | 323 | 77 | 342 | 110
|  | Территориальная поправка к базе 2001г МАТ=1,1 КОЭФ. К ПОЗИЦИИ: ПЗ=0,5; 8. Строительство инженерных сетей и сооружений, а также объектов жилищно-гражданского назначения в стесненных условиях застроенной части города: ОЗП=1,15; ЭМ=1,15 к расх.; ЗПМ=1,15; ТЗ=1,15; ТЗМ=1,15; 5. Производство строительных и других работ вблизи объектов, находящихся под высоким напряжением, в том числе в охранной зоне действующей воздушной линии электропередачи ОЗП=1,2; ЭМ=1,2 к расх.; ЗПМ=1,2; ТЗ=1,2; ТЗМ=1,2 НР (1403 руб.): 89%=105%*0.85 от ФОТ СП (756 руб.): 48%=60%*0.8 от ФОТ |  |  | 38.65 | 9.92 |  |  |  |  | 20
6 | ТЕР34-02-035-11 применительно | Крепление на установленной железобетонной опоре надставки ТС 1 | 1 траверса | 1 | 218.26 |  | 211.59 | ТЕР34-02-035-11 Индексы к ТЕР (ред-2009) 2012-2 ОЗП=14,07; МАТ=4,011 | 218 | 7 |  | 211
|  | Территориальная поправка к базе 2001г МАТ=1,1 КОЭФ. К ПОЗИЦИИ: 8. Строительство инженерных сетей и сооружений, а также объектов жилищно-гражданского назначения в стесненных условиях застроенной части города: ОЗП=1,15; ЭМ=1,15 к расх.; ЗПМ=1,15; ТЗ=1,15; ТЗМ=1,15; 5. Производство монтажных работ вблизи объектов, находящихся под высоким напряжением, в том числе в охранной зоне действующей воздушной линии электропередачи ОЗП=1,2; ЭМ=1,2 к расх.; ЗПМ=1,2; ТЗ=1,2; ТЗМ=1,2 НР (96 руб.): 85%=100%*0.85 от ФОТ СП (59 руб.): 52%=65%*0.8 от ФОТ |  |  | 6.67
7 | ТЕР13-03-001-03 | Огрунтовка бетонных и оштукатуренных поверхностей: лаком БТ-577, первый слой | 100 м2 окрашиваемой поверхности | 0.51 | 240.82 | 15.94 | 153.05 | ТЕР13-03-001-03 Индексы к ТЕР (ред-2009) 2012-2 ОЗП=14,07; ЭМ=2; МАТ=3,568 | 123 | 37 | 8 | 78
|  | Территориальная поправка к базе 2001г МАТ=1,1 КОЭФ. К ПОЗИЦИИ: 1.13.7.ОП При нанесении лакокрасочных материалов ручным способом ОЗП=1,1; ТЗ=1,1; 8. Строительство инженерных сетей и сооружений, а также объектов жилищно-гражданского назначения в стесненных условиях застроенной части города: ОЗП=1,15; ЭМ=1,15 к расх.; ЗПМ=1,15; ТЗ=1,15; ТЗМ=1,15; 5. Производство монтажных работ вблизи объектов, находящихся под высоким напряжением, в том числе в охранной зоне действующей воздушной линии электропередачи ОЗП=1,2; ЭМ=1,2 к расх.; ЗПМ=1,2; ТЗ=1,2; ТЗМ=1,2 НР (466 руб.): 77%=90%*0.85 от ФОТ СП (339 руб.): 56%=70%*0.8 от ФОТ |  |  | 71.83 | 0.11
8 | ТЕР13-03-001-04 | Огрунтовка бетонных и оштукатуренных поверхностей: лаком БТ-577, последующий слой | 100 м2 окрашиваемой поверхности | 0.51 | 190.11 | 15.94 | 102.34 | ТЕР13-03-001-04 Индексы к ТЕР (ред-2009) 2012-2 ОЗП=14,07; ЭМ=2; МАТ=3,559 | 97 | 37 | 8 | 52
|  | Территориальная поправка к базе 2001г МАТ=1,1 КОЭФ. К ПОЗИЦИИ: 1.13.7.ОП При нанесении лакокрасочных материалов ручным способом ОЗП=1,1; ТЗ=1,1; 8. Строительство инженерных сетей и сооружений, а также объектов жилищно-гражданского назначения в стесненных условиях застроенной части города: ОЗП=1,15; ЭМ=1,15 к расх.; ЗПМ=1,15; ТЗ=1,15; ТЗМ=1,15; 5. Производство монтажных работ вблизи объектов, находящихся под высоким напряжением, в том числе в охранной зоне действующей воздушной линии электропередачи ОЗП=1,2; ЭМ=1,2 к расх.; ЗПМ=1,2; ТЗ=1,2; ТЗМ=1,2 НР (466 руб.): 77%=90%*0.85 от ФОТ СП (339 руб.): 56%=70%*0.8 от ФОТ |  |  | 71.83 | 0.11
Раздел 2. Подвеска провода СИП
9 | ФЕРм08-02-150-01 | Подвеска самонесущих изолированных проводов (СИП-2А) напряжением от 0,4 кВ до 1 кВ (со снятием напряжения) при количестве 29 опор: с использованием автогидроподъемника | 1000 м | 1.125 | 4912.25 | 4201.61 |  | ФЕРм08-02-150-01 Индексы к ФЕР (ред-2009) 2012-2 ОЗП=14,07; ЭМ=4,188; ЗПМ=13,474; МАТ=1,873 | 5526 | 799 | 4727
|  | Территориальная поправка к базе 2001г МАТ=1,1 КОЭФ. К ПОЗИЦИИ: Перевод от ФЕР к ТЕР ОЗП=0,83; ЭМ=0,97 к расх.; ЗПМ=0,83; МАТ=0 к расх.; ТЗ=0,83; ТЗМ=0,83; 8. Строительство инженерных сетей и сооружений, а также объектов жилищно-гражданского назначения в стесненных условиях застроенной части города: ОЗП=1,15; ЭМ=1,15 к расх.; ЗПМ=1,15; ТЗ=1,15; ТЗМ=1,15; 5. Производство монтажных работ вблизи объектов, находящихся под высоким напряжением, в том числе в охранной зоне действующей воздушной линии электропередачи ОЗП=1,2; ЭМ=1,2 к расх.; ЗПМ=1,2; ТЗ=1,2; ТЗМ=1,2 НР (17480 руб.): 81%=95%*0.85 от ФОТ СП (11222 руб.): 52%=65%*0.8 от ФОТ |  |  | 710.64 | 495.71 |  |  |  |  | 558
10 | ФЕРм08-02-150-01 | Подвеска самонесущих изолированных проводов (СИП-2А) напряжением от 0,4 кВ до 1 кВ (со снятием напряжения) при количестве 29 опор: с использованием автогидроподъемника | 1000 м | 0.16 | 4093.54 | 3501.34 |  | ФЕРм08-02-150-01 Индексы к ФЕР (ред-2009) 2012-2 ОЗП=14,07; ЭМ=4,188; ЗПМ=13,474; МАТ=1,873 | 655 | 95 | 560
|  | Территориальная поправка к базе 2001г МАТ=1,1 КОЭФ. К ПОЗИЦИИ: Перевод от ФЕР к ТЕР ОЗП=0,83; ЭМ=0,97 к расх.; ЗПМ=0,83; МАТ=0 к расх.; ТЗ=0,83; ТЗМ=0,83; 8. Строительство инженерных сетей и сооружений, а также объектов жилищно-гражданского назначения в стесненных условиях застроенной части города: ОЗП=1,15; ЭМ=1,15 к расх.; ЗПМ=1,15; ТЗ=1,15; ТЗМ=1,15 НР (2072 руб.): 81%=95%*0.85 от ФОТ СП (1330 руб.): 52%=65%*0.8 от ФОТ |  |  | 592.2 | 413.09 |  |  |  |  | 66
11 | ТЕР33-04-013-02 | Устройство ответвлений от ВЛ 0,38 кВ к зданиям: с помощью механизмов при количестве проводов в ответвлении 2 | 1 ответвление | 3 | 115.44 | 94.24 | 0.68 | ТЕР33-04-013-02 Индексы к ТЕР (ред-2009) 2012-2 ОЗП=14,07; ЭМ=4,829; ЗПМ=14,079; МАТ=3,016 | 346 | 62 | 283 | 1
|  | Территориальная поправка к базе 2001г МАТ=1,1 КОЭФ. К ПОЗИЦИИ: 8. Строительство инженерных сетей и сооружений, а также объектов жилищно-гражданского назначения в стесненных условиях застроенной части города: ОЗП=1,15; ЭМ=1,15 к расх.; ЗПМ=1,15; ТЗ=1,15; ТЗМ=1,15; 5. Производство монтажных работ вблизи объектов, находящихся под высоким напряжением, в том числе в охранной зоне действующей воздушной линии электропередачи ОЗП=1,2; ЭМ=1,2 к расх.; ЗПМ=1,2; ТЗ=1,2; ТЗМ=1,2 НР (1291 руб.): 89%=105%*0.85 от ФОТ СП (696 руб.): 48%=60%*0.8 от ФОТ |  |  | 20.52 | 9.41 |  |  |  |  | 28
12 | ТЕР33-04-011-01 | Подвеска проводов ВЛ 0,38 кВ на переходах через препятствия: автомобильные дороги 2 и 3 категории с линиями связи ВЛ 0,38 кВ | 1 переход | 4 | 119.78 | 43.77 |  | ТЕР33-04-011-01 Индексы к ТЕР (ред-2009) 2012-2 ОЗП=14,07; ЭМ=6,788 | 479 | 304 | 175
|  | Территориальная поправка к базе 2001г МАТ=1,1 КОЭФ. К ПОЗИЦИИ: 8. Строительство инженерных сетей и сооружений, а также объектов жилищно-гражданского назначения в стесненных условиях застроенной части города: ОЗП=1,15; ЭМ=1,15 к расх.; ЗПМ=1,15; ТЗ=1,15; ТЗМ=1,15; 5. Производство монтажных работ вблизи объектов, находящихся под высоким напряжением, в том числе в охранной зоне действующей воздушной линии электропередачи ОЗП=1,2; ЭМ=1,2 к расх.; ЗПМ=1,2; ТЗ=1,2; ТЗМ=1,2 НР (4383 руб.): 89%=105%*0.85 от ФОТ СП (2364 руб.): 48%=60%*0.8 от ФОТ |  |  | 76.01
13 | ТЕРм08-02-152-07 применительно | Крепление фасадных и анкерных кронштейнов, масса: до 0,4 кг | 100 шт. | 0.05 | 60.38 | 35.38 | 2.26 | ТЕРм08-02-152-07 Индексы к ТЕР (ред-2009) 2012-2 ОЗП=14,07; ЭМ=4,785; ЗПМ=14,059; МАТ=3,117 | 3 | 1 | 2
|  | Территориальная поправка к базе 2001г МАТ=1,1 КОЭФ. К ПОЗИЦИИ: 5. Производство строительных и других работ вблизи объектов, находящихся под высоким напряжением, в том числе в охранной зоне действующей воздушной линии электропередачи ОЗП=1,2; ЭМ=1,2 к расх.; ЗПМ=1,2; ТЗ=1,2; ТЗМ=1,2; 8. Строительство инженерных сетей и сооружений, а также объектов жилищно-гражданского назначения в стесненных условиях застроенной части города: ОЗП=1,15; ЭМ=1,15 к расх.; ЗПМ=1,15; ТЗ=1,15; ТЗМ=1,15 НР (11 руб.): 81%=95%*0.85 от ФОТ СП (7 руб.): 52%=65%*0.8 от ФОТ |  |  | 22.74 | 1.63
14 | ТЕРм08-02-147-10 применительно | СИП по установленным кронштейнам с креплением по всей длине, масса 1 м кабеля: до 1 кг | 100 м кабеля | 0.1 | 1384.82 | 923.12 | 267.4 | ТЕРм08-02-147-10 Индексы к ТЕР (ред-2009) 2012-2 ОЗП=14,07; ЭМ=2,37; ЗПМ=14,062; МАТ=6,104 | 138 | 19 | 92 | 27
|  | Территориальная поправка к базе 2001г МАТ=1,1 КОЭФ. К ПОЗИЦИИ: 5. Производство строительных и других работ вблизи объектов, находящихся под высоким напряжением, в том числе в охранной зоне действующей воздушной линии электропередачи ОЗП=1,2; ЭМ=1,2 к расх.; ЗПМ=1,2; ТЗ=1,2; ТЗМ=1,2; 8. Строительство инженерных сетей и сооружений, а также объектов жилищно-гражданского назначения в стесненных условиях застроенной части города: ОЗП=1,15; ЭМ=1,15 к расх.; ЗПМ=1,15; ТЗ=1,15; ТЗМ=1,15 НР (330 руб.): 81%=95%*0.85 от ФОТ СП (212 руб.): 52%=65%*0.8 от ФОТ |  |  | 194.3 | 56.91 |  |  |  |  | 6
Раздел 3. Монтажные работы в стесненных условиях действующей ТП
15 | ТЕРм08-02-147-10 применительно | СИП по установленным кронштейнам с креплением по всей длине, масса 1 м кабеля: до 1 кг | 100 м кабеля | 0.05 | 1360.52 | 903.06 | 267.38 | ТЕРм08-02-147-10 Индексы к ТЕР (ред-2009) 2012-2 ОЗП=14,07; ЭМ=2,37; ЗПМ=14,062; МАТ=6,104 | 68 | 10 | 45 | 13
|  | Территориальная поправка к базе 2001г МАТ=1,1 КОЭФ. К ПОЗИЦИИ: 5.1 То же, внутри работающих ТП и РП при наличии допусков ОЗП=1,35; ЭМ=1,35 к расх.; ЗПМ=1,35; ТЗ=1,35; ТЗМ=1,35 НР (171 руб.): 81%=95%*0.85 от ФОТ СП (110 руб.): 52%=65%*0.8 от ФОТ |  |  | 190.08 | 55.67 |  |  |  |  | 3
16 | ТЕРм08-02-146-02 | Кабель до 35 кВ с креплением накладными скобами, масса 1 м кабеля: до 1 кг | 100 м кабеля | 0.05 | 5554.23 | 1778.61 | 3595.26 | ТЕРм08-02-146-02 Индексы к ТЕР (ред-2009) 2012-2 ОЗП=14,07; ЭМ=3,204; ЗПМ=14,067; МАТ=1,669 | 278 | 9 | 89 | 180
|  | Территориальная поправка к базе 2001г МАТ=1,1 КОЭФ. К ПОЗИЦИИ: 5.1 То же, внутри работающих ТП и РП при наличии допусков ОЗП=1,35; ЭМ=1,35 к расх.; ЗПМ=1,35; ТЗ=1,35; ТЗМ=1,35 НР (206 руб.): 81%=95%*0.85 от ФОТ СП (132 руб.): 52%=65%*0.8 от ФОТ |  |  | 180.36 | 130.48 |  |  |  |  | 7
17 | ТЕР46-03-009-08 | Пробивка в кирпичных стенах отверстий круглых диаметром: до 50 мм при толщине стен до 51 см | 100 шт. | 0.01 | 4234.84 | 3032.69 |  | ТЕР46-03-009-08 Индексы к ТЕР (ред-2009) 2012-2 ОЗП=14,07; ЭМ=4,558; ЗПМ=14,05 | 42 | 12 | 30
|  | Территориальная поправка к базе 2001г МАТ=1,1 КОЭФ. К ПОЗИЦИИ: 3.1. При работах на высоте от опорной площадки более 1,5 м ОЗП=1,2; ЭМ=1,2 к расх.; ЗПМ=1,2; ТЗ=1,2; ТЗМ=1,2; 5.1 То же, внутри работающих ТП и РП при наличии допусков ОЗП=1,35; ЭМ=1,35 к расх.; ЗПМ=1,35; ТЗ=1,35; ТЗМ=1,35 НР (251 руб.): 94%=110%*0.85 от ФОТ СП (150 руб.): 56%=70%*0.8 от ФОТ |  |  | 1202.15 | 368.78 |  |  |  |  | 4
18 | ТЕРм08-02-413-02 | Провод, количество проводов в резинобитумной трубке: до 2, сечение провода до 16 мм2 | 100 м трубок | 0.005 | 1762.5 | 103.84 | 1362.01 | ТЕРм08-02-413-02 Индексы к ТЕР (ред-2009) 2012-2 ОЗП=14,07; ЭМ=4,786; ЗПМ=14,059; МАТ=2,102 | 9 | 1 | 1 | 7
|  | Территориальная поправка к базе 2001г МАТ=1,1 КОЭФ. К ПОЗИЦИИ: 5.1 То же, внутри работающих ТП и РП при наличии допусков ОЗП=1,35; ЭМ=1,35 к расх.; ЗПМ=1,35; ТЗ=1,35; ТЗМ=1,35 НР (11 руб.): 81%=95%*0.85 от ФОТ СП (7 руб.): 52%=65%*0.8 от ФОТ |  |  | 296.65 | 4.79
19 | ТЕРм08-02-155-01 | Герметизация проходов при вводе кабелей во взрывоопасные помещения уплотнительной массой | 1 проход кабеля | 1 | 23.63 |  | 18.55 | ТЕРм08-02-155-01 Индексы к ТЕР (ред-2009) 2012-2 ОЗП=14,07; МАТ=2,501 | 24 | 5 |  | 19
|  | Территориальная поправка к базе 2001г МАТ=1,1 КОЭФ. К ПОЗИЦИИ: 5.1 То же, внутри работающих ТП и РП при наличии допусков ОЗП=1,35; ЭМ=1,35 к расх.; ЗПМ=1,35; ТЗ=1,35; ТЗМ=1,35 НР (68 руб.): 81%=95%*0.85 от ФОТ СП (44 руб.): 52%=65%*0.8 от ФОТ |  |  | 5.08
20 | ТЕРм08-03-573-04 | Шкаф (пульт) управления навесной, высота, ширина и глубина: до 600х600х350 мм | 1 шт. | 1 | 79.75 | 48.59 | 4.77 | ТЕРм08-03-573-04 Индексы к ТЕР (ред-2009) 2012-2 ОЗП=14,07; ЭМ=4,557; ЗПМ=14,062; МАТ=3,565 | 80 | 26 | 49 | 5
|  | Территориальная поправка к базе 2001г МАТ=1,1 КОЭФ. К ПОЗИЦИИ: 5.1 То же, внутри работающих ТП и РП при наличии допусков ОЗП=1,35; ЭМ=1,35 к расх.; ЗПМ=1,35; ТЗ=1,35; ТЗМ=1,35 НР (376 руб.): 81%=95%*0.85 от ФОТ СП (241 руб.): 52%=65%*0.8 от ФОТ |  |  | 26.39 | 3.39 |  |  |  |  | 3
21 | ТЕРм08-03-574-02 | Разводка по устройствам и подключение жил кабелей или проводов сечением: до 16 мм2 | 100 жил | 0.04 | 2668.35 | 22.25 | 2259.62 | ТЕРм08-03-574-02 Индексы к ТЕР (ред-2009) 2012-2 ОЗП=14,07; ЭМ=4,466; ЗПМ=13,385; МАТ=1,63 | 107 | 15 | 1 | 91
|  | Территориальная поправка к базе 2001г МАТ=1,1 КОЭФ. К ПОЗИЦИИ: 5.1 То же, внутри работающих ТП и РП при наличии допусков ОЗП=1,35; ЭМ=1,35 к расх.; ЗПМ=1,35; ТЗ=1,35; ТЗМ=1,35 НР (194 руб.): 81%=95%*0.85 от ФОТ СП (124 руб.): 52%=65%*0.8 от ФОТ |  |  | 386.48 | 0.15
Раздел 4. Установка ОПН
22 | ТЕР33-04-030-01 | Установка ОПН: с помощью механизмов | 1 компл. | 2 | 180.42 | 134.36 | 2.42 | ТЕР33-04-030-01 Индексы к ТЕР (ред-2009) 2012-2 ОЗП=14,07; ЭМ=4,984; ЗПМ=14,075; МАТ=3,548 | 361 | 87 | 269 | 5
|  | Территориальная поправка к базе 2001г МАТ=1,1 КОЭФ. К ПОЗИЦИИ: 8. Строительство инженерных сетей и сооружений, а также объектов жилищно-гражданского назначения в стесненных условиях застроенной части города: ОЗП=1,15; ЭМ=1,15 к расх.; ЗПМ=1,15; ТЗ=1,15; ТЗМ=1,15; 5. Производство монтажных работ вблизи объектов, находящихся под высоким напряжением, в том числе в охранной зоне действующей воздушной линии электропередачи ОЗП=1,2; ЭМ=1,2 к расх.; ЗПМ=1,2; ТЗ=1,2; ТЗМ=1,2 НР (1615 руб.): 89%=105%*0.85 от ФОТ СП (871 руб.): 48%=60%*0.8 от ФОТ |  |  | 43.64 | 12.34 |  |  |  |  | 25
Раздел 5. Монтаж светильников
23 | ТЕРм08-02-363-01 | Кронштейны специальные на опорах для светильников сварные металлические, количество рожков: 1 | 1 шт. | 11 | 292.3 | 234.41 | 19.68 | ТЕРм08-02-363-01 Индексы к ТЕР (ред-2009) 2012-2 ОЗП=14,07; ЭМ=3,925; ЗПМ=14,06; МАТ=3,704 | 3215 | 420 | 2579 | 216
|  | Территориальная поправка к базе 2001г МАТ=1,1 КОЭФ. К ПОЗИЦИИ: 8. Строительство инженерных сетей и сооружений, а также объектов жилищно-гражданского назначения в стесненных условиях застроенной части города: ОЗП=1,15; ЭМ=1,15 к расх.; ЗПМ=1,15; ТЗ=1,15; ТЗМ=1,15; 5. Производство монтажных работ вблизи объектов, находящихся под высоким напряжением, в том числе в охранной зоне действующей воздушной линии электропередачи ОЗП=1,2; ЭМ=1,2 к расх.; ЗПМ=1,2; ТЗ=1,2; ТЗМ=1,2 НР (8386 руб.): 81%=95%*0.85 от ФОТ СП (5384 руб.): 52%=65%*0.8 от ФОТ |  |  | 38.21 | 20.02 |  |  |  |  | 220
24 | ТЕРм08-02-369-03 | Светильник, устанавливаемый вне зданий с лампами: ртутными | 1 шт. | 32 | 133.47 | 68.14 | 43.28 | ТЕРм08-02-369-03 Индексы к ТЕР (ред-2009) 2012-2 ОЗП=14,07; ЭМ=3,984; ЗПМ=14,055; МАТ=3,888 | 4271 | 706 | 2180 | 1385
|  | Территориальная поправка к базе 2001г МАТ=1,1 КОЭФ. К ПОЗИЦИИ: 8. Строительство инженерных сетей и сооружений, а также объектов жилищно-гражданского назначения в стесненных условиях застроенной части города: ОЗП=1,15; ЭМ=1,15 к расх.; ЗПМ=1,15; ТЗ=1,15; ТЗМ=1,15; 5. Производство монтажных работ вблизи объектов, находящихся под высоким напряжением, в том числе в охранной зоне действующей воздушной линии электропередачи ОЗП=1,2; ЭМ=1,2 к расх.; ЗПМ=1,2; ТЗ=1,2; ТЗМ=1,2 НР (11611 руб.): 81%=95%*0.85 от ФОТ СП (7454 руб.): 52%=65%*0.8 от ФОТ |  |  | 22.05 | 5.64 |  |  |  |  | 180
25 | ТЕРм08-02-146-01 | Кабель до 35 кВ с креплением накладными скобами, масса 1 м кабеля: до 0,5 кг | 100 м кабеля | 0.16 | 5331.32 | 1574.12 | 3594.91 | ТЕРм08-02-146-01 Индексы к ТЕР (ред-2009) 2012-2 ОЗП=14,07; ЭМ=3,161; ЗПМ=14,067; МАТ=1,669 | 853 | 26 | 252 | 575
|  | Территориальная поправка к базе 2001г МАТ=1,1 КОЭФ. К ПОЗИЦИИ: 8. Строительство инженерных сетей и сооружений, а также объектов жилищно-гражданского назначения в стесненных условиях застроенной части города: ОЗП=1,15; ЭМ=1,15 к расх.; ЗПМ=1,15; ТЗ=1,15; ТЗМ=1,15; 5. Производство монтажных работ вблизи объектов, находящихся под высоким напряжением, в том числе в охранной зоне действующей воздушной линии электропередачи ОЗП=1,2; ЭМ=1,2 к расх.; ЗПМ=1,2; ТЗ=1,2; ТЗМ=1,2 НР (592 руб.): 81%=95%*0.85 от ФОТ СП (380 руб.): 52%=65%*0.8 от ФОТ |  |  | 162.29 | 116.64 |  |  |  |  | 19
Раздел 6. Заземление
26 | ТЕР33-03-004-01 | Забивка вертикальных заземлителей механизированная на глубину до 5 м | 1 заземлитель | 66 | 174.2 | 133.4 | 32.95 | ТЕР33-03-004-01 Индексы к ТЕР (ред-2009) 2012-2 ОЗП=14,07; ЭМ=2,946; ЗПМ=14,048; МАТ=4,026 | 11497 | 518 | 8804 | 2175
|  | Территориальная поправка к базе 2001г МАТ=1,1 КОЭФ. К ПОЗИЦИИ: 8. Строительство инженерных сетей и сооружений, а также объектов жилищно-гражданского назначения в стесненных условиях застроенной части города: ОЗП=1,15; ЭМ=1,15 к расх.; ЗПМ=1,15; ТЗ=1,15; ТЗМ=1,15; 5. Производство монтажных работ вблизи объектов, находящихся под высоким напряжением, в том числе в охранной зоне действующей воздушной линии электропередачи ОЗП=1,2; ЭМ=1,2 к расх.; ЗПМ=1,2; ТЗ=1,2; ТЗМ=1,2 НР (13878 руб.): 89%=105%*0.85 от ФОТ СП (7485 руб.): 48%=60%*0.8 от ФОТ |  |  | 7.85 | 6.75 |  |  |  |  | 446
27 | ТСЦ-204-0004 | Горячекатаная арматурная сталь гладкая класса А-I, диаметром: 12 мм | т | -0.33 | 6501.31 |  | 6501.31 | ТСЦ-204-0004 Горячекатаная арматурная сталь гладкая класса А-I, диаметром 12 мм (Индексы к ТЕР (ред-2009) 2012-2) МАТ=4,032 | -2145 |  |  | -2145
Территориальная поправка к базе 2001г МАТ=1,1
28 | ТСЦ-101-1614 | Сталь круглая углеродистая обыкновенного качества марки ВСт3пс5-1 диаметром: 16 мм | т | 0.537 | 6996.22 |  | 6996.22 | ТСЦ-101-1614 Сталь круглая углеродистая обыкновенного качества марки ВСт3пс5-1 диаметром 16 мм (Индексы к ТЕР (ред-2009) 2012-2) МАТ=3,681 | 3757 |  |  | 3757
Территориальная поправка к базе 2001г МАТ=1,1
29 | ТЕР33-03-003-01 | Устройство заземлителя: протяженного в грунтах 1-4 групп при длине луча до 10 м | 100 м заземляющих устройств | 3.3 | 1245.91 | 560.43 | 586.56 | ТЕР33-03-003-01 Индексы к ТЕР (ред-2009) 2012-2 ОЗП=14,07; ЭМ=4,114; ЗПМ=14,057; МАТ=4,031 | 4112 | 326 | 1849 | 1937
|  | Территориальная поправка к базе 2001г МАТ=1,1 КОЭФ. К ПОЗИЦИИ: 8. Строительство инженерных сетей и сооружений, а также объектов жилищно-гражданского назначения в стесненных условиях застроенной части города: ОЗП=1,15; ЭМ=1,15 к расх.; ЗПМ=1,15; ТЗ=1,15; ТЗМ=1,15; 5. Производство монтажных работ вблизи объектов, находящихся под высоким напряжением, в том числе в охранной зоне действующей воздушной линии электропередачи ОЗП=1,2; ЭМ=1,2 к расх.; ЗПМ=1,2; ТЗ=1,2; ТЗМ=1,2 НР (6385 руб.): 89%=105%*0.85 от ФОТ СП (3444 руб.): 48%=60%*0.8 от ФОТ |  |  | 98.92 | 35.31 |  |  |  |  | 117
30 | ТСЦ-101-1617 | Сталь круглая углеродистая обыкновенного качества марки ВСт3пс5-1 диаметром: 12 мм | т | -0.297 | 6996.22 |  | 6996.22 | ТСЦ-101-1617 Сталь круглая углеродистая обыкновенного качества марки ВСт3пс5-1 диаметром 12 мм (Индексы к ТЕР (ред-2009) 2012-2) МАТ=3,745 | -2078 |  |  | -2078
Территориальная поправка к базе 2001г МАТ=1,1
31 | ТСЦ-101-1616 | Сталь круглая углеродистая обыкновенного качества марки ВСт3пс5-1 диаметром: 10 мм | т | 0.208 | 6020.08 |  | 6020.08 | ТСЦ-101-1616 Сталь круглая углеродистая обыкновенного качества марки ВСт3пс5-1 диаметром 10 мм (Индексы к ТЕР (ред-2009) 2012-2) МАТ=4,448 | 1252 |  |  | 1252
Территориальная поправка к базе 2001г МАТ=1,1
32 | ТЕРм08-02-472-08 | Проводник заземляющий открыто по строительным основаниям: из круглой стали диаметром 8 мм | 100 м | 1.515 | 1021.73 | 72.2 | 732.62 | ТЕРм08-02-472-08 Индексы к ТЕР (ред-2009) 2012-2 ОЗП=14,07; ЭМ=4,261; ЗПМ=14,059; МАТ=2,665 | 1548 | 329 | 109 | 1110
|  | Территориальная поправка к базе 2001г МАТ=1,1 КОЭФ. К ПОЗИЦИИ: 8. Строительство инженерных сетей и сооружений, а также объектов жилищно-гражданского назначения в стесненных условиях застроенной части города: ОЗП=1,15; ЭМ=1,15 к расх.; ЗПМ=1,15; ТЗ=1,15; ТЗМ=1,15; 5. Производство монтажных работ вблизи объектов, находящихся под высоким напряжением, в том числе в охранной зоне действующей воздушной линии электропередачи ОЗП=1,2; ЭМ=1,2 к расх.; ЗПМ=1,2; ТЗ=1,2; ТЗМ=1,2 НР (4330 руб.): 81%=95%*0.85 от ФОТ СП (2780 руб.): 52%=65%*0.8 от ФОТ |  |  | 216.91 | 1.63 |  |  |  |  | 2
Раздел 7. Развозка конструкций по трассе
33 | ТЕР33-04-016-02 | Развозка конструкций и материалов опор ВЛ 0,38-10 кВ по трассе: одностоечных железобетонных опор | 1 опора | 23 | 68.88 | 64.75 |  | ТЕР33-04-016-02 Индексы к ТЕР (ред-2009) 2012-2 ОЗП=14,07; ЭМ=4,39; ЗПМ=14,071 | 1584 | 95 | 1489
|  | Территориальная поправка к базе 2001г МАТ=1,1 КОЭФ. К ПОЗИЦИИ: 8. Строительство инженерных сетей и сооружений, а также объектов жилищно-гражданского назначения в стесненных условиях застроенной части города: ОЗП=1,15; ЭМ=1,15 к расх.; ЗПМ=1,15; ТЗ=1,15; ТЗМ=1,15; 5. Производство монтажных работ вблизи объектов, находящихся под высоким напряжением, в том числе в охранной зоне действующей воздушной линии электропередачи ОЗП=1,2; ЭМ=1,2 к расх.; ЗПМ=1,2; ТЗ=1,2; ТЗМ=1,2 НР (3732 руб.): 89%=105%*0.85 от ФОТ СП (2013 руб.): 48%=60%*0.8 от ФОТ |  |  | 4.13 | 7.12 |  |  |  |  | 164
34 | ТЕР33-04-016-05 | Развозка конструкций и материалов опор ВЛ 0,38-10 кВ по трассе: материалов оснастки одностоечных опор | 1 опора | 14 | 19.1 | 16.75 |  | ТЕР33-04-016-05 Индексы к ТЕР (ред-2009) 2012-2 ОЗП=14,07; ЭМ=4,44; ЗПМ=13,983 | 267 | 33 | 234
|  | Территориальная поправка к базе 2001г МАТ=1,1 КОЭФ. К ПОЗИЦИИ: 8. Строительство инженерных сетей и сооружений, а также объектов жилищно-гражданского назначения в стесненных условиях застроенной части города: ОЗП=1,15; ЭМ=1,15 к расх.; ЗПМ=1,15; ТЗ=1,15; ТЗМ=1,15; 5. Производство монтажных работ вблизи объектов, находящихся под высоким напряжением, в том числе в охранной зоне действующей воздушной линии электропередачи ОЗП=1,2; ЭМ=1,2 к расх.; ЗПМ=1,2; ТЗ=1,2; ТЗМ=1,2 НР (886 руб.): 89%=105%*0.85 от ФОТ СП (478 руб.): 48%=60%*0.8 от ФОТ |  |  | 2.35 | 2.08 |  |  |  |  | 29
35 | ТЕР33-04-016-06 | Развозка конструкций и материалов опор ВЛ 0,38-10 кВ по трассе: материалов оснастки сложных опор | 1 опора | 5 | 21.96 | 19.14 |  | ТЕР33-04-016-06 Индексы к ТЕР (ред-2009) 2012-2 ОЗП=14,07; ЭМ=4,442; ЗПМ=14,045 | 110 | 14 | 96
|  | Территориальная поправка к базе 2001г МАТ=1,1 КОЭФ. К ПОЗИЦИИ: 8. Строительство инженерных сетей и сооружений, а также объектов жилищно-гражданского назначения в стесненных условиях застроенной части города: ОЗП=1,15; ЭМ=1,15 к расх.; ЗПМ=1,15; ТЗ=1,15; ТЗМ=1,15; 5. Производство монтажных работ вблизи объектов, находящихся под высоким напряжением, в том числе в охранной зоне действующей воздушной линии электропередачи ОЗП=1,2; ЭМ=1,2 к расх.; ЗПМ=1,2; ТЗ=1,2; ТЗМ=1,2 НР (376 руб.): 89%=105%*0.85 от ФОТ СП (203 руб.): 48%=60%*0.8 от ФОТ |  |  | 2.82 | 2.37 |  |  |  |  | 12
Раздел 8. Стоимость материалов для монтажных работ
36 | Прайс-лист | Стойка железобетонная СВ 110-3,5 МАТ/1,18/4,45 | шт | 15 | 1559.81 |  | 1559.81 | 1 2012-2 МАТ=4,45 | 23397 |  |  | 23397
Территориальная поправка к базе 2001г МАТ=1,1
37 | Прайс-лист | Стойка железобетонная СВ 95-3 | м | 8 | 1495.73 |  | 1495.73 | 1 2012-2 МАТ=4,45 | 11966 |  |  | 11966
Территориальная поправка к базе 2001г МАТ=1,1
38 | Прайс-лист | Провод СИП 2а 4х16 | м | 1443.81 | 12.29 |  | 12.29 | 1 2012-2 МАТ=4,45 | 17744 |  |  | 17744
Территориальная поправка к базе 2001г МАТ=1,1
39 | Прайс-лист | Провод СИП 2а 2х16 | м | 51 | 6.3 |  | 6.3 | 1 2012-2 МАТ=4,45 | 321 |  |  | 321
Территориальная поправка к базе 2001г МАТ=1,1
40 | Прайс-лист | Светильник ЖКУ 16-01-001 | шт | 32 | 823.93 |  | 823.93 | 1 2012-2 МАТ=4,45 | 26366 |  |  | 26366
Территориальная поправка к базе 2001г МАТ=1,1
41 | Прайс-лист ООО "Бако" от 13.06.12 | Лампа ДНаТ150Вт | шт | 32 | 62.84 |  | 62.84 | 1 2012-2 МАТ=4,45 | 2011 |  |  | 2011
Территориальная поправка к базе 2001г МАТ=1,1
42 | Прайс-лист | Ограничитель перенапряжений ОПН-0,38/125/-III | шт | 6 | 117.51 |  | 117.51 | 1 2012-2 МАТ=4,45 | 705 |  |  | 705
Территориальная поправка к базе 2001г МАТ=1,1
43 | Прайс-лист | Щит ЩУРи 3/12 | шт | 1 | 2110.74 |  | 2110.74 | 1 2012-2 МАТ=4,45 | 2111 |  |  | 2111
Территориальная поправка к базе 2001г МАТ=1,1
44 | Прайс-лист ООО "Бако" от 13.06.12 | Кабель ВВГ 3х1,5 | м | 16.32 | 5.42 |  | 5.42 | 1 2012-2 МАТ=4,45 | 88 |  |  | 88
Территориальная поправка к базе 2001г МАТ=1,1
45 | Прайс-лист ООО "Бако" от 13.06.12 | Кабель ВВГ 4х16 | м | 5 | 73.73 |  | 73.73 | 1 2012-2 МАТ=4,45 | 369 |  |  | 369
Территориальная поправка к базе 2001г МАТ=1,1
46 | Прайс-лист ООО "Бако" от 13.06.12 | Гофротруба д.63 | м | 0.5 | 9.76 |  | 9.76 | 1 2012-2 МАТ=4,45 | 5 |  |  | 5
Территориальная поправка к базе 2001г МАТ=1,1
Раздел 9. Стоимость стальных изделий
47 | ТСЦ-201-0844 | Детали крепления стальные | кг | 2 | 9.14 |  | 9.14 | ТСЦ-201-0844 Детали крепления стальные (Индексы к ТЕР (ред-2009) 2012-2) МАТ=4,965 | 18 |  |  | 18
Территориальная поправка к базе 2001г МАТ=1,1
48 | Прайс-лист | Кронштейн КР-1 | шт | 11 | 211.31 |  | 211.31 | 1 2012-2 МАТ=4,45 | 2324 |  |  | 2324
Территориальная поправка к базе 2001г МАТ=1,1
49 | Прайс-лист | Траверса ТН-27 | шт | 7 | 90.77 |  | 90.77 | 1 2012-2 МАТ=4,45 | 635 |  |  | 635
Территориальная поправка к базе 2001г МАТ=1,1
50 | Прайс-лист | Траверса ТН-9 | шт | 22 | 72.59 |  | 72.59 | 1 2012-2 МАТ=4,45 | 1597 |  |  | 1597
Территориальная поправка к базе 2001г МАТ=1,1
51 | Прайс-лист | Траверса ТН-4 | шт | 2 | 87.84 |  | 87.84 | 1 2012-2 МАТ=4,45 | 176 |  |  | 176
Территориальная поправка к базе 2001г МАТ=1,1
52 | Прайс-лист | Хомут Х-11 | шт | 7 | 19.88 |  | 19.88 | 1 2012-2 МАТ=4,45 | 139 |  |  | 139
Территориальная поправка к базе 2001г МАТ=1,1
53 | Прайс-лист | Кронштейн У-3 | шт | 5 | 156.19 |  | 156.19 | 1 2012-2 МАТ=4,45 | 781 |  |  | 781
Территориальная поправка к базе 2001г МАТ=1,1
54 | Прайс-лист | Надставка ТС-1 | шт | 1 | 1502.05 |  | 1502.05 | 1 2012-2 МАТ=4,45 | 1502 |  |  | 1502
Территориальная поправка к базе 2001г МАТ=1,1
55 | Прайс-лист | Оттяжка ОТ-4 | шт | 1 | 1251.4 |  | 1251.4 | 1 2012-2 МАТ=4,45 | 1251 |  |  | 1251
Территориальная поправка к базе 2001г МАТ=1,1
Раздел 10. Стоимость линейной арматуры
56 | Прайс-лист | Кронштейн СА-1500 | шт | 1 | 41.67 |  | 41.67 | 1 2012-2 МАТ=4,45 | 42 |  |  | 42
Территориальная поправка к базе 2001г МАТ=1,1
57 | Прайс-лист | Крюк CS-1500 | шт | 41 | 44.87 |  | 44.87 | 1 2012-2 МАТ=4,45 | 1840 |  |  | 1840
Территориальная поправка к базе 2001г МАТ=1,1
58 | Прайс-лист | Изолятор ТФ-20 | шт | 22 | 6.41 |  | 6.41 | 1 2012-2 МАТ=4,45 | 141 |  |  | 141
Территориальная поправка к базе 2001г МАТ=1,1
59 | Прайс-лист | Кронштейн BRPF-6 | шт | 5 | 20.3 |  | 20.3 | 1 2012-2 МАТ=4,45 | 102 |  |  | 102
Территориальная поправка к базе 2001г МАТ=1,1
60 | Прайс-лист ООО "Бако" от 13.06.12 | Зажим ОР-645 | шт | 6 | 20.11 |  | 20.11 | 1 2012-2 МАТ=4,45 | 121 |  |  | 121
Территориальная поправка к базе 2001г МАТ=1,1
61 | Прайс-лист ООО "Бако"от 13.06.12 | Зажим ОР-6 | шт | 96 | 17.81 |  | 17.81 | 1 2012-2 МАТ=4,45 | 1710 |  |  | 1710
Территориальная поправка к базе 2001г МАТ=1,1
62 | Прайс-лист | Зажим ПС-1 | шт | 20 | 11.76 |  | 11.76 | 1 2012-2 МАТ=4,45 | 235 |  |  | 235
Территориальная поправка к базе 2001г МАТ=1,1
63 | Прайс-лист | Кабельный ремешок KR-1 | шт | 82 | 0.89 |  | 0.89 | 1 2012-2 МАТ=4,45 | 73 |  |  | 73
Территориальная поправка к базе 2001г МАТ=1,1
64 | Прайс-лист | Зажим Р 71 | шт | 33 | 41.02 |  | 41.02 | 1 2012-2 МАТ=4,45 | 1354 |  |  | 1354
Территориальная поправка к базе 2001г МАТ=1,1
65 | Прайс-лист | Зажим РА 4х10/35 | шт | 41 | 58.33 |  | 58.33 | 1 2012-2 МАТ=4,45 | 2392 |  |  | 2392
Территориальная поправка к базе 2001г МАТ=1,1
Итого прямые затраты по смете в ценах 2001г. | [8 empty] | 147689 | 5618 | 29899 | 112378
2224
Итого прямые затраты по смете с учетом коэффициентов к итогам | [8 empty] | 150897 | 6461 | 30234 | 114408
2559
Итого прямые затраты по смете с учетом индексов, в текущих ценах | [8 empty] | 700607 | 90907 | 115523 | 494383
35553
Накладные расходы | [8 empty] | 107888
Сметная прибыль | [8 empty] | 63088
Итоги по смете:
Итого Строительные работы | [8 empty] | 701949
Итого Монтажные работы | [8 empty] | 169634
Итого | [8 empty] | 871583
В том числе:
Материалы | [8 empty] | 494383
Машины и механизмы | [8 empty] | 115523
ФОТ | [8 empty] | 126460
Накладные расходы | [8 empty] | 107888
Сметная прибыль | [8 empty] | 63088
ВСЕГО по смете | [8 empty] | 871583
Составил: ___________________________М.Н.Жихарева