## Локальная смета
СОГЛАСОВАНО: |  |  |  | УТВЕРЖДАЮ:
И.о.первого заместителя |  |  |  | Начапльник управления Администрации города Рубцовска
Главы Администрации города Рубцовска |  |  |  | по жилищно-коммунальному, дорожному хозяйству
________________ Г.А.Крешевский |  |  |  | ____________ В.И.Стадник
" _____ " ________________ 2012г. |  |  |  | "______ " _______________2012г.
ЛОКАЛЬНЫЙ СМЕТНЫЙ РАСЧЕТ №
(локальная смета)
| на | выполнение работ по техническому обслуживанию и ремонту электросетей и электрооборудования наружного освещения города Рубцовска
(наименование работ и затрат, наименование объекта)
Основание:
|  | Сметная стоимость монтажных работ _______________________________________________________________________________________________ |  | ___________________________244389 |  | руб.
|  | Средства на оплату труда _______________________________________________________________________________________________ |  | ___________________________23817 |  | руб.
|  | Сметная трудоемкость _______________________________________________________________________________________________ |  | _______________________________________________________________________________________________160,2 |  | чел.час
Составлен(а) в текущих (прогнозных) ценах по состоянию на 1кв.2012г.
№ пп | Обоснование | Наименование | Ед. изм. | Кол. | Стоимость единицы, руб. |  |  |  | Общая стоимость, руб.
[5 empty] | Всего | В том числе |  |  | Всего | В том числе
[6 empty] | Осн.З/п | Эк.Маш. | З/пМех |  | Осн.З/п | Эк.Маш. | З/пМех
1 | 2 | 3 | 4 | 5 | 6 | 7 | 8 | 9 | 10 | 11 | 12 | 13
Раздел 1. Новый Раздел
1 | ТЕРм08-02-369-03 | Светильник, устанавливаемый вне зданий с лампами: ртутными Территориальная поправка к базе 2001г МАТ=1,1 КОЭФ. К ПОЗИЦИИ: Районный к-т 15% ИНДЕКС К ПОЗИЦИИ: ТЕРм08-02-369-03 Индексы к ТЕР (ред-2009) 2012-1 ОЗП=14,32; ЭМ=3,868; ЗПМ=14,309; МАТ=3,778 Электромонтажные работы на других объектах: НР (1339 руб.): 81%=95%*0.85 от ФОТ СП (860 руб.): 52%=65%*0.8 от ФОТ | 1 шт. | 5 | 620.02 | 263.16 | 193.38 | 67.3 | 3100 | 1316 | 967 | 337
2 | ТСЦ-502-0246 | Провода неизолированные для воздушных линий электропередачи медные марки: М, сечением 4 мм2 Территориальная поправка к базе 2001г МАТ=1,1 КОЭФ. К ПОЗИЦИИ: Районный к-т 15% ИНДЕКС К ПОЗИЦИИ: ТСЦ-502-0246 Провода неизолированные для воздушных линий электропередачи медные марки М, сечением 4 мм2 (Индексы к ТЕР (ред-2009) 2012-1) МАТ=3,823 Электромонтажные работы на других объектах | т | -0.0025 | 308537.65 |  |  |  | -771
3 | ТЕРр67-5-1 | Смена ламп: ДРЛ Территориальная поправка к базе 2001г МАТ=1,1 КОЭФ. К ПОЗИЦИИ: Районный к-т 15% ИНДЕКС К ПОЗИЦИИ: ТЕРр67-5-1 Индексы к ТЕР (ред-2009) 2012-1 ОЗП=14,32; МАТ=4,168 Электромонтажные работы (ремонтно-строительные): НР (1194 руб.): 72%=85%*0.85 от ФОТ СП (862 руб.): 52%=65%*0.8 от ФОТ | 100 шт. | 2 | 1687.73 | 829 |  |  | 3375 | 1658
4 | ТСЦ-509-0741 | Лампы накаливания электрические осветительные общего назначения биспиральные криптоновые типа БК220-230-100 Территориальная поправка к базе 2001г МАТ=1,1 КОЭФ. К ПОЗИЦИИ: Районный к-т 15% ИНДЕКС К ПОЗИЦИИ: ТСЦ-509-0741 Лампы накаливания электрические осветительные общего назначения биспиральные криптоновые типа БК220-230-100 (Индексы к ТЕР (ред-2009) 2012-1) МАТ=4,168 Электромонтажные работы (ремонтно-строительные) | 10 шт. | -20 | 85.87 |  |  |  | -1717
5 | ТЕРм08-03-530-07 | Пускатель магнитный общего назначения отдельно стоящий, устанавливаемый на конструкции: на стене или колонне, на ток до 200 А Территориальная поправка к базе 2001г МАТ=1,1 КОЭФ. К ПОЗИЦИИ: Районный к-т 15% ИНДЕКС К ПОЗИЦИИ: ТЕРм08-03-530-07 Индексы к ТЕР (ред-2009) 2012-1 ОЗП=14,32; ЭМ=4,56; ЗПМ=14,16; МАТ=2,286 Электромонтажные работы на других объектах: НР (7759 руб.): 81%=95%*0.85 от ФОТ СП (4981 руб.): 52%=65%*0.8 от ФОТ | 1 шт. | 14 | 1414.36 | 680.62 | 28.01 | 3.58 | 19801 | 9529 | 392 | 50
6 | ТЕРм08-02-146-01 | Кабель до 35 кВ с креплением накладными скобами, масса 1 м кабеля: до 0,5 кг Территориальная поправка к базе 2001г МАТ=1,1 КОЭФ. К ПОЗИЦИИ: Районный к-т 15% ИНДЕКС К ПОЗИЦИИ: ТЕРм08-02-146-01 Индексы к ТЕР (ред-2009) 2012-1 ОЗП=14,32; ЭМ=3,104; ЗПМ=14,321; МАТ=1,651 Электромонтажные работы на других объектах: НР (4044 руб.): 81%=95%*0.85 от ФОТ СП (2596 руб.): 52%=65%*0.8 от ФОТ | 100 м кабеля | 1.5 | 11451.83 | 1936.64 | 3579.99 | 1391.97 | 17178 | 2905 | 5370 | 2088
7 | ТЕРм08-03-600-02 | Счетчики, устанавливаемые на готовом основании: трехфазные Территориальная поправка к базе 2001г МАТ=1,1 КОЭФ. К ПОЗИЦИИ: Районный к-т 15% ИНДЕКС К ПОЗИЦИИ: ТЕРм08-03-600-02 Индексы к ТЕР (ред-2009) 2012-1 ОЗП=14,32; ЭМ=4,77; ЗПМ=13,615; МАТ=4,653 Электромонтажные работы на других объектах: НР (1360 руб.): 81%=95%*0.85 от ФОТ СП (873 руб.): 52%=65%*0.8 от ФОТ | 1 шт. | 14 | 133.17 | 118.24 | 11.19 | 1.72 | 1864 | 1655 | 157 | 24
8 | ТЕРм08-03-526-02 | Автомат одно-, двух-, трехполюсный, устанавливаемый на конструкции: на стене или колонне, на ток до 100 А Территориальная поправка к базе 2001г МАТ=1,1 КОЭФ. К ПОЗИЦИИ: Районный к-т 15% ИНДЕКС К ПОЗИЦИИ: ТЕРм08-03-526-02 Индексы к ТЕР (ред-2009) 2012-1 ОЗП=14,32; ЭМ=4,428; ЗПМ=13,615; МАТ=1,979 Электромонтажные работы на других объектах: НР (3447 руб.): 81%=95%*0.85 от ФОТ СП (2213 руб.): 52%=65%*0.8 от ФОТ | 1 шт. | 14 | 842.82 | 302.19 | 16.32 | 1.72 | 11799 | 4231 | 228 | 24
Раздел 2. Новый Раздел
9 | Прайс-лист ООО "Бако" от 27.02.2012 | ДРЛ-250 Территориальная поправка к базе 2001г МАТ=1,1 КОЭФ. К ПОЗИЦИИ: Районный к-т 15% ИНДЕКС К ПОЗИЦИИ: Текцена Материалы для монтажных работ | шт. | 200 | 177.96 |  |  |  | 35592
10 | Прайс-лист ООО "Бако" от 27.02.2012 | Предохранитель ПН-100А Территориальная поправка к базе 2001г МАТ=1,1 КОЭФ. К ПОЗИЦИИ: Районный к-т 15% ИНДЕКС К ПОЗИЦИИ: Текцена Материалы для монтажных работ | шт. | 9 | 31.78 |  |  |  | 286
11 | Прайс-лист ООО "Бако" от 27.02.2012 | Провод ПРС 10 Территориальная поправка к базе 2001г МАТ=1,1 КОЭФ. К ПОЗИЦИИ: Районный к-т 15% ИНДЕКС К ПОЗИЦИИ: Текцена Материалы для монтажных работ | м | 50 | 13.98 |  |  |  | 699
12 | Прайс-лист ООО "Бако" от 27.02.2012 | Пускатель МП 12-063 Территориальная поправка к базе 2001г МАТ=1,1 КОЭФ. К ПОЗИЦИИ: Районный к-т 15% ИНДЕКС К ПОЗИЦИИ: Текцена Материалы для монтажных работ | шт. | 14 | 1866.95 |  |  |  | 26137
13 | Прайс-лист ООО "Бако" от 27.02.2012 | Кабель АВВГ 2х6 Территориальная поправка к базе 2001г МАТ=1,1 КОЭФ. К ПОЗИЦИИ: Районный к-т 15% ИНДЕКС К ПОЗИЦИИ: Текцена Материалы для монтажных работ | м | 100 | 10.16 |  |  |  | 1016
14 | Прайс-лист ООО "Бако" от 27.02.2012 | Счетчик Меркурий 3ф. Территориальная поправка к базе 2001г МАТ=1,1 КОЭФ. К ПОЗИЦИИ: Районный к-т 15% ИНДЕКС К ПОЗИЦИИ: Текцена Материалы для монтажных работ | шт. | 14 | 1610.17 |  |  |  | 22542
15 | Прайс-лист ООО "Бако" от 27.02.2012 | Светильник РКУ 02-250-003 со стеклом Территориальная поправка к базе 2001г МАТ=1,1 КОЭФ. К ПОЗИЦИИ: Районный к-т 15% ИНДЕКС К ПОЗИЦИИ: Текцена Материалы для монтажных работ | шт. | 5 | 1063.56 |  |  |  | 5318
16 | Прайс-лист ООО "Бако" от 27.02.2012 | Автомат 100А Территориальная поправка к базе 2001г МАТ=1,1 КОЭФ. К ПОЗИЦИИ: Районный к-т 15% ИНДЕКС К ПОЗИЦИИ: Текцена Материалы для монтажных работ | шт. | 14 | 514.4 |  |  |  | 7202
17 | Прайс Арсенал от 27.02.2012 | Динрейка (для установки приборов учета) 20 Территориальная поправка к базе 2001г МАТ=1,1 КОЭФ. К ПОЗИЦИИ: Районный к-т 15% ИНДЕКС К ПОЗИЦИИ: Текцена Материалы для монтажных работ | шт. | 7 | 16.95 |  |  |  | 119
18 | Прайс-лист | Корпус металлический ЩМП (к прибору учета) Территориальная поправка к базе 2001г МАТ=1,1 КОЭФ. К ПОЗИЦИИ: Районный к-т 15% ИНДЕКС К ПОЗИЦИИ: Текцена Материалы для монтажных работ | шт. | 14 | 1041.52 |  |  |  | 14581
19 | Прайс-лист | Реле времени ТЭ-15 Территориальная поправка к базе 2001г МАТ=1,1 КОЭФ. К ПОЗИЦИИ: Районный к-т 15% ИНДЕКС К ПОЗИЦИИ: Текцена Материалы для монтажных работ | шт. | 4 | 1228.81 |  |  |  | 4915
20 | Торг.сеть | Газ Территориальная поправка к базе 2001г МАТ=1,1 КОЭФ. К ПОЗИЦИИ: Районный к-т 15% ИНДЕКС К ПОЗИЦИИ: Текцена Материалы для монтажных работ | кг | 50 | 10.51 |  |  |  | 526
21 | Торг.сеть | ГС на проверу НО в вечернее время Территориальная поправка к базе 2001г МАТ=1,1 КОЭФ. К ПОЗИЦИИ: Районный к-т 15% ИНДЕКС К ПОЗИЦИИ: Текцена Материалы для монтажных работ | л | 100 | 20.19 |  |  |  | 2019
Итого прямые затраты по смете в текущих ценах | [8 empty] | 175581 | 21294 | 7114 | 2523
Накладные расходы | [8 empty] | 19143
Сметная прибыль | [8 empty] | 12385
Итоги по смете:
Электромонтажные работы на других объектах | [8 empty] | 82443
Электромонтажные работы (ремонтно-строительные) | [8 empty] | 3714
Материалы для монтажных работ | [8 empty] | 120952
Итого | [8 empty] | 207109
В том числе:
Материалы | [8 empty] | 147173
Машины и механизмы | [8 empty] | 7114
ФОТ | [8 empty] | 23817
Накладные расходы | [8 empty] | 19143
Сметная прибыль | [8 empty] | 12385
НДС 18% | [8 empty] | 37280
ВСЕГО по смете | [8 empty] | 244389
Составила: ___________________________ Н.С.Ращевская