## Локальная смета
ЛОКАЛЬНЫЙ СМЕТНЫЙ РАСЧЕТ №
(локальная смета)
на | ремонт асфальтобетонного покрытия проезжей части автомобильных дорог в городе Рубцовске
(наименование работ и затрат, наименование объекта)
Основание:
| Сметная стоимость строительных работ _______________________________________________________________________________________________ |  | ___________________________593104 |  | руб.
| Средства на оплату труда _______________________________________________________________________________________________ |  | ___________________________41914 |  | руб.
| Сметная трудоемкость _______________________________________________________________________________________________ |  | _______________________________________________________________________________________________235,77 |  | чел.час
Составлен(а) в текущих (прогнозных) ценах по состоянию на 2 кв.__2012_ г.
№ пп | Шифр и номер позиции норматива | Наименование работ и затрат, единица измерения | Количество | Стоимость единицы, руб. |  |  | Общая стоимость, руб. |  |  |  | Затраты труда рабочих, чел.-ч, не занятых обслуживанием машин
|  |  |  | всего | эксплуатации машин | материалы | Всего | оплаты труда | эксплуатация машин | материалы
|  |  |  | оплаты труда | в т.ч. оплаты труда |  |  |  | в т.ч. оплаты труда |  | на единицу | всего
1 | 2 | 3 | 4 | 5 | 6 | 7 | 8 | 9 | 10 | 11 | 12 | 13
Раздел 1. Новый Раздел
1 | ТЕРр68-15-2 | Ремонт асфальтобетонного покрытия дорог однослойного толщиной: 50 мм площадью ремонта до 25 м2 (100 м2) | 3.0006 | 40632,93 6056,99 | 2244,01 775,60 | 32331.93 | 121921 | 18174 | 6733 2327 | 97014 | 62.3 | 186.93
Раздел 2. Пересечение ул.Алтайской- ул.Светлова
2 | ТЕРр68-12-7 | Снятие деформированных асфальтобетонных покрытий самоходными холодными фрезами с шириной фрезерования 500-1000 мм и толщиной слоя: до 50 мм (1000 м2 покрытия) | 0.72 | 19607,37 803,07 | 18804,3 2301,73 |  | 14117 | 578 | 13539 1657 |  | 8.64 | 6.22
3 | Заказчик | Возврат материалов 70% (т) | 71.28
4 | ФССЦпг03-21-01-005 | Перевозка грузов автомобилями-самосвалами грузоподъемностью 10 т, работающих вне карьера, на расстояние: до 5 км I класс груза (1 т груза) | 71.28 | 43.14 | 43.14 |  | 3075 |  | 3075
5 | ТЕР27-06-031-02 | Устройство покрытия из горячих асфальтобетонных смесей асфальтоукладчиками типа "VOGELE" средних типоразмеров при ширине укладки: более 6 м и толщиной слоя 4 см (1000 м2) | 0.72 | 26680,13 2297,50 | 9154,41 1629,91 | 15228.22 | 19210 | 1654 | 6591 1174 | 10965 | 20.76 | 14.95
6 | ТЕР27-06-032-01 | При изменении толщины покрытия на 0,5 см добавлять или исключать: к расценке 27-06-031-01 (1000 м2) | 0.72 | 3388,97 317,04 | 3071,93 468,39 |  | 2440 | 228 | 2212 337 |  | 3.2 | 2.3
7 | ТЕР27-10-004-03 | Приготовление мелкозернистой плотной (с плотностью каменных материалов 3 т/м3 и более) смеси: щебнемастичной асфальтобетонной (100 т) | 1.0437 | 268824,26 2565,57 | 39819,9 7319,39 | 226438.79 | 280575 | 2678 | 41560 7639 | 236337 | 24.31 | 25.37
Итого прямые затраты по смете в текущих ценах | [6 empty] | 441338 | 23312 | 73710 13134 | 344316 |  | 235.77
Итого прямые затраты по смете с учетом коэффициентов к итогам (Районный к-т 15% (Поз. 1-2, 5-7)) | [6 empty] | 446806 | 26809 | 75681 15105 | 344316 |  | 235.77
Накладные расходы | [6 empty] | 35561
Сметная прибыль | [6 empty] | 20263
Итоги по смете:
Благоустройство (ремонтно-строительные) | [6 empty] | 175009 |  |  |  |  | 193.15
Земляные работы, выполняемые механизированным способом
Перевозка грузов автотранспортом | [6 empty] | 3075
Автомобильные дороги | [6 empty] | 29846 |  |  |  |  | 17.25
Изготовление в построечных условиях материалов и полуфабрикатов, металлических и трубопроводных заготовок | [6 empty] | 294700 |  |  |  |  | 25.37
Итого | [6 empty] | 502630 |  |  |  |  | 235.77
В том числе:
Материалы | [6 empty] | 344316
Машины и механизмы | [6 empty] | 75681
ФОТ | [6 empty] | 41914
Накладные расходы | [6 empty] | 35561
Сметная прибыль | [6 empty] | 20263
НДС 18% | [6 empty] | 90473
ВСЕГО по смете | [6 empty] | 593104 |  |  |  |  | 235.77
Составил: ____________________