## Локальная смета
Приложение №1
СОГЛАСОВАНО: | [6 empty] | УТВЕРЖДАЮ:
И.о.первого заместителя | [6 empty] | Начальник управления по жилищно-коммунальному,
Главы Администрации города Рубцовска | [6 empty] | дорожному хозяйству и благоустройству
________________ Г.А.Крешевский | [6 empty] | ________________ В.И.Стадник
" _____ " ________________ 2012г. | [6 empty] | "______ " _______________2012 г.
ЛОКАЛЬНЫЙ СМЕТНЫЙ РАСЧЕТ № 2
(локальная смета)
| на | расчистку трассы ВЛ от деревьев и кустарника по ул.Урицкого ( от ул.Комсомольской до р.Алей) в г.Рубцовске Алтайского края
Основание:
|  | Сметная стоимость строительных работ _______________________________________________________________________________________________ |  | ___________________________13108,73 |  | руб.
|  | Средства на оплату труда _______________________________________________________________________________________________ |  | ___________________________4784,49 |  | руб.
|  | Сметная трудоемкость _______________________________________________________________________________________________ |  | _______________________________________________________________________________________________42,13 |  | чел.час
Составлен(а) в текущих (прогнозных) ценах по состоянию на 2кв.2012_ г.
№ пп | Обоснование | Наименование работ и затрат | Ед. изм. | Кол. | Стоимость единицы, руб. |  |  | Обоснование, индекс | Общая стоимость, руб.
[5 empty] | Всего | Экспл. маш. | Мат-ы |  | Всего | в т.ч. оплата труда | Экспл. маш. | Мат-ы
[5 empty] | оплата труда | в т.ч. оплата труда |  |  |  |  | в т.ч. оплата труда
1 | 2 | 3 | 4 | 5 | 6 | 7 | 8 | 9 | 10 | 11 | 12 | 13
Раздел 1. Новый Раздел
1 | ТЕРр68-3-2 | Валка деревьев в городских условиях: (липа, сосна, кедр, тополь) диаметром более 300 мм | 1 складочный м3 кряжей | 5 | 49.03 | 17.73 |  | ТЕРр68-3-2 Индексы к ТЕР (ред-2009) 2012-2 ОЗП=14,07; ЭМ=2,778 | 245.15 | 156.5 | 88.65
|  | Территориальная поправка к базе 2001г МАТ=1,1 НР (2228,44 руб.): 88%=104%*0.85 от ФОТ СП (1215,51 руб.): 48%=60%*0.8 от ФОТ |  |  | 31.3
2 | ТЕРр68-5-3 | Вырезка сухих ветвей деревьев лиственных пород диаметром: до 350 мм при количестве срезанных ветвей до 15 | 1 дерево | 18 | 6.89 |  |  | 1 2012-2 ОЗП=14,04 | 124.02 | 124.02
|  | Территориальная поправка к базе 2001г МАТ=1,1 НР (1762,09 руб.): 88%=104%*0.85 от ФОТ СП (961,14 руб.): 48%=60%*0.8 от ФОТ |  |  | 6.89
3 | ТЕР01-02-119-02 | Расчистка площадей от кустарника и мелколесья вручную: при средней поросли | 100 м2 | 0.4 | 36.12 |  |  | 1 2012-2 ОЗП=14,04 | 14.45 | 14.45
|  | Территориальная поправка к базе 2001г МАТ=1,1 КОЭФ. К ПОЗИЦИИ: 7. Строительство новых объектов в стесненных условиях: на территориях действующих предприятий, имеющих разветвленную сеть транспортных и инженерных коммуникаций и стесненные условия для складирования материалов. ОЗП=1,15; ЭМ=1,15 к расх.; ЗПМ=1,15; ТЗ=1,15; ТЗМ=1,15 НР (158,67 руб.): 68%=80%*0.85 от ФОТ СП (84 руб.): 36%=45%*0.8 от ФОТ |  |  | 36.12
4 | ТЕР01-02-027-02 | Планировка площадей: механизированным способом, группа грунтов 2 | 1000 м2 спланированной площади | 0.075 | 170.32 | 170.32 |  | ТЕР01-02-027-02 Индексы к ТЕР (ред-2009) 2012-2 ОЗП=14,07; ЭМ=4,241; ЗПМ=14,059 | 12.77 |  | 12.77
|  | Территориальная поправка к базе 2001г МАТ=1,1 КОЭФ. К ПОЗИЦИИ: 7. Строительство новых объектов в стесненных условиях: на территориях действующих предприятий, имеющих разветвленную сеть транспортных и инженерных коммуникаций и стесненные условия для складирования материалов. ОЗП=1,15; ЭМ=1,15 к расх.; ЗПМ=1,15; ТЗ=1,15; ТЗМ=1,15 НР (11,19 руб.): 68%=80%*0.85 от ФОТ СП (5,92 руб.): 36%=45%*0.8 от ФОТ |  |  |  | 13.6 |  |  |  |  | 1.02
Раздел 2. Погрузочно-разгрузочные работы
5 | ФССЦпг01-01-02-009 | Разгрузочные работы при автомобильных перевозках: Дрова | 1 т груза | 11 | 12.47 | 12.47 |  | ФССЦпг01-01-02-009 Индексы к ФЕР (ред-2009) 2012-2 ОЗП=14,07; ЭМ=8,72; ЗПМ=14,07 | 137.17 |  | 137.17
Территориальная поправка к базе 2001г МАТ=1,1 КОЭФ. К ПОЗИЦИИ: от ФЕР к ТЕР ОЗП=0,83; ЭМ=0,97 к расх.; ЗПМ=0,83; МАТ=0,94 к расх.; ТЗ=0,83; ТЗМ=0,83 НР 100% от ФОТ СП 60% от ФОТ
Раздел 3. Перевозка
6 | ФССЦпг03-01-01-002 | Перевозка бетонных и ж/б изделий, стеновых и перегородочных материалов (кирпич, блоки, камни, плиты и панели), лесоматериалов круглых и пиломатериалов автомобилями бортовыми грузоподъемностью до 15 т, на расстояние до 2 км I класс груза | 1 т груза | 11 | 7.37 | 7.37 |  | ФССЦпг03-01-01-002 Индексы к ФЕР (ред-2009) 2012-1 ОЗП=14,07; ЭМ=5,58; ЗПМ=14,07 | 81.07 |  | 81.07
Территориальная поправка к базе 2001г МАТ=1,1 НР 0% от ФОТ СП 0% от ФОТ
Итого прямые затраты по смете в ценах 2001г. | [8 empty] | 614.63 | 294.97 | 319.66
1.02
Итого прямые затраты по смете с учетом коэффициентов к итогам | [8 empty] | 654.92 | 339.22 | 315.7
1.17
Итого прямые затраты по смете с учетом индексов, в текущих ценах | [8 empty] | 6681.75 | 4768.04 | 1913.71
16.45
Накладные расходы | [8 empty] | 4160.4
Сметная прибыль | [8 empty] | 2266.58
Итоги по смете:
Благоустройство (ремонтно-строительные) | [8 empty] | 10948.17
Земляные работы, выполняемые по другим видам работ (подготовительным, сопутствующим, укрепительным) | [8 empty] | 547.91
Погрузо-разгрузочные работы при автоперевозках | [8 empty] | 1160.28
Перевозка грузов автотранспортом | [8 empty] | 452.37
Итого | [8 empty] | 13108.73
В том числе:
Машины и механизмы | [8 empty] | 1913.71
ФОТ | [8 empty] | 4784.49
Накладные расходы | [8 empty] | 4160.4
Сметная прибыль | [8 empty] | 2266.58
ВСЕГО по смете | [8 empty] | 13108.73
Составила: М.Н.Жихарева