## Локальная смета
Приложение №1
СОГЛАСОВАНО: | [6 empty] | УТВЕРЖДАЮ:
И.о.первого заместителя | [6 empty] | Начальник управления по жилищно-коммунальному,
Главы Администрации города Рубцовска | [6 empty] | дорожному хозяйству и благоустройству
________________ Г.А.Крешевский | [6 empty] | ________________ В.И.Стадник
" _____ " ________________ 2012г. | [6 empty] | "______ " _______________2012 г.
ЛОКАЛЬНЫЙ СМЕТНЫЙ РАСЧЕТ № 1-2
(локальная смета)
| на | расчистку трассы ВЛ от деревьев
Основание:
|  | Сметная стоимость строительных работ _______________________________________________________________________________________________ |  | ___________________________56941,13 |  | руб.
|  | Средства на оплату труда _______________________________________________________________________________________________ |  | ___________________________21680,59 |  | руб.
|  | Сметная трудоемкость _______________________________________________________________________________________________ |  | _______________________________________________________________________________________________192,15 |  | чел.час
Составлен(а) в текущих (прогнозных) ценах по состоянию на 2кв.2012_ г.
№ пп | Обоснование | Наименование работ и затрат | Ед. изм. | Кол. | Стоимость единицы, руб. |  |  | Обоснование, индекс | Общая стоимость, руб.
[5 empty] | Всего | Экспл. маш. | Мат-ы |  | Всего | в т.ч. оплата труда | Экспл. маш. | Мат-ы
[5 empty] | оплата труда | в т.ч. оплата труда |  |  |  |  | в т.ч. оплата труда
1 | 2 | 3 | 4 | 5 | 6 | 7 | 8 | 9 | 10 | 11 | 12 | 13
Раздел 1. Новый Раздел
1 | ТЕРр68-3-6 | Валка деревьев в городских условиях: (дуб, бук, граб, клен, ясень) диаметром более 300 мм | 1 складочный м3 кряжей | 3.8 | 80.64 | 29.2 |  | ТЕРр68-3-6 Индексы к ТЕР (ред-2009) 2012-2 ОЗП=14,07; ЭМ=2,777 | 306.43 | 195.47 | 110.96
|  | Территориальная поправка к базе 2001г МАТ=1,1 НР (2783,26 руб.): 88%=104%*0.85 от ФОТ СП (1518,14 руб.): 48%=60%*0.8 от ФОТ |  |  | 51.44
2 | ТЕРр68-5-6 | Вырезка сухих ветвей деревьев лиственных пород диаметром: более 350 мм при количестве срезанных ветвей более 15 | 1 дерево | 4 | 15.4 |  |  | 1 2012-2 ОЗП=14,04 | 61.6 | 61.6
|  | Территориальная поправка к базе 2001г МАТ=1,1 НР (875,24 руб.): 88%=104%*0.85 от ФОТ СП (477,4 руб.): 48%=60%*0.8 от ФОТ |  |  | 15.4
3 | ТЕРр68-3-2 | Валка деревьев в городских условиях: (липа, сосна, кедр, тополь) диаметром более 300 мм | 1 складочный м3 кряжей | 34.6 | 49.03 | 17.73 |  | ТЕРр68-3-2 Индексы к ТЕР (ред-2009) 2012-2 ОЗП=14,07; ЭМ=2,778 | 1696.44 | 1082.98 | 613.46
|  | Территориальная поправка к базе 2001г МАТ=1,1 НР (15420,42 руб.): 88%=104%*0.85 от ФОТ СП (8411,14 руб.): 48%=60%*0.8 от ФОТ |  |  | 31.3
Раздел 2. Погрузочно-разгрузочные работы
6 | ФССЦпг01-01-02-009 | Разгрузочные работы при автомобильных перевозках: Дрова | 1 т груза | 24.5 | 12.47 | 12.47 |  | ФССЦпг01-01-02-009 Индексы к ФЕР (ред-2009) 2012-2 ОЗП=14,07; ЭМ=8,72; ЗПМ=14,07 | 305.52 |  | 305.52
Территориальная поправка к базе 2001г МАТ=1,1 КОЭФ. К ПОЗИЦИИ: от ФЕР к ТЕР ОЗП=0,83; ЭМ=0,97 к расх.; ЗПМ=0,83; МАТ=0,94 к расх.; ТЗ=0,83; ТЗМ=0,83 НР 100% от ФОТ СП 60% от ФОТ
Раздел 3. Перевозка
7 | ФССЦпг03-01-01-002 | Перевозка бетонных и ж/б изделий, стеновых и перегородочных материалов (кирпич, блоки, камни, плиты и панели), лесоматериалов круглых и пиломатериалов автомобилями бортовыми грузоподъемностью до 15 т, на расстояние до 2 км I класс груза | 1 т груза | 24.5 | 8.62 | 8.62 |  | ФССЦпг03-01-01-002 Индексы к ФЕР (ред-2009) 2012-1 ОЗП=14,07; ЭМ=5,58; ЗПМ=14,07 | 211.19 |  | 211.19
Территориальная поправка к базе 2001г МАТ=1,1 КОЭФ. К ПОЗИЦИИ: от ФЕР к ТЕР ПЗ=1,17 (ОЗП=1,17; ЭМ=1,17 к расх.; ЗПМ=1,17; МАТ=1,17 к расх.; ТЗ=1,17; ТЗМ=1,17) НР 0% от ФОТ СП 0% от ФОТ
Итого прямые затраты по смете в ценах 2001г. | [8 empty] | 2581.18 | 1340.05 | 1241.13
Итого прямые затраты по смете с учетом коэффициентов к итогам | [8 empty] | 2773.02 | 1541.06 | 1231.96
Итого прямые затраты по смете с учетом индексов, в текущих ценах | [8 empty] | 27455.53 | 21680.59 | 5774.94
Накладные расходы | [8 empty] | 19078.92
Сметная прибыль | [8 empty] | 10406.68
Итоги по смете:
Благоустройство (ремонтно-строительные) | [8 empty] | 53178.52
Погрузо-разгрузочные работы при автоперевозках | [8 empty] | 2584.17
Перевозка грузов автотранспортом | [8 empty] | 1178.44
Итого | [8 empty] | 56941.13
В том числе:
Машины и механизмы | [8 empty] | 5774.94
ФОТ | [8 empty] | 21680.59
Накладные расходы | [8 empty] | 19078.92
Сметная прибыль | [8 empty] | 10406.68
ВСЕГО по смете | [8 empty] | 56941.13
Составил: ___________________________М.Н.Жихарева