## Локальная смета
Приложение №1
СОГЛАСОВАНО: | [6 empty] | УТВЕРЖДАЮ:
И.о.первого заместителя | [6 empty] | Начальник управления по жилищно-коммунальному,
Главы Администрации города Рубцовска | [6 empty] | дорожному хозяйству и благоустройству
________________ Г.А.Крешевский | [6 empty] | ________________ В.И.Стадник
" _____ " ________________ 2012г. | [6 empty] | "______ " _______________2012 г.
ЛОКАЛЬНЫЙ СМЕТНЫЙ РАСЧЕТ №
(локальная смета)
| на | Эпектроснабжение линии наружного освещения пер.Семафорный
Основание:
|  | Сметная стоимость _______________________________________________________________________________________________ |  | ___________________________184098 |  | руб.
|  | строительных работ _______________________________________________________________________________________________ |  | _______________________________________________________________________________________________92696 |  | руб.
|  | монтажных работ _______________________________________________________________________________________________ |  | _______________________________________________________________________________________________50700 |  | руб.
|  | прочих _______________________________________________________________________________________________ |  | _______________________________________________________________________________________________4490 |  | руб.
|  | Средства на оплату труда _______________________________________________________________________________________________ |  | ___________________________25933 |  | руб.
|  | Сметная трудоемкость _______________________________________________________________________________________________ |  | _______________________________________________________________________________________________140,25 |  | чел.час
Составлен(а) в текущих (прогнозных) ценах по состоянию на 2кв._2012_ г.
№ пп | Обоснование | Наименование работ и затрат | Ед. изм. | Кол. | Стоимость единицы, руб. |  |  | Обоснование, индекс | Общая стоимость, руб.
[5 empty] | Всего | Экспл. маш. | Мат-ы |  | Всего | в т.ч. оплата труда | Экспл. маш. | Мат-ы
[5 empty] | оплата труда | в т.ч. оплата труда |  |  |  |  | в т.ч. оплата труда
1 | 2 | 3 | 4 | 5 | 6 | 7 | 8 | 9 | 10 | 11 | 12 | 13
Раздел 1. Вырезка сухих веток
1 | ТЕРр68-5-3 | Вырезка сухих ветвей деревьев лиственных пород диаметром: до 350 мм при количестве срезанных ветвей до 15 | 1 дерево | 1 | 6.89 |  |  | 1 2012-2 ОЗП=14,04; МАТ=4,45 | 7 | 7
|  | Территориальная поправка к базе 2001г МАТ=1,1 НР (99 руб.): 88%=104%*0.85 от ФОТ СП (54 руб.): 48%=60%*0.8 от ФОТ |  |  | 6.89
Раздел 2. Установка опор
2 | ТЕР33-04-003-02 | Установка железобетонных опор ВЛ 0,38; 6-10 кВ с траверсами без приставок: одностоечных с одним подкосом | 1 опора | 4 | 456.56 | 334.58 | 55.03 | ТЕР33-04-003-02 Индексы к ТЕР (ред-2009) 2012-2 ОЗП=14,07; ЭМ=4,153; ЗПМ=14,069; МАТ=1,113 | 1826 | 268 | 1338 | 220
|  | Территориальная поправка к базе 2001г МАТ=1,1 КОЭФ. К ПОЗИЦИИ: 8. Строительство инженерных сетей и сооружений, а также объектов жилищно-гражданского назначения в стесненных условиях застроенной части города: ОЗП=1,15; ЭМ=1,15 к расх.; ЗПМ=1,15; ТЗ=1,15; ТЗМ=1,15 НР (4996 руб.): 89%=105%*0.85 от ФОТ СП (2695 руб.): 48%=60%*0.8 от ФОТ |  |  | 66.95 | 19.72 |  |  |  |  | 79
3 | ТЕРм08-02-152-07 применительно | полка кабельная устанавливаемая на стойках, масса: до 0,4 кг | 100 шт. | 0.04 | 50.69 | 29.49 | 2.25 | ТЕРм08-02-152-07 Индексы к ТЕР (ред-2009) 2012-2 ОЗП=14,07; ЭМ=4,785; ЗПМ=14,059; МАТ=3,117 | 2 | 1 | 1
|  | Территориальная поправка к базе 2001г МАТ=1,1 КОЭФ. К ПОЗИЦИИ: 8. Строительство инженерных сетей и сооружений, а также объектов жилищно-гражданского назначения в стесненных условиях застроенной части города: ОЗП=1,15; ЭМ=1,15 к расх.; ЗПМ=1,15; ТЗ=1,15; ТЗМ=1,15 НР (11 руб.): 81%=95%*0.85 от ФОТ СП (7 руб.): 52%=65%*0.8 от ФОТ |  |  | 18.95 | 1.36
4 | ТЕРм08-02-149-01 | Кабель до 35 кВ, подвешиваемый на тросе, масса 1 м кабеля: до 1 кг | 100 м кабеля | 1.3 | 4790.65 | 2466.35 | 2166.98 | ТЕРм08-02-149-01 Индексы к ТЕР (ред-2009) 2012-2 ОЗП=14,07; ЭМ=3,609; ЗПМ=14,066; МАТ=3,247 | 6228 | 205 | 3206 | 2817
|  | Территориальная поправка к базе 2001г МАТ=1,1 КОЭФ. К ПОЗИЦИИ: 8. Строительство инженерных сетей и сооружений, а также объектов жилищно-гражданского назначения в стесненных условиях застроенной части города: ОЗП=1,15; ЭМ=1,15 к расх.; ЗПМ=1,15; ТЗ=1,15; ТЗМ=1,15 НР (6074 руб.): 81%=95%*0.85 от ФОТ СП (3899 руб.): 52%=65%*0.8 от ФОТ |  |  | 157.32 | 198.33 |  |  |  |  | 258
5 | ТЕРм08-02-147-10 | Кабель до 35 кВ по установленным конструкциям и лоткам с креплением по всей длине, масса 1 м кабеля: до 1 кг | 100 м кабеля | 0.2 | 1198.58 | 769.27 | 267.39 | ТЕРм08-02-147-10 Индексы к ТЕР (ред-2009) 2012-2 ОЗП=14,07; ЭМ=2,37; ЗПМ=14,062; МАТ=6,104 | 240 | 32 | 154 | 54
|  | Территориальная поправка к базе 2001г МАТ=1,1 КОЭФ. К ПОЗИЦИИ: 8. Строительство инженерных сетей и сооружений, а также объектов жилищно-гражданского назначения в стесненных условиях застроенной части города: ОЗП=1,15; ЭМ=1,15 к расх.; ЗПМ=1,15; ТЗ=1,15; ТЗМ=1,15 НР (536 руб.): 81%=95%*0.85 от ФОТ СП (344 руб.): 52%=65%*0.8 от ФОТ |  |  | 161.92 | 47.43 |  |  |  |  | 9
Раздел 3. Монтаж светильников
6 | ТЕРм08-02-363-01 | Кронштейны специальные на опорах для светильников сварные металлические, количество рожков: 1 | 1 шт. | 4 | 246.86 | 195.34 | 19.68 | ТЕРм08-02-363-01 Индексы к ТЕР (ред-2009) 2012-2 ОЗП=14,07; ЭМ=3,925; ЗПМ=14,06; МАТ=3,704 | 987 | 127 | 781 | 79
|  | Территориальная поправка к базе 2001г МАТ=1,1 КОЭФ. К ПОЗИЦИИ: 8. Строительство инженерных сетей и сооружений, а также объектов жилищно-гражданского назначения в стесненных условиях застроенной части города: ОЗП=1,15; ЭМ=1,15 к расх.; ЗПМ=1,15; ТЗ=1,15; ТЗМ=1,15 НР (2541 руб.): 81%=95%*0.85 от ФОТ СП (1631 руб.): 52%=65%*0.8 от ФОТ |  |  | 31.84 | 16.69 |  |  |  |  | 67
7 | ТЕРм08-02-369-03 | Светильник, устанавливаемый вне зданий с лампами: ртутными | 1 шт. | 4 | 118.44 | 56.79 | 43.27 | ТЕРм08-02-369-03 Индексы к ТЕР (ред-2009) 2012-2 ОЗП=14,07; ЭМ=3,984; ЗПМ=14,055; МАТ=3,888 | 474 | 74 | 227 | 173
|  | Территориальная поправка к базе 2001г МАТ=1,1 КОЭФ. К ПОЗИЦИИ: 8. Строительство инженерных сетей и сооружений, а также объектов жилищно-гражданского назначения в стесненных условиях застроенной части города: ОЗП=1,15; ЭМ=1,15 к расх.; ЗПМ=1,15; ТЗ=1,15; ТЗМ=1,15 НР (1219 руб.): 81%=95%*0.85 от ФОТ СП (783 руб.): 52%=65%*0.8 от ФОТ |  |  | 18.38 | 4.7 |  |  |  |  | 19
Раздел 4. Заземление
8 | ТЕР27-03-008-04 | Разборка покрытий и оснований: асфальтобетонных | 100 м3 конструкций | 0.014 | 5010.4 | 3581.62 |  | ТЕР27-03-008-04 Индексы к ТЕР (ред-2009) 2012-2 ОЗП=14,07; ЭМ=4,594; ЗПМ=14,056 | 70 | 20 | 50
|  | Территориальная поправка к базе 2001г МАТ=1,1 КОЭФ. К ПОЗИЦИИ: 8. Строительство инженерных сетей и сооружений, а также объектов жилищно-гражданского назначения в стесненных условиях застроенной части города: ОЗП=1,15; ЭМ=1,15 к расх.; ЗПМ=1,15; ТЗ=1,15; ТЗМ=1,15 НР (511 руб.): 121%=142%*0.85 от ФОТ СП (321 руб.): 76%=95%*0.8 от ФОТ |  |  | 1428.78 | 425.04 |  |  |  |  | 6
9 | ТЕР01-02-057-03 | Разработка грунта вручную в траншеях глубиной до 2 м без креплений с откосами, группа грунтов: 3 | 100 м3 грунта | 0.036 | 1850.95 |  |  | 1 2012-2 ОЗП=14,04; МАТ=4,45 | 67 | 67
|  | Территориальная поправка к базе 2001г МАТ=1,1 КОЭФ. К ПОЗИЦИИ: 8. Строительство инженерных сетей и сооружений, а также объектов жилищно-гражданского назначения в стесненных условиях застроенной части города: ОЗП=1,15; ЭМ=1,15 к расх.; ЗПМ=1,15; ТЗ=1,15; ТЗМ=1,15 НР (735 руб.): 68%=80%*0.85 от ФОТ СП (389 руб.): 36%=45%*0.8 от ФОТ |  |  | 1850.95
10 | ТЕР01-02-061-02 | Засыпка вручную траншей, пазух котлованов и ям, группа грунтов: 2 | 100 м3 грунта | 0.0324 | 697.51 |  |  | 1 2012-2 ОЗП=14,04; МАТ=4,45 | 23 | 23
|  | Территориальная поправка к базе 2001г МАТ=1,1 КОЭФ. К ПОЗИЦИИ: 8. Строительство инженерных сетей и сооружений, а также объектов жилищно-гражданского назначения в стесненных условиях застроенной части города: ОЗП=1,15; ЭМ=1,15 к расх.; ЗПМ=1,15; ТЗ=1,15; ТЗМ=1,15 НР (248 руб.): 68%=80%*0.85 от ФОТ СП (131 руб.): 36%=45%*0.8 от ФОТ |  |  | 697.51
11 | ТЕР27-07-002-01 | Устройство оснований толщиной 12 см под тротуары из кирпичного или известнякового щебня | 100 м2 дорожек и тротуаров | 0.2 | 1525.54 | 329.87 | 983.53 | ТЕР27-07-002-01 Индексы к ТЕР (ред-2009) 2012-2 ОЗП=14,07; ЭМ=4,535; ЗПМ=14,067; МАТ=14,485 | 305 | 42 | 66 | 197
|  | Территориальная поправка к базе 2001г МАТ=1,1 КОЭФ. К ПОЗИЦИИ: 8. Строительство инженерных сетей и сооружений, а также объектов жилищно-гражданского назначения в стесненных условиях застроенной части города: ОЗП=1,15; ЭМ=1,15 к расх.; ЗПМ=1,15; ТЗ=1,15; ТЗМ=1,15 НР (935 руб.): 121%=142%*0.85 от ФОТ СП (587 руб.): 76%=95%*0.8 от ФОТ |  |  | 212.14 | 32 |  |  |  |  | 6
12 | ТЕР27-07-001-01 | Устройство асфальтобетонных покрытий дорожек и тротуаров однослойных из литой мелкозернистой асфальтобетонной смеси толщиной 3 см | 100 м2 покрытия | 0.2 | 1809.85 | 60.69 | 1614.75 | ТЕР27-07-001-01 Индексы к ТЕР (ред-2009) 2012-2 ОЗП=14,07; ЭМ=2,222; ЗПМ=13,887; МАТ=10,16 | 362 | 27 | 12 | 323
|  | Территориальная поправка к базе 2001г МАТ=1,1 КОЭФ. К ПОЗИЦИИ: 8. Строительство инженерных сетей и сооружений, а также объектов жилищно-гражданского назначения в стесненных условиях застроенной части города: ОЗП=1,15; ЭМ=1,15 к расх.; ЗПМ=1,15; ТЗ=1,15; ТЗМ=1,15 НР (528 руб.): 121%=142%*0.85 от ФОТ СП (331 руб.): 76%=95%*0.8 от ФОТ |  |  | 134.41 | 0.53
13 | ТЕР27-07-001-02 | На каждые 0,5 см изменения толщины покрытия добавлять к расценке 27-07-001-01 | 100 м2 покрытия | 0.2 | 266.8 | 8.69 | 237.49 | ТЕР27-07-001-02 Индексы к ТЕР (ред-2009) 2012-2 ОЗП=14,07; ЭМ=1,813; МАТ=10,85 | 53 | 4 | 2 | 47
|  | Территориальная поправка к базе 2001г МАТ=1,1 КОЭФ. К ПОЗИЦИИ: 8. Строительство инженерных сетей и сооружений, а также объектов жилищно-гражданского назначения в стесненных условиях застроенной части города: ОЗП=1,15; ЭМ=1,15 к расх.; ЗПМ=1,15; ТЗ=1,15; ТЗМ=1,15 НР (85 руб.): 121%=142%*0.85 от ФОТ СП (53 руб.): 76%=95%*0.8 от ФОТ |  |  | 20.62
14 | ТЕР33-03-004-01 | Забивка вертикальных заземлителей механизированная на глубину до 5 м | 1 заземлитель | 4 | 150.66 | 111.17 | 32.95 | ТЕР33-03-004-01 Индексы к ТЕР (ред-2009) 2012-2 ОЗП=14,07; ЭМ=2,946; ЗПМ=14,048; МАТ=4,026 | 603 | 26 | 445 | 132
|  | Территориальная поправка к базе 2001г МАТ=1,1 КОЭФ. К ПОЗИЦИИ: 8. Строительство инженерных сетей и сооружений, а также объектов жилищно-гражданского назначения в стесненных условиях застроенной части города: ОЗП=1,15; ЭМ=1,15 к расх.; ЗПМ=1,15; ТЗ=1,15; ТЗМ=1,15 НР (688 руб.): 89%=105%*0.85 от ФОТ СП (371 руб.): 48%=60%*0.8 от ФОТ |  |  | 6.54 | 5.62 |  |  |  |  | 22
15 | ТСЦ-204-0004 | Горячекатаная арматурная сталь гладкая класса А-I, диаметром: 12 мм | т | -0.02 | 6501.31 |  | 6501.31 | ТСЦ-204-0004 Горячекатаная арматурная сталь гладкая класса А-I, диаметром 12 мм (Индексы к ТЕР (ред-2009) 2012-2) МАТ=4,032 | -130 |  |  | -130
Территориальная поправка к базе 2001г МАТ=1,1
16 | ТСЦ-101-1614 | Сталь круглая углеродистая обыкновенного качества марки ВСт3пс5-1 диаметром: 16 мм | т | 0.04266 | 6996.22 |  | 6996.22 | ТСЦ-101-1614 Сталь круглая углеродистая обыкновенного качества марки ВСт3пс5-1 диаметром 16 мм (Индексы к ТЕР (ред-2009) 2012-2) МАТ=3,681 | 298 |  |  | 298
Территориальная поправка к базе 2001г МАТ=1,1
17 | ТЕР33-03-003-01 | Устройство заземлителя: протяженного в грунтах 1-4 групп при длине луча до 10 м | 100 м заземляющих устройств | 0.24 | 1136.02 | 467.03 | 586.56 | ТЕР33-03-003-01 Индексы к ТЕР (ред-2009) 2012-2 ОЗП=14,07; ЭМ=4,114; ЗПМ=14,057; МАТ=4,031 | 273 | 20 | 112 | 141
|  | Территориальная поправка к базе 2001г МАТ=1,1 КОЭФ. К ПОЗИЦИИ: 8. Строительство инженерных сетей и сооружений, а также объектов жилищно-гражданского назначения в стесненных условиях застроенной части города: ОЗП=1,15; ЭМ=1,15 к расх.; ЗПМ=1,15; ТЗ=1,15; ТЗМ=1,15 НР (388 руб.): 89%=105%*0.85 от ФОТ СП (209 руб.): 48%=60%*0.8 от ФОТ |  |  | 82.43 | 29.43 |  |  |  |  | 7
18 | ТСЦ-101-1617 | Сталь круглая углеродистая обыкновенного качества марки ВСт3пс5-1 диаметром: 12 мм | т | -0.0216 | 6996.22 |  | 6996.22 | ТСЦ-101-1617 Сталь круглая углеродистая обыкновенного качества марки ВСт3пс5-1 диаметром 12 мм (Индексы к ТЕР (ред-2009) 2012-2) МАТ=3,745 | -151 |  |  | -151
Территориальная поправка к базе 2001г МАТ=1,1
19 | ТСЦ-101-1616 | Сталь круглая углеродистая обыкновенного качества марки ВСт3пс5-1 диаметром: 10 мм | т | 0.01674 | 6020.08 |  | 6020.08 | ТСЦ-101-1616 Сталь круглая углеродистая обыкновенного качества марки ВСт3пс5-1 диаметром 10 мм (Индексы к ТЕР (ред-2009) 2012-2) МАТ=4,448 | 101 |  |  | 101
Территориальная поправка к базе 2001г МАТ=1,1
Раздел 5. Развозка конструкций по трассе
20 | ТЕР33-04-016-02 | Развозка конструкций и материалов опор ВЛ 0,38-10 кВ по трассе: одностоечных железобетонных опор | 1 опора | 4 | 57.4 | 53.96 |  | ТЕР33-04-016-02 Индексы к ТЕР (ред-2009) 2012-2 ОЗП=14,07; ЭМ=4,39; ЗПМ=14,071 | 230 | 14 | 216
|  | Территориальная поправка к базе 2001г МАТ=1,1 КОЭФ. К ПОЗИЦИИ: 8. Строительство инженерных сетей и сооружений, а также объектов жилищно-гражданского назначения в стесненных условиях застроенной части города: ОЗП=1,15; ЭМ=1,15 к расх.; ЗПМ=1,15; ТЗ=1,15; ТЗМ=1,15 НР (551 руб.): 89%=105%*0.85 от ФОТ СП (297 руб.): 48%=60%*0.8 от ФОТ |  |  | 3.44 | 5.93 |  |  |  |  | 24
Раздел 6. Пусконаладка
21 | ТЕРп01-11-010-02 | Измерение сопротивления растеканию тока: контура с диагональю до 20 м | 1 измерение | 4 | 21.3 |  |  | 1 2012-2 ОЗП=14,04; МАТ=4,45 | 85 | 85
|  | Территориальная поправка к базе 2001г МАТ=1,1 НР (757 руб.): 55%=65%*0.85 от ФОТ СП (440 руб.): 32%=40%*0.8 от ФОТ |  |  | 21.3
22 | ТЕРп01-11-011-01 | Проверка наличия цепи между заземлителями и заземленными элементами | 100 точек | 0.16 | 170.4 |  |  | 1 2012-2 ОЗП=14,04; МАТ=4,45 | 27 | 27
|  | Территориальная поправка к базе 2001г МАТ=1,1 НР (239 руб.): 55%=65%*0.85 от ФОТ СП (139 руб.): 32%=40%*0.8 от ФОТ |  |  | 170.4
23 | ТЕРп01-11-028-01 | Измерение сопротивления изоляции мегаомметром: кабельных и других линий напряжением до 1 кВ, предназначенных для передачи электроэнергии к распределительным устройствам, щитам, шкафам, коммутационным аппаратам и электропотребителям | 1 линия | 5 | 4.26 |  |  | 1 2012-2 ОЗП=14,04; МАТ=4,45 | 21 | 21
|  | Территориальная поправка к базе 2001г МАТ=1,1 НР (185 руб.): 55%=65%*0.85 от ФОТ СП (108 руб.): 32%=40%*0.8 от ФОТ |  |  | 4.26
24 | ТЕРп01-11-013-01 | Замер полного сопротивления цепи "фаза-нуль" | 1 токоприемник | 1 | 15.98 |  |  | 1 2012-2 ОЗП=14,04; МАТ=4,45 | 16 | 16
|  | Территориальная поправка к базе 2001г МАТ=1,1 НР (139 руб.): 55%=65%*0.85 от ФОТ СП (81 руб.): 32%=40%*0.8 от ФОТ |  |  | 15.98
Раздел 7. Стоимость материалов для монтажных работ
25 | Прайс -лист | Стойка железобетонная СВ 105-3,6 | шт | 3 | 1595.51 |  | 1595.51 | 1 2012-2 ОЗП=14,04; МАТ=4,45 | 4787 |  |  | 4787
Территориальная поправка к базе 2001г МАТ=1,1
26 | Прайс -лист | Стойка железобетонная СВ 95-3 | шт | 1 | 1463.1 |  | 1463.1 | 1 2012-2 ОЗП=14,04; МАТ=4,45 | 1463 |  |  | 1463
Территориальная поправка к базе 2001г МАТ=1,1
27 | Прайс-лист ООО "Бако"от 13.06.12 | Анкерный зажим РА25х100 | шт | 6 | 19.94 |  | 19.94 | 1 2012-2 ОЗП=14,04; МАТ=4,45 | 120 |  |  | 120
Территориальная поправка к базе 2001г МАТ=1,1
28 | Прайс-лист ООО "Бако"от 13.06.12 | Анкерный кронштейн СА 2000 | шт | 4 | 34.56 |  | 34.56 | 1 2012-2 ОЗП=14,04; МАТ=4,45 | 138 |  |  | 138
Территориальная поправка к базе 2001г МАТ=1,1
29 | Прайс-лист | Провод СИП 2а 4х16 | м | 130 | 11.74 |  | 11.74 | 1 2012-2 ОЗП=14,04; МАТ=4,45 | 1526 |  |  | 1526
Территориальная поправка к базе 2001г МАТ=1,1
30 | Прайс-лист ООО "Бако" от 13.06.12 | Кабель ВВГ 3*2,5 | м | 20 | 9.14 |  | 9.14 | 1 2012-2 ОЗП=14,04; МАТ=4,45 | 183 |  |  | 183
Территориальная поправка к базе 2001г МАТ=1,1
31 | Прайс-лист ООО "Бако" от 13.06.12 | Светильник ЖКУ 97-150 | шт | 4 | 312.32 |  | 312.32 | 1 2012-2 ОЗП=14,04; МАТ=4,45 | 1249 |  |  | 1249
Территориальная поправка к базе 2001г МАТ=1,1
32 | Прайс-лист ООО "Бако" от 13.06.12 | Лампа ДНаТ150Вт | шт | 4 | 62.84 |  | 62.84 | 1 2012-2 ОЗП=14,04; МАТ=4,45 | 251 |  |  | 251
Территориальная поправка к базе 2001г МАТ=1,1
33 | Прайс-лист | Кронштейн КС2 | шт | 4 | 200.9 |  | 200.9 | 1 2012-2 ОЗП=14,04; МАТ=4,45 | 804 |  |  | 804
Территориальная поправка к базе 2001г МАТ=1,1
34 | Прайс-лист | Хомут Х-16 | шт | 1 | 6.53 |  | 6.53 | 1 2012-2 ОЗП=14,04; МАТ=4,45 | 7 |  |  | 7
Территориальная поправка к базе 2001г МАТ=1,1
35 | Прайс-лист | Хомут Х-15 | шт | 3 | 6.53 |  | 6.53 | 1 2012-2 ОЗП=14,04; МАТ=4,45 | 20 |  |  | 20
Территориальная поправка к базе 2001г МАТ=1,1
36 | Прайс-лист ООО "Бако"от 13.06.12 | Кронштейн СА-2000 | шт | 4 | 34.56 |  | 34.56 | 1 2012-2 ОЗП=14,04; МАТ=4,45 | 138 |  |  | 138
Территориальная поправка к базе 2001г МАТ=1,1
37 | Прайс-лист ООО"Энергосклад" г.Новосибирск от 15.06.12 | Зажим Р 71 | шт | 4 | 27.9 |  | 27.9 | 1 2012-2 ОЗП=14,04; МАТ=4,45 | 112 |  |  | 112
Территориальная поправка к базе 2001г МАТ=1,1
38 | Прайс-лист ООО"Энергосклад" г.Новосибирск от 15.06.12 | Зажим Р 72 | шт | 4 | 32.84 |  | 32.84 | 1 2012-2 ОЗП=14,04; МАТ=4,45 | 131 |  |  | 131
Территориальная поправка к базе 2001г МАТ=1,1
40 | Прайс-лист ООО"Энергосклад" г.Новосибирск от 15.06.12 | Зажим ZP-2 | шт | 8 | 56.75 |  | 56.75 | 1 2012-2 ОЗП=14,04; МАТ=4,45 | 454 |  |  | 454
Территориальная поправка к базе 2001г МАТ=1,1
43 | Прайс-лист ООО"Энергосклад" г.Новосибирск от 15.06.12 | Зажим РС 481 | шт | 4 | 60.06 |  | 60.06 | 1 2012-2 ОЗП=14,04; МАТ=4,45 | 240 |  |  | 240
Территориальная поправка к базе 2001г МАТ=1,1
Итого прямые затраты по смете в ценах 2001г. | [8 empty] | 23640 | 1106 | 6610 | 15924
497
Итого прямые затраты по смете с учетом коэффициентов к итогам (Районный к-т 15% (Поз. 1-2, 14, 17, 20, 8, 11-13, 9-10, 4-7, 21-24)) | [8 empty] | 23881 | 1272 | 6685 | 15924
572
Итого прямые затраты по смете с учетом индексов, в текущих ценах | [8 empty] | 113532 | 17889 | 25031 | 70612
8044
Накладные расходы | [8 empty] | 21476
Сметная прибыль | [8 empty] | 12878
Итоги по смете:
Итого Строительные работы | [8 empty] | 92696
Итого Монтажные работы | [8 empty] | 50700
Итого Прочие затраты | [8 empty] | 4490
Итого | [8 empty] | 147886
В том числе:
Материалы | [8 empty] | 70612
Машины и механизмы | [8 empty] | 25031
ФОТ | [8 empty] | 25933
Накладные расходы | [8 empty] | 21476
Сметная прибыль | [8 empty] | 12878
Итого СМР для расчета лимитированных затрат | [8 empty] | 143396
Временные здания и сооружения 2,5% | [8 empty] | 3585
Итого | [8 empty] | 146981
Итого с прочими затратами (4 490) | [8 empty] | 151471
непредвиденные затраты 3% | [8 empty] | 4544
Итого с непредвиденными | [8 empty] | 156015
НДС 18% | [8 empty] | 28083
ВСЕГО по смете | [8 empty] | 184098
Составил: __________________М.Н.Жихарева