## Локальная смета
СОГЛАСОВАНО: | [7 empty] | УТВЕРЖДАЮ:
Начальник управления администрации г.Рубцовска | [7 empty] | И.о.первого заместителя главы
по жилищно-коммунальному, дорожному хозяйству и благоустройству | [7 empty] | администрации г.Рубцовска
_______________В.И.Стадник | [7 empty] | ________________В.В.Ларионов
"___" ___________ 2011г. | [7 empty] | "___" ___________ 2011 г.
жилой дом г.Рубцовск, ул.Комсомольская,195
(наименование стройки)
ЛОКАЛЬНЫЙ СМЕТНЫЙ РАСЧЕТ №
(локальная смета)
| на | капитальный ремонт муниципального жилого помещения №21
(наименование работ и затрат, наименование объекта)
Основание:
|  | Сметная стоимость _______________________________________________________________________________________________ |  | ___________________________178283 |  | руб.
|  | строительных работ _______________________________________________________________________________________________ |  | _______________________________________________________________________________________________146565 |  | руб.
|  | монтажных работ _______________________________________________________________________________________________ |  | _______________________________________________________________________________________________11029 |  | руб.
|  | Средства на оплату труда _______________________________________________________________________________________________ |  | ___________________________35568 |  | руб.
|  | Сметная трудоемкость _______________________________________________________________________________________________ |  | _______________________________________________________________________________________________319,36 |  | чел.час
Составлен(а) в текущих (прогнозных) ценах по состоянию на 1кв.2011 г.
№ пп | Обоснование | Наименование | Ед. изм. | Кол. | Стоимость единицы, руб. |  |  |  | Общая стоимость, руб.
[5 empty] | Всего | В том числе |  |  | Всего | В том числе
[6 empty] | Осн.З/п | Эк.Маш. | З/пМех |  | Осн.З/п | Эк.Маш. | З/пМех
1 | 2 | 3 | 4 | 5 | 6 | 7 | 8 | 9 | 10 | 11 | 12 | 13
Раздел 1. Комната №1 (отделочные работы)
1 | ФЕРр62-41-1 | Очистка вручную поверхности фасадов от перхлорвиниловых и масляных красок: с земли и лесов Территориальная поправка к базе 2001г МАТ=1,1 КОЭФ. К ПОЗИЦИИ: Перевод ФЕР в ТЕР ОЗП=0,83; ЭМ=0,95; ЗПМ=0,83; МАТ=1,15 | 100 м2 расчищенной поверхности | 0.4332 | 134.66 | 134.66 |  |  | 58 | 58
2 | ФЕРр61-1-3 | Сплошное выравнивание штукатурки стен полимерцементным раствором при толщине намета: до 5 мм Территориальная поправка к базе 2001г МАТ=1,1 КОЭФ. К ПОЗИЦИИ: Перевод ФЕР в ТЕР ОЗП=0,83; ЭМ=0,95; ЗПМ=0,83; МАТ=1,15 | 100 м2 поверхности | 0.3099 | 1256.78 | 248.52 | 8.62 | 2.79 | 389 | 77 | 3 | 1
3 | ФЕР15-06-001-01 | Оклейка обоями стен по монолитной штукатурке и бетону: простыми и средней плотности Территориальная поправка к базе 2001г МАТ=1,1 КОЭФ. К ПОЗИЦИИ: При ремонте и реконструкции зданий и сооружений работы, аналогичные технологическим процессам в новом строительстве ОЗП=1,15; ЭМ=1,25; ЗПМ=1,25; ТЗ=1,15; ТЗМ=1,25 (1-й уровень); Перевод ФЕР в ТЕР ОЗП=0,83; ЭМ=0,95; ЗПМ=0,83; МАТ=1,15 (1-й уровень) | 100 м2 оклеиваемой и обиваемой поверхности | 0.3099 | 1101.09 | 292 | 1.42 | 0.13 | 341 | 90
4 | ФЕРр61-1-7 | Сплошное выравнивание штукатурки потолков полимерцементным раствором при толщине намета: до 5 мм Территориальная поправка к базе 2001г МАТ=1,1 КОЭФ. К ПОЗИЦИИ: Перевод ФЕР в ТЕР ОЗП=0,83; ЭМ=0,95; ЗПМ=0,83; МАТ=1,15 | 100 м2 поверхности | 0.1233 | 1365.26 | 308.89 | 8.91 | 2.89 | 168 | 38 | 1
5 | ФЕРр62-1-4 | Окраска известковыми составами: по штукатурке Территориальная поправка к базе 2001г МАТ=1,1 КОЭФ. К ПОЗИЦИИ: Перевод ФЕР в ТЕР ОЗП=0,83; ЭМ=0,95; ЗПМ=0,83; МАТ=1,15 | 100 м2 окрашиваемой поверхности (без вычета проемов) | 0.1233 | 140.51 | 96.97 | 5.45 | 0.96 | 17 | 12 | 1
6 | ФЕР11-01-009-02 | Устройство тепло- и звукоизоляции сплошной из плит: древесноволокнистых Территориальная поправка к базе 2001г МАТ=1,1 КОЭФ. К ПОЗИЦИИ: При ремонте и реконструкции зданий и сооружений работы, аналогичные технологическим процессам в новом строительстве ОЗП=1,15; ЭМ=1,25; ЗПМ=1,25; ТЗ=1,15; ТЗМ=1,25 (1-й уровень); Перевод ФЕР в ТЕР ОЗП=0,83; ЭМ=0,95; ЗПМ=0,83; МАТ=1,15 (1-й уровень) | 100 м2 изолируемой поверхности | 0.1233 | 2534.12 | 61.61 | 85.5 | 2.01 | 312 | 8 | 11
7 | ФЕР15-04-025-03 | Улучшенная окраска масляными составами по дереву: полов Территориальная поправка к базе 2001г МАТ=1,1 КОЭФ. К ПОЗИЦИИ: При ремонте и реконструкции зданий и сооружений работы, аналогичные технологическим процессам в новом строительстве ОЗП=1,15; ЭМ=1,25; ЗПМ=1,25; ТЗ=1,15; ТЗМ=1,25 (1-й уровень); Перевод ФЕР в ТЕР ОЗП=0,83; ЭМ=0,95; ЗПМ=0,83; МАТ=1,15 (1-й уровень) | 100 м2 окрашиваемой поверхности | 0.1233 | 2374.48 | 456.61 | 12.25 | 0.25 | 293 | 56 | 2
8 | ФЕРр62-33-2 | Окраска масляными составами ранее окрашенных поверхностей радиаторов и ребристых труб отопления: за 2 раза Территориальная поправка к базе 2001г МАТ=1,1 КОЭФ. К ПОЗИЦИИ: Перевод ФЕР в ТЕР ОЗП=0,83; ЭМ=0,95; ЗПМ=0,83; МАТ=1,15 | 100 м2 окрашиваемой поверхности | 0.0179 | 1131.29 | 478.35 | 0.83 |  | 20 | 9
9 | ФЕРр57-3-1 | Разборка плинтусов: деревянных и из пластмассовых материалов Территориальная поправка к базе 2001г МАТ=1,1 КОЭФ. К ПОЗИЦИИ: Перевод ФЕР в ТЕР ОЗП=0,83; ЭМ=0,95; ЗПМ=0,83; МАТ=1,15 | 100 м плинтуса | 0.133 | 24.41 | 24.41 |  |  | 3 | 3
10 | ФЕР11-01-040-03 | Устройство плинтусов поливинилхлоридных: на винтах самонарезающих Территориальная поправка к базе 2001г МАТ=1,1 КОЭФ. К ПОЗИЦИИ: При ремонте и реконструкции зданий и сооружений работы, аналогичные технологическим процессам в новом строительстве ОЗП=1,15; ЭМ=1,25; ЗПМ=1,25; ТЗ=1,15; ТЗМ=1,25 (1-й уровень); Перевод ФЕР в ТЕР ОЗП=0,83; ЭМ=0,95; ЗПМ=0,83; МАТ=1,15 (1-й уровень) | 100 м плинтуса | 0.133 | 1790.35 | 59.92 | 13.49 |  | 238 | 8 | 2
Раздел 2. Комната №2 (отделочные работы)
11 | ФЕРр62-41-1 | Очистка вручную поверхности фасадов от перхлорвиниловых и масляных красок: с земли и лесов Территориальная поправка к базе 2001г МАТ=1,1 КОЭФ. К ПОЗИЦИИ: Перевод ФЕР в ТЕР ОЗП=0,83; ЭМ=0,95; ЗПМ=0,83; МАТ=1,15 | 100 м2 расчищенной поверхности | 0.51 | 134.66 | 134.66 |  |  | 69 | 69
12 | ФЕРр61-1-3 | Сплошное выравнивание штукатурки стен полимерцементным раствором при толщине намета: до 5 мм Территориальная поправка к базе 2001г МАТ=1,1 КОЭФ. К ПОЗИЦИИ: Перевод ФЕР в ТЕР ОЗП=0,83; ЭМ=0,95; ЗПМ=0,83; МАТ=1,15 | 100 м2 поверхности | 0.37 | 1256.78 | 248.52 | 8.62 | 2.79 | 465 | 92 | 3 | 1
13 | ФЕР15-06-001-01 | Оклейка обоями стен по монолитной штукатурке и бетону: простыми и средней плотности Территориальная поправка к базе 2001г МАТ=1,1 КОЭФ. К ПОЗИЦИИ: При ремонте и реконструкции зданий и сооружений работы, аналогичные технологическим процессам в новом строительстве ОЗП=1,15; ЭМ=1,25; ЗПМ=1,25; ТЗ=1,15; ТЗМ=1,25 (1-й уровень); Перевод ФЕР в ТЕР ОЗП=0,83; ЭМ=0,95; ЗПМ=0,83; МАТ=1,15 (1-й уровень) | 100 м2 оклеиваемой и обиваемой поверхности | 0.37 | 1101.09 | 292 | 1.42 | 0.13 | 407 | 108 | 1
14 | ФЕРр61-1-7 | Сплошное выравнивание штукатурки потолков полимерцементным раствором при толщине намета: до 5 мм Территориальная поправка к базе 2001г МАТ=1,1 КОЭФ. К ПОЗИЦИИ: Перевод ФЕР в ТЕР ОЗП=0,83; ЭМ=0,95; ЗПМ=0,83; МАТ=1,15 | 100 м2 поверхности | 0.14 | 1365.26 | 308.89 | 8.91 | 2.89 | 191 | 43 | 1
15 | ФЕРр62-1-4 | Окраска известковыми составами: по штукатурке Территориальная поправка к базе 2001г МАТ=1,1 КОЭФ. К ПОЗИЦИИ: Перевод ФЕР в ТЕР ОЗП=0,83; ЭМ=0,95; ЗПМ=0,83; МАТ=1,15 | 100 м2 окрашиваемой поверхности (без вычета проемов) | 0.14 | 140.51 | 96.97 | 5.45 | 0.96 | 20 | 14 | 1
16 | ФЕР11-01-009-02 | Устройство тепло- и звукоизоляции сплошной из плит: древесноволокнистых Территориальная поправка к базе 2001г МАТ=1,1 КОЭФ. К ПОЗИЦИИ: При ремонте и реконструкции зданий и сооружений работы, аналогичные технологическим процессам в новом строительстве ОЗП=1,15; ЭМ=1,25; ЗПМ=1,25; ТЗ=1,15; ТЗМ=1,25 (1-й уровень); Перевод ФЕР в ТЕР ОЗП=0,83; ЭМ=0,95; ЗПМ=0,83; МАТ=1,15 (1-й уровень) | 100 м2 изолируемой поверхности | 0.14 | 2534.12 | 61.61 | 85.5 | 2.01 | 355 | 9 | 12
17 | ФЕР15-04-025-03 | Улучшенная окраска масляными составами по дереву: полов Территориальная поправка к базе 2001г МАТ=1,1 КОЭФ. К ПОЗИЦИИ: При ремонте и реконструкции зданий и сооружений работы, аналогичные технологическим процессам в новом строительстве ОЗП=1,15; ЭМ=1,25; ЗПМ=1,25; ТЗ=1,15; ТЗМ=1,25 (1-й уровень); Перевод ФЕР в ТЕР ОЗП=0,83; ЭМ=0,95; ЗПМ=0,83; МАТ=1,15 (1-й уровень) | 100 м2 окрашиваемой поверхности | 0.14 | 2374.48 | 456.61 | 12.25 | 0.25 | 332 | 64 | 2
18 | ФЕРр62-33-2 | Окраска масляными составами ранее окрашенных поверхностей радиаторов и ребристых труб отопления: за 2 раза Территориальная поправка к базе 2001г МАТ=1,1 КОЭФ. К ПОЗИЦИИ: Перевод ФЕР в ТЕР ОЗП=0,83; ЭМ=0,95; ЗПМ=0,83; МАТ=1,15 | 100 м2 окрашиваемой поверхности | 0.0179 | 1131.29 | 478.35 | 0.83 |  | 20 | 9
19 | ФЕРр57-3-1 | Разборка плинтусов: деревянных и из пластмассовых материалов Территориальная поправка к базе 2001г МАТ=1,1 КОЭФ. К ПОЗИЦИИ: Перевод ФЕР в ТЕР ОЗП=0,83; ЭМ=0,95; ЗПМ=0,83; МАТ=1,15 | 100 м плинтуса | 0.154 | 24.41 | 24.41 |  |  | 4 | 4
20 | ФЕР11-01-040-03 | Устройство плинтусов поливинилхлоридных: на винтах самонарезающих Территориальная поправка к базе 2001г МАТ=1,1 КОЭФ. К ПОЗИЦИИ: При ремонте и реконструкции зданий и сооружений работы, аналогичные технологическим процессам в новом строительстве ОЗП=1,15; ЭМ=1,25; ЗПМ=1,25; ТЗ=1,15; ТЗМ=1,25 (1-й уровень); Перевод ФЕР в ТЕР ОЗП=0,83; ЭМ=0,95; ЗПМ=0,83; МАТ=1,15 (1-й уровень) | 100 м плинтуса | 0.154 | 1790.35 | 59.92 | 13.49 |  | 276 | 9 | 2
Раздел 3. Кухня ( отделочные работы)
21 | ФЕРр62-41-1 | Очистка вручную поверхности фасадов от перхлорвиниловых и масляных красок: с земли и лесов Территориальная поправка к базе 2001г МАТ=1,1 КОЭФ. К ПОЗИЦИИ: Перевод ФЕР в ТЕР ОЗП=0,83; ЭМ=0,95; ЗПМ=0,83; МАТ=1,15 | 100 м2 расчищенной поверхности | 0.195 | 134.66 | 134.66 |  |  | 26 | 26
22 | ФЕРр61-1-3 | Сплошное выравнивание штукатурки стен полимерцементным раствором при толщине намета: до 5 мм Территориальная поправка к базе 2001г МАТ=1,1 КОЭФ. К ПОЗИЦИИ: Перевод ФЕР в ТЕР ОЗП=0,83; ЭМ=0,95; ЗПМ=0,83; МАТ=1,15 | 100 м2 поверхности | 0.195 | 1256.78 | 248.52 | 8.62 | 2.79 | 245 | 48 | 2 | 1
23 | ФЕР15-06-001-01 | Оклейка обоями стен по монолитной штукатурке и бетону: простыми и средней плотности Территориальная поправка к базе 2001г МАТ=1,1 КОЭФ. К ПОЗИЦИИ: При ремонте и реконструкции зданий и сооружений работы, аналогичные технологическим процессам в новом строительстве ОЗП=1,15; ЭМ=1,25; ЗПМ=1,25; ТЗ=1,15; ТЗМ=1,25 (1-й уровень); Перевод ФЕР в ТЕР ОЗП=0,83; ЭМ=0,95; ЗПМ=0,83; МАТ=1,15 (1-й уровень) | 100 м2 оклеиваемой и обиваемой поверхности | 0.195 | 1101.09 | 292 | 1.42 | 0.13 | 215 | 57
24 | ФЕРр61-1-7 | Сплошное выравнивание штукатурки потолков полимерцементным раствором при толщине намета: до 5 мм Территориальная поправка к базе 2001г МАТ=1,1 КОЭФ. К ПОЗИЦИИ: Перевод ФЕР в ТЕР ОЗП=0,83; ЭМ=0,95; ЗПМ=0,83; МАТ=1,15 | 100 м2 поверхности | 0.052 | 1365.26 | 308.89 | 8.91 | 2.89 | 71 | 16
25 | ФЕРр62-1-4 | Окраска известковыми составами: по штукатурке Территориальная поправка к базе 2001г МАТ=1,1 КОЭФ. К ПОЗИЦИИ: Перевод ФЕР в ТЕР ОЗП=0,83; ЭМ=0,95; ЗПМ=0,83; МАТ=1,15 | 100 м2 окрашиваемой поверхности (без вычета проемов) | 0.052 | 140.51 | 96.97 | 5.45 | 0.96 | 7 | 5
26 | ФЕР11-01-009-02 | Устройство тепло- и звукоизоляции сплошной из плит: древесноволокнистых Территориальная поправка к базе 2001г МАТ=1,1 КОЭФ. К ПОЗИЦИИ: При ремонте и реконструкции зданий и сооружений работы, аналогичные технологическим процессам в новом строительстве ОЗП=1,15; ЭМ=1,25; ЗПМ=1,25; ТЗ=1,15; ТЗМ=1,25 (1-й уровень); Перевод ФЕР в ТЕР ОЗП=0,83; ЭМ=0,95; ЗПМ=0,83; МАТ=1,15 (1-й уровень) | 100 м2 изолируемой поверхности | 0.052 | 2534.12 | 61.61 | 85.5 | 2.01 | 132 | 3 | 4
27 | ФЕР15-04-025-03 | Улучшенная окраска масляными составами по дереву: полов Территориальная поправка к базе 2001г МАТ=1,1 КОЭФ. К ПОЗИЦИИ: При ремонте и реконструкции зданий и сооружений работы, аналогичные технологическим процессам в новом строительстве ОЗП=1,15; ЭМ=1,25; ЗПМ=1,25; ТЗ=1,15; ТЗМ=1,25 (1-й уровень); Перевод ФЕР в ТЕР ОЗП=0,83; ЭМ=0,95; ЗПМ=0,83; МАТ=1,15 (1-й уровень) | 100 м2 окрашиваемой поверхности | 0.052 | 2374.48 | 456.61 | 12.25 | 0.25 | 123 | 24 | 1
28 | ФЕРр62-33-2 | Окраска масляными составами ранее окрашенных поверхностей радиаторов и ребристых труб отопления: за 2 раза Территориальная поправка к базе 2001г МАТ=1,1 КОЭФ. К ПОЗИЦИИ: Перевод ФЕР в ТЕР ОЗП=0,83; ЭМ=0,95; ЗПМ=0,83; МАТ=1,15 | 100 м2 окрашиваемой поверхности | 0.0128 | 1131.29 | 478.35 | 0.83 |  | 14 | 6
29 | ФЕРр57-3-1 | Разборка плинтусов: деревянных и из пластмассовых материалов Территориальная поправка к базе 2001г МАТ=1,1 КОЭФ. К ПОЗИЦИИ: Перевод ФЕР в ТЕР ОЗП=0,83; ЭМ=0,95; ЗПМ=0,83; МАТ=1,15 | 100 м плинтуса | 0.083 | 24.41 | 24.41 |  |  | 2 | 2
30 | ФЕР11-01-040-03 | Устройство плинтусов поливинилхлоридных: на винтах самонарезающих Территориальная поправка к базе 2001г МАТ=1,1 КОЭФ. К ПОЗИЦИИ: При ремонте и реконструкции зданий и сооружений работы, аналогичные технологическим процессам в новом строительстве ОЗП=1,15; ЭМ=1,25; ЗПМ=1,25; ТЗ=1,15; ТЗМ=1,25 (1-й уровень); Перевод ФЕР в ТЕР ОЗП=0,83; ЭМ=0,95; ЗПМ=0,83; МАТ=1,15 (1-й уровень) | 100 м плинтуса | 0.083 | 1790.35 | 59.92 | 13.49 |  | 149 | 5 | 1
Раздел 4. Коридор (отделочные работы)
31 | ФЕРр62-41-1 | Очистка вручную поверхности фасадов от перхлорвиниловых и масляных красок: с земли и лесов Территориальная поправка к базе 2001г МАТ=1,1 КОЭФ. К ПОЗИЦИИ: Перевод ФЕР в ТЕР ОЗП=0,83; ЭМ=0,95; ЗПМ=0,83; МАТ=1,15 | 100 м2 расчищенной поверхности | 0.3496 | 134.66 | 134.66 |  |  | 47 | 47
32 | ФЕРр61-1-3 | Сплошное выравнивание штукатурки стен полимерцементным раствором при толщине намета: до 5 мм Территориальная поправка к базе 2001г МАТ=1,1 КОЭФ. К ПОЗИЦИИ: Перевод ФЕР в ТЕР ОЗП=0,83; ЭМ=0,95; ЗПМ=0,83; МАТ=1,15 | 100 м2 поверхности | 0.2826 | 1256.78 | 248.52 | 8.62 | 2.79 | 355 | 70 | 2 | 1
33 | ФЕР15-06-001-01 | Оклейка обоями стен по монолитной штукатурке и бетону: простыми и средней плотности Территориальная поправка к базе 2001г МАТ=1,1 КОЭФ. К ПОЗИЦИИ: При ремонте и реконструкции зданий и сооружений работы, аналогичные технологическим процессам в новом строительстве ОЗП=1,15; ЭМ=1,25; ЗПМ=1,25; ТЗ=1,15; ТЗМ=1,25 (1-й уровень); Перевод ФЕР в ТЕР ОЗП=0,83; ЭМ=0,95; ЗПМ=0,83; МАТ=1,15 (1-й уровень) | 100 м2 оклеиваемой и обиваемой поверхности | 0.2826 | 1101.09 | 292 | 1.42 | 0.13 | 311 | 83
34 | ФЕРр61-1-7 | Сплошное выравнивание штукатурки потолков полимерцементным раствором при толщине намета: до 5 мм Территориальная поправка к базе 2001г МАТ=1,1 КОЭФ. К ПОЗИЦИИ: Перевод ФЕР в ТЕР ОЗП=0,83; ЭМ=0,95; ЗПМ=0,83; МАТ=1,15 | 100 м2 поверхности | 0.0607 | 1365.26 | 308.89 | 8.91 | 2.89 | 83 | 19 | 1
35 | ФЕРр62-1-4 | Окраска известковыми составами: по штукатурке Территориальная поправка к базе 2001г МАТ=1,1 КОЭФ. К ПОЗИЦИИ: Перевод ФЕР в ТЕР ОЗП=0,83; ЭМ=0,95; ЗПМ=0,83; МАТ=1,15 | 100 м2 окрашиваемой поверхности (без вычета проемов) | 0.0607 | 140.51 | 96.97 | 5.45 | 0.96 | 9 | 6
36 | ФЕР11-01-009-02 | Устройство тепло- и звукоизоляции сплошной из плит: древесноволокнистых Территориальная поправка к базе 2001г МАТ=1,1 КОЭФ. К ПОЗИЦИИ: При ремонте и реконструкции зданий и сооружений работы, аналогичные технологическим процессам в новом строительстве ОЗП=1,15; ЭМ=1,25; ЗПМ=1,25; ТЗ=1,15; ТЗМ=1,25 (1-й уровень); Перевод ФЕР в ТЕР ОЗП=0,83; ЭМ=0,95; ЗПМ=0,83; МАТ=1,15 (1-й уровень) | 100 м2 изолируемой поверхности | 0.0607 | 2534.12 | 61.61 | 85.5 | 2.01 | 154 | 4 | 5
37 | ФЕР15-04-025-03 | Улучшенная окраска масляными составами по дереву: полов Территориальная поправка к базе 2001г МАТ=1,1 КОЭФ. К ПОЗИЦИИ: При ремонте и реконструкции зданий и сооружений работы, аналогичные технологическим процессам в новом строительстве ОЗП=1,15; ЭМ=1,25; ЗПМ=1,25; ТЗ=1,15; ТЗМ=1,25 (1-й уровень); Перевод ФЕР в ТЕР ОЗП=0,83; ЭМ=0,95; ЗПМ=0,83; МАТ=1,15 (1-й уровень) | 100 м2 окрашиваемой поверхности | 0.0607 | 2374.48 | 456.61 | 12.25 | 0.25 | 144 | 28 | 1
38 | ФЕРр62-33-2 | Окраска масляными составами ранее окрашенных поверхностей радиаторов и ребристых труб отопления: за 2 раза Территориальная поправка к базе 2001г МАТ=1,1 КОЭФ. К ПОЗИЦИИ: Перевод ФЕР в ТЕР ОЗП=0,83; ЭМ=0,95; ЗПМ=0,83; МАТ=1,15 | 100 м2 окрашиваемой поверхности | 0.0179 | 1131.29 | 478.35 | 0.83 |  | 20 | 9
39 | ФЕРр57-3-1 | Разборка плинтусов: деревянных и из пластмассовых материалов Территориальная поправка к базе 2001г МАТ=1,1 КОЭФ. К ПОЗИЦИИ: Перевод ФЕР в ТЕР ОЗП=0,83; ЭМ=0,95; ЗПМ=0,83; МАТ=1,15 | 100 м плинтуса | 0.0604 | 24.41 | 24.41 |  |  | 1 | 1
40 | ФЕР11-01-040-03 | Устройство плинтусов поливинилхлоридных: на винтах самонарезающих Территориальная поправка к базе 2001г МАТ=1,1 КОЭФ. К ПОЗИЦИИ: При ремонте и реконструкции зданий и сооружений работы, аналогичные технологическим процессам в новом строительстве ОЗП=1,15; ЭМ=1,25; ЗПМ=1,25; ТЗ=1,15; ТЗМ=1,25 (1-й уровень); Перевод ФЕР в ТЕР ОЗП=0,83; ЭМ=0,95; ЗПМ=0,83; МАТ=1,15 (1-й уровень) | 100 м плинтуса | 0.0604 | 1790.35 | 59.92 | 13.49 |  | 108 | 4 | 1
Раздел 5. Туалет, ванна (отделочные работы)
41 | ФЕРр62-41-1 | Очистка вручную поверхности фасадов от перхлорвиниловых и масляных красок: с земли и лесов Территориальная поправка к базе 2001г МАТ=1,1 КОЭФ. К ПОЗИЦИИ: Перевод ФЕР в ТЕР ОЗП=0,83; ЭМ=0,95; ЗПМ=0,83; МАТ=1,15 | 100 м2 расчищенной поверхности | 0.2461 | 134.66 | 134.66 |  |  | 33 | 33
42 | ФЕРр61-1-4 | Сплошное выравнивание штукатурки стен полимерцементным раствором при толщине намета: до 10 мм Территориальная поправка к базе 2001г МАТ=1,1 КОЭФ. К ПОЗИЦИИ: Перевод ФЕР в ТЕР ОЗП=0,83; ЭМ=0,95; ЗПМ=0,83; МАТ=1,15 | 100 м2 поверхности | 0.2128 | 2365.13 | 350.55 | 17.22 | 5.59 | 503 | 75 | 4 | 1
43 | ФЕРр61-1-8 | Сплошное выравнивание штукатурки потолков полимерцементным раствором при толщине намета: до 10 мм Территориальная поправка к базе 2001г МАТ=1,1 КОЭФ. К ПОЗИЦИИ: Перевод ФЕР в ТЕР ОЗП=0,83; ЭМ=0,95; ЗПМ=0,83; МАТ=1,15 | 100 м2 поверхности | 0.0333 | 2513.48 | 398.2 | 18.12 | 5.88 | 84 | 13 | 1
44 | ФЕР15-04-005-03 | Окраска поливинилацетатными водоэмульсионными составами улучшенная: по штукатурке стен Территориальная поправка к базе 2001г МАТ=1,1 КОЭФ. К ПОЗИЦИИ: При ремонте и реконструкции зданий и сооружений работы, аналогичные технологическим процессам в новом строительстве ОЗП=1,15; ЭМ=1,25; ЗПМ=1,25; ТЗ=1,15; ТЗМ=1,25 (1-й уровень); Перевод ФЕР в ТЕР ОЗП=0,83; ЭМ=0,95; ЗПМ=0,83; МАТ=1,15 (1-й уровень) | 100 м2 окрашиваемой поверхности | 0.08512 | 2673.53 | 377.11 | 16.44 | 0.25 | 228 | 32 | 1
45 | ФЕР15-04-005-04 | Окраска поливинилацетатными водоэмульсионными составами улучшенная: по штукатурке потолков Территориальная поправка к базе 2001г МАТ=1,1 КОЭФ. К ПОЗИЦИИ: При ремонте и реконструкции зданий и сооружений работы, аналогичные технологическим процессам в новом строительстве ОЗП=1,15; ЭМ=1,25; ЗПМ=1,25; ТЗ=1,15; ТЗМ=1,25 (1-й уровень); Перевод ФЕР в ТЕР ОЗП=0,83; ЭМ=0,95; ЗПМ=0,83; МАТ=1,15 (1-й уровень) | 100 м2 окрашиваемой поверхности | 0.0333 | 2910.49 | 473.81 | 17.48 | 0.25 | 97 | 16 | 1
46 | ФЕР15-04-025-08 | Улучшенная окраска масляными составами по штукатурке: стен Территориальная поправка к базе 2001г МАТ=1,1 КОЭФ. К ПОЗИЦИИ: При ремонте и реконструкции зданий и сооружений работы, аналогичные технологическим процессам в новом строительстве ОЗП=1,15; ЭМ=1,25; ЗПМ=1,25; ТЗ=1,15; ТЗМ=1,25 (1-й уровень); Перевод ФЕР в ТЕР ОЗП=0,83; ЭМ=0,95; ЗПМ=0,83; МАТ=1,15 (1-й уровень) | 100 м2 окрашиваемой поверхности | 0.08512 | 2406.08 | 453.41 | 11.88 | 0.13 | 205 | 39 | 1
Раздел 6. Проемы
47 | ФЕР46-04-012-01 | Разборка деревянных заполнений проемов: оконных с подоконными досками Территориальная поправка к базе 2001г МАТ=1,1 КОЭФ. К ПОЗИЦИИ: Перевод ФЕР в ТЕР ОЗП=0,83; ЭМ=0,95; ЗПМ=0,83; МАТ=1,15 | 100 м2 | 0.0587 | 1495.84 | 1265.99 | 229.85 | 74.52 | 88 | 75 | 13 | 4
48 | ФЕР10-01-034-05 | Установка в жилых и общественных зданиях оконных блоков из ПВХ профилей: поворотных (откидных, поворотно-откидных) с площадью проема до 2 м2 двухстворчатых Территориальная поправка к базе 2001г МАТ=1,1 КОЭФ. К ПОЗИЦИИ: При ремонте и реконструкции зданий и сооружений работы, аналогичные технологическим процессам в новом строительстве ОЗП=1,15; ЭМ=1,25; ЗПМ=1,25; ТЗ=1,15; ТЗМ=1,25 (1-й уровень); Перевод ФЕР в ТЕР ОЗП=0,83; ЭМ=0,95; ЗПМ=0,83; МАТ=1,15 (1-й уровень) | 100 м2 проемов | 0.0325 | 216162.84 | 1606.41 | 585.54 | 22.05 | 7025 | 52 | 19 | 1
49 | ФЕР10-01-034-08 | Установка в жилых и общественных зданиях оконных блоков из ПВХ профилей: поворотных (откидных, поворотно-откидных) с площадью проема более 2 м2 трехстворчатых, в том числе при наличии створок глухого остекления Территориальная поправка к базе 2001г МАТ=1,1 КОЭФ. К ПОЗИЦИИ: При ремонте и реконструкции зданий и сооружений работы, аналогичные технологическим процессам в новом строительстве ОЗП=1,15; ЭМ=1,25; ЗПМ=1,25; ТЗ=1,15; ТЗМ=1,25 (1-й уровень); Перевод ФЕР в ТЕР ОЗП=0,83; ЭМ=0,95; ЗПМ=0,83; МАТ=1,15 (1-й уровень) | 100 м2 проемов | 0.026 | 212379.22 | 1277.59 | 496.55 | 8.27 | 5522 | 33 | 13
50 | ФЕР10-01-035-03 | Установка подоконных досок из ПВХ: в каменных стенах толщиной свыше 0,51 м Территориальная поправка к базе 2001г МАТ=1,1 КОЭФ. К ПОЗИЦИИ: При ремонте и реконструкции зданий и сооружений работы, аналогичные технологическим процессам в новом строительстве ОЗП=1,15; ЭМ=1,25; ЗПМ=1,25; ТЗ=1,15; ТЗМ=1,25 (1-й уровень); Перевод ФЕР в ТЕР ОЗП=0,83; ЭМ=0,95; ЗПМ=0,83; МАТ=1,15 (1-й уровень) | 100 п.м | 0.047 | 8153.01 | 178.72 | 34.01 | 0.87 | 383 | 8 | 2
51 | ФССЦ-101-2908 | Доски подоконные ПВХ, шириной 400 мм Территориальная поправка к базе 2001г МАТ=1,1 КОЭФ. К ПОЗИЦИИ: Перевод ФЕР в ТЕР ОЗП=0,83; ЭМ=0,95; ЗПМ=0,83; МАТ=1,15 | м | 4.7 | 305.67 |  |  |  | 1437
52 | ФЕР15-01-050-04 | Облицовка оконных и дверных откосов декоративным бумажно-слоистым пластиком или листами из синтетических материалов на клее Территориальная поправка к базе 2001г МАТ=1,1 КОЭФ. К ПОЗИЦИИ: При ремонте и реконструкции зданий и сооружений работы, аналогичные технологическим процессам в новом строительстве ОЗП=1,15; ЭМ=1,25; ЗПМ=1,25; ТЗ=1,15; ТЗМ=1,25 (1-й уровень); Перевод ФЕР в ТЕР ОЗП=0,83; ЭМ=0,95; ЗПМ=0,83; МАТ=1,15 (1-й уровень) | 100 м2 облицовки | 0.0493 | 14085.82 | 1497.63 | 55.6 | 1 | 694 | 74 | 3
53 | ФЕР46-04-012-03 | Разборка деревянных заполнений проемов: дверных и воротных Территориальная поправка к базе 2001г МАТ=1,1 КОЭФ. К ПОЗИЦИИ: Перевод ФЕР в ТЕР ОЗП=0,83; ЭМ=0,95; ЗПМ=0,83; МАТ=1,15 | 100 м2 | 0.0818 | 927.58 | 697.73 | 229.85 | 74.52 | 76 | 57 | 19 | 6
54 | ФЕР10-01-039-01 | Установка блоков в наружных и внутренних дверных проемах: в каменных стенах, площадь проема до 3 м2 Территориальная поправка к базе 2001г МАТ=1,1 КОЭФ. К ПОЗИЦИИ: При ремонте и реконструкции зданий и сооружений работы, аналогичные технологическим процессам в новом строительстве ОЗП=1,15; ЭМ=1,25; ЗПМ=1,25; ТЗ=1,15; ТЗМ=1,25 (1-й уровень); Перевод ФЕР в ТЕР ОЗП=0,83; ЭМ=0,95; ЗПМ=0,83; МАТ=1,15 (1-й уровень) | 100 м2 проемов | 0.018 | 31311.23 | 938.14 | 1500.35 | 165.49 | 564 | 17 | 27 | 3
55 | ФЕР10-01-039-03 | Установка блоков в наружных и внутренних дверных проемах: в перегородках и деревянных нерубленых стенах, площадь проема до 3 м2 Территориальная поправка к базе 2001г МАТ=1,1 КОЭФ. К ПОЗИЦИИ: При ремонте и реконструкции зданий и сооружений работы, аналогичные технологическим процессам в новом строительстве ОЗП=1,15; ЭМ=1,25; ЗПМ=1,25; ТЗ=1,15; ТЗМ=1,25 (1-й уровень); Перевод ФЕР в ТЕР ОЗП=0,83; ЭМ=0,95; ЗПМ=0,83; МАТ=1,15 (1-й уровень) | 100 м2 проемов | 0.0818 | 31788.66 | 1010.92 | 407.95 |  | 2600 | 83 | 33
56 | ФССЦ-203-0205 | Блоки дверные двупольные с полотном: глухим ДГ 21-13, площадь 2,63 м2 Территориальная поправка к базе 2001г МАТ=1,1 КОЭФ. К ПОЗИЦИИ: Перевод ФЕР в ТЕР ОЗП=0,83; ЭМ=0,95; ЗПМ=0,83; МАТ=1,15 | м2 | -8.19 | 261.86 |  |  |  | -2145
57 | ФССЦ-203-0199 | Блоки дверные однопольные с полотном: глухим ДГ 21-9, площадь 1,80 м2; ДГ 21-10, площадь 2,01 м2 Территориальная поправка к базе 2001г МАТ=1,1 КОЭФ. К ПОЗИЦИИ: Перевод ФЕР в ТЕР ОЗП=0,83; ЭМ=0,95; ЗПМ=0,83; МАТ=1,15 | м2 | 5.4 | 271.6 |  |  |  | 1467
58 | ФССЦ-203-0198 | Блоки дверные однопольные с полотном: глухим ДГ 21-7, площадь 1,39 м2; ДГ 21-8, площадь 1,59 м2 Территориальная поправка к базе 2001г МАТ=1,1 КОЭФ. К ПОЗИЦИИ: Перевод ФЕР в ТЕР ОЗП=0,83; ЭМ=0,95; ЗПМ=0,83; МАТ=1,15 | м2 | 2.78 | 275.88 |  |  |  | 767
59 | ФССЦ-101-0889 | Скобяные изделия для блоков входных дверей в: помещение однопольных Территориальная поправка к базе 2001г МАТ=1,1 КОЭФ. К ПОЗИЦИИ: Перевод ФЕР в ТЕР ОЗП=0,83; ЭМ=0,95; ЗПМ=0,83; МАТ=1,15 | компл. | 6 | 119.77 |  |  |  | 719
Раздел 7. Сантехнические работы
60 | ФЕРр65-6-17 | Смена: ванн чугунных Территориальная поправка к базе 2001г МАТ=1,1 КОЭФ. К ПОЗИЦИИ: Перевод ФЕР в ТЕР ОЗП=0,83; ЭМ=0,95; ЗПМ=0,83; МАТ=1,15 | 100 приборов | 0.01 | 174487.55 | 4422.01 | 416.28 | 35.62 | 1745 | 44 | 4
61 | ФЕРр65-5-6 | Смена смесителей: с душевой сеткой Территориальная поправка к базе 2001г МАТ=1,1 КОЭФ. К ПОЗИЦИИ: Перевод ФЕР в ТЕР ОЗП=0,83; ЭМ=0,95; ЗПМ=0,83; МАТ=1,15 | 100 шт. | 0.01 | 26663.93 | 2007.75 | 11.59 |  | 267 | 20
62 | ФЕРр65-4-2 | Демонтаж: унитазов и писсуаров Территориальная поправка к базе 2001г МАТ=1,1 КОЭФ. К ПОЗИЦИИ: Перевод ФЕР в ТЕР ОЗП=0,83; ЭМ=0,95; ЗПМ=0,83; МАТ=1,15 | 100 приборов | 0.01 | 460.6 | 451.98 | 8.62 | 2.79 | 5 | 5
63 | ФЕР17-01-003-01 | Установка унитазов: с бачком непосредственно присоединенным Территориальная поправка к базе 2001г МАТ=1,1 КОЭФ. К ПОЗИЦИИ: При ремонте и реконструкции зданий и сооружений работы, аналогичные технологическим процессам в новом строительстве ОЗП=1,15; ЭМ=1,25; ЗПМ=1,25; ТЗ=1,15; ТЗМ=1,25 (1-й уровень); Перевод ФЕР в ТЕР ОЗП=0,83; ЭМ=0,95; ЗПМ=0,83; МАТ=1,15 (1-й уровень) | 10 компл. | 0.1 | 4613.68 | 229.64 | 53.27 | 4.01 | 461 | 23 | 5
64 | ФЕРр65-9-12 | Замена внутренних трубопроводов водоснабжения из стальных труб на многослойные металл-полимерные трубы диаметром: до 25 мм Территориальная поправка к базе 2001г МАТ=1,1 КОЭФ. К ПОЗИЦИИ: Перевод ФЕР в ТЕР ОЗП=0,83; ЭМ=0,95; ЗПМ=0,83; МАТ=1,15 | 100 м трубопровода | 0.08 | 4941.2 | 1237.61 | 66.12 |  | 395 | 99 | 5
65 | ФЕРр65-9-10 | Замена внутренних трубопроводов водоснабжения из стальных труб на многослойные металл-полимерные трубы диаметром: до 15 мм Территориальная поправка к базе 2001г МАТ=1,1 КОЭФ. К ПОЗИЦИИ: Перевод ФЕР в ТЕР ОЗП=0,83; ЭМ=0,95; ЗПМ=0,83; МАТ=1,15 | 100 м трубопровода | 0.1 | 3639.36 | 1341.41 | 60.83 |  | 364 | 134 | 6
66 | ФССЦ-302-1483 | Кран шаровой В-В размером: 1/2" Территориальная поправка к базе 2001г МАТ=1,1 КОЭФ. К ПОЗИЦИИ: Перевод ФЕР в ТЕР ОЗП=0,83; ЭМ=0,95; ЗПМ=0,83; МАТ=1,15 | шт. | 3 | 68.06 |  |  |  | 204
67 | ФЕРр65-2-1 | Разборка трубопроводов из чугунных канализационных труб диаметром: 50 мм Территориальная поправка к базе 2001г МАТ=1,1 КОЭФ. К ПОЗИЦИИ: Перевод ФЕР в ТЕР ОЗП=0,83; ЭМ=0,95; ЗПМ=0,83; МАТ=1,15 | 100 м трубопровода с фасонными частями | 0.03 | 487.85 | 483.1 | 4.75 | 1.54 | 15 | 15
68 | ФЕР16-04-001-01 | Прокладка трубопроводов канализации из полиэтиленовых труб высокой плотности диаметром: 50 мм Территориальная поправка к базе 2001г МАТ=1,1 КОЭФ. К ПОЗИЦИИ: При ремонте и реконструкции зданий и сооружений работы, аналогичные технологическим процессам в новом строительстве ОЗП=1,15; ЭМ=1,25; ЗПМ=1,25; ТЗ=1,15; ТЗМ=1,25 (1-й уровень); Перевод ФЕР в ТЕР ОЗП=0,83; ЭМ=0,95; ЗПМ=0,83; МАТ=1,15 (1-й уровень) | 100 м трубопровода | 0.03 | 5677.51 | 624.51 | 13.88 | 0.29 | 170 | 19
69 | ФЕРр65-6-15 | Смена: моек на одно отделение Территориальная поправка к базе 2001г МАТ=1,1 КОЭФ. К ПОЗИЦИИ: Перевод ФЕР в ТЕР ОЗП=0,83; ЭМ=0,95; ЗПМ=0,83; МАТ=1,15 | 100 приборов | 0.01 | 38885.57 | 2464.7 | 78.76 | 6.74 | 389 | 25 | 1
Раздел 8. Электромонтажные работы
70 | ФЕРр67-9-1 | Смена: выключателей Территориальная поправка к базе 2001г МАТ=1,1 КОЭФ. К ПОЗИЦИИ: Перевод ФЕР в ТЕР ОЗП=0,83; ЭМ=0,95; ЗПМ=0,83; МАТ=1,15 | 100 шт. | 0.06 | 968.26 | 181.43 |  |  | 58 | 11
71 | ФЕРр67-9-2 | Смена: розеток Территориальная поправка к базе 2001г МАТ=1,1 КОЭФ. К ПОЗИЦИИ: Перевод ФЕР в ТЕР ОЗП=0,83; ЭМ=0,95; ЗПМ=0,83; МАТ=1,15 | 100 шт. | 0.06 | 889.83 | 181.43 |  |  | 53 | 11
72 | ФЕРр67-11-1 | Смена патронов Территориальная поправка к базе 2001г МАТ=1,1 КОЭФ. К ПОЗИЦИИ: Перевод ФЕР в ТЕР ОЗП=0,83; ЭМ=0,95; ЗПМ=0,83; МАТ=1,15 | 100 шт. | 0.06 | 920.5 | 256.37 |  |  | 55 | 15
73 | ФЕРм08-02-401-01 | Кабель двух-четырехжильный сечением жилы до 16 мм2 с креплением накладными скобами, полосками с установкой ответвительных коробок Территориальная поправка к базе 2001г МАТ=1,1 КОЭФ. К ПОЗИЦИИ: Перевод ФЕР в ТЕР ОЗП=0,83; ЭМ=0,95; ЗПМ=0,83; МАТ=1,15 | 100 м | 0.1 | 2820.42 | 402.58 | 88.39 | 2.81 | 282 | 40 | 9
74 | ФССЦ-501-8194 | Кабель силовой с медными жилами с поливинилхлоридной изоляцией в поливинилхлоридной оболочке без защитного покрова: ВВГ, напряжением 0,66 Кв, число жил - 3 и сечением 4,0 мм2 Территориальная поправка к базе 2001г МАТ=1,1 КОЭФ. К ПОЗИЦИИ: Перевод ФЕР в ТЕР ОЗП=0,83; ЭМ=0,95; ЗПМ=0,83; МАТ=1,15 | 1000 м | 0.01 | 9094.16 |  |  |  | 91
75 | ФЕРм08-03-602-02 | Установка электроплиты Территориальная поправка к базе 2001г МАТ=1,1 КОЭФ. К ПОЗИЦИИ: Перевод ФЕР в ТЕР ОЗП=0,83; ЭМ=0,95; ЗПМ=0,83; МАТ=1,15 | 1 шт. | 1 | 23.06 | 19.68 | 2.78 | 0.12 | 23 | 20 | 3
76 | Прайс-лист Пятый элемент | Электроплита "Люкс-Л390" четырехкомфорочная 7390:1,18:1,15:1,1:4,46=1110,04 Территориальная поправка к базе 2001г МАТ=1,1 КОЭФ. К ПОЗИЦИИ: Перевод ФЕР в ТЕР ОЗП=0,83; ЭМ=0,95; ЗПМ=0,83; МАТ=1,15 | 1шт. | 1 | 1404.2 |  |  |  | 1404
Итого прямые затраты по смете в ценах 2001г. | [8 empty] | 32522 | 2331 | 230 | 19
Итого прямые затраты по смете с учетом коэффициентов к итогам | [8 empty] | 32877 | 2683 | 233 | 22
Итого прямые затраты по смете с учетом индексов, в текущих ценах | [8 empty] | 117941 | 35295 | 1450 | 273
Накладные расходы | [8 empty] | 26334
Сметная прибыль | [8 empty] | 13319
Итоги по смете:
Итого Строительные работы | [8 empty] | 146565
Итого Монтажные работы | [8 empty] | 11029
Итого | [8 empty] | 157594
В том числе:
Материалы | [8 empty] | 81196
Машины и механизмы | [8 empty] | 1450
ФОТ | [8 empty] | 35568
Накладные расходы | [8 empty] | 26334
Сметная прибыль | [8 empty] | 13319
Производство работ в зимнее время 0,957% | [8 empty] | 1508
Итого | [8 empty] | 159102
Непредвиденные затраты 2% | [8 empty] | 3182
Итого с непредвиденными | [8 empty] | 162284
Сметная прибыль СП*0,15*0,18 | [8 empty] | 360
Накладные расходы НР*0,1712*0,18 | [8 empty] | 812
Возмещение НДС на эксплуатацию машин (ЭМ-ЗПМ)*0,18 | [8 empty] | 212
Возмещение НДС по материалам МАТ*0,18 | [8 empty] | 14615
ВСЕГО по смете | [8 empty] | 178283
Составил: _ __________________________ Н.С.Ращевская
(подпись, расшифровка)