## Локальная смета
Приложение №2
ЛОКАЛЬНЫЙ СМЕТНЫЙ РАСЧЕТ №
(локальная смета)
| на | выполнение работ по перепланировке и переустройству помещений 2 этажа под жилые квартиры по ул.Краснознаменской,86
(наименование работ и затрат, наименование объекта)
Основание:
|  | Сметная стоимость _______________________________________________________________________________________________ |  | ___________________________6118570 |  | руб.
|  | строительных работ _______________________________________________________________________________________________ |  | _______________________________________________________________________________________________4384835 |  | руб.
|  | монтажных работ _______________________________________________________________________________________________ |  | _______________________________________________________________________________________________754143 |  | руб.
|  | Средства на оплату труда _______________________________________________________________________________________________ |  | ___________________________1217862 |  | руб.
|  | Сметная трудоемкость _______________________________________________________________________________________________ |  | _______________________________________________________________________________________________9465,42 |  | чел.час
Составлен(а) в текущих (прогнозных) ценах по состоянию на 4кв.2011г.
№ пп | Обоснование | Наименование | Ед. изм. | Кол. | Стоимость единицы, руб. |  |  |  | Общая стоимость, руб.
[5 empty] | Всего | В том числе |  |  | Всего | В том числе
[6 empty] | Осн.З/п | Эк.Маш. | З/пМех |  | Осн.З/п | Эк.Маш. | З/пМех
1 | 2 | 3 | 4 | 5 | 6 | 7 | 8 | 9 | 10 | 11 | 12 | 13
Раздел 1. Перегородки
1 | ТЕР46-04-005-01 | Разборка монолитных перегородок: бетонных Территориальная поправка к базе 2001г МАТ=1,1 КОЭФ. К ПОЗИЦИИ: Районный к-т 15% ИНДЕКС К ПОЗИЦИИ: ТЕР46-04-005-01 Индексы к ТЕР (нов. ред.) 2011-4 ОЗП=14,34; ЭМ=4,542; ЗПМ=14,326 Работы по реконструкции зданий и сооружений (усиление и замена существующих конструкций, разборка и возведение отдельных конструктивных элементов): НР (17269 руб.): 110%*(0.85*0,9) от ФОТ СП (9768 руб.): 70%*(0.8*0,85) от ФОТ | 1 м3 | 12.5 | 2130.85 | 1260.41 | 870.44 | 381.39 | 26636 | 15755 | 10881 | 4767
2 | ТЕР46-04-001-04 | Разборка: кирпичных стен Территориальная поправка к базе 2001г МАТ=1,1 КОЭФ. К ПОЗИЦИИ: Районный к-т 15% ИНДЕКС К ПОЗИЦИИ: ТЕР46-04-001-04 Индексы к ТЕР (нов. ред.) 2011-4 ОЗП=14,34; ЭМ=4,542; ЗПМ=14,33 Работы по реконструкции зданий и сооружений (усиление и замена существующих конструкций, разборка и возведение отдельных конструктивных элементов): НР (16693 руб.): 110%*(0.85*0,9) от ФОТ СП (9442 руб.): 70%*(0.8*0,85) от ФОТ | 1 м3 | 17.2 | 1347.88 | 1001.5 | 346.38 | 151.78 | 23184 | 17226 | 5958 | 2611
3 | ТЕР10-04-010-03 | Устройство перегородок в жилых зданиях на однорядном металлическом каркасе с двухсторонней обшивкой гипсокартонными листами или гипсоволокнистыми плитами: в один слой с изоляцией Территориальная поправка к базе 2001г МАТ=1,1 КОЭФ. К ПОЗИЦИИ: Районный к-т 15%; При ремонте и реконструкции зданий и сооружений работы, аналогичные технологическим процессам в новом строительстве ОЗП=1,15; ЭМ=1,25 к расх.; ЗПМ=1,25; ТЗ=1,15; ТЗМ=1,25 ИНДЕКС К ПОЗИЦИИ: ТЕР10-04-010-03 Индексы к ТЕР (нов. ред.) 2011-4 ОЗП=14,34; ЭМ=5,489; ЗПМ=14,332; МАТ=3,422 Деревянные конструкции: НР (124403 руб.): 118%*(0.85*0,9) от ФОТ СП (59039 руб.): 63%*(0.8*0,85) от ФОТ | 100 м2 перегородок (за вычетом проемов) | 3.7915 | 86049.58 | 36208.07 | 1098.66 | 139.48 | 326257 | 137283 | 4166 | 529
4 | ТСЦ-101-2510 | Листы гипсокартонные: ГКЛ 14 мм Территориальная поправка к базе 2001г МАТ=1,1 КОЭФ. К ПОЗИЦИИ: Районный к-т 15% ИНДЕКС К ПОЗИЦИИ: ТСЦ-101-2510 Листы гипсокартонные ГКЛ 14 мм (Индексы к ТЕР (нов. ред.) 2011-4) МАТ=3,747 Деревянные конструкции | м2 | -796.2 | 103.78 |  |  |  | -82630
5 | ТСЦ-104-0004 | Плиты из минеральной ваты: на синтетическом связующем М-125 (ГОСТ 9573-82) Территориальная поправка к базе 2001г МАТ=1,1 КОЭФ. К ПОЗИЦИИ: Районный к-т 15% ИНДЕКС К ПОЗИЦИИ: ТСЦ-104-0004 Плиты из минеральной ваты на синтетическом связующем М-125 (ГОСТ 9573-96) (Индексы к ТЕР (нов. ред.) 2011-4) МАТ=5,455 Деревянные конструкции | м3 | -19.53 | 2665.48 |  |  |  | -52057
6 | ТСЦ-101-2513 | Листы гипсоволокнистые: влагостойкие ГВЛВ 10 мм Территориальная поправка к базе 2001г МАТ=1,1 КОЭФ. К ПОЗИЦИИ: Районный к-т 15% ИНДЕКС К ПОЗИЦИИ: ТСЦ-101-2513 Листы гипсоволокнистые влагостойкие ГВЛВ 10 мм (Индексы к ТЕР (нов. ред.) 2011-4) МАТ=4,306 Деревянные конструкции | м2 | 796.2 | 157.82 |  |  |  | 125656
7 | Прайс-лист Арсенал от 01.12.2011г. | Утеплитель изовер Территориальная поправка к базе 2001г МАТ=1,1 КОЭФ. К ПОЗИЦИИ: Районный к-т 15% ИНДЕКС К ПОЗИЦИИ: 1 2011-4 МАТ=4,27 Материалы | м3 | 23 | 1588.43 |  |  |  | 36534
8 | ТЕР08-03-002-01 | Кладка стен из легкобетонных камней без облицовки: при высоте этажа до 4 м Территориальная поправка к базе 2001г МАТ=1,1 КОЭФ. К ПОЗИЦИИ: Районный к-т 15%; При ремонте и реконструкции зданий и сооружений работы, аналогичные технологическим процессам в новом строительстве ОЗП=1,15; ЭМ=1,25 к расх.; ЗПМ=1,25; ТЗ=1,15; ТЗМ=1,25 ИНДЕКС К ПОЗИЦИИ: ТЕР08-03-002-01 Индексы к ТЕР (нов. ред.) 2011-4 ОЗП=14,34; ЭМ=3,64; ЗПМ=14,335; МАТ=4,209 Конструкции из кирпича и блоков: НР (13126 руб.): 122%*(0.85*0,9) от ФОТ СП (7651 руб.): 80%*(0.8*0,85) от ФОТ | 1 м3 кладки | 20.07 | 3594.76 | 603.27 | 185.91 | 97.47 | 72147 | 12108 | 3731 | 1956
9 | ТСЦ-403-0032 | Камни бетонные стеновые из легкого бетона, марка: 35 Территориальная поправка к базе 2001г МАТ=1,1 КОЭФ. К ПОЗИЦИИ: Районный к-т 15% ИНДЕКС К ПОЗИЦИИ: ТСЦ-403-0032 Камни бетонные стеновые из легкого бетона, марка 35 (Индексы к ТЕР (нов. ред.) 2011-4) МАТ=4,191 Конструкции из кирпича и блоков | м3 | -18.46 | 2820.04 |  |  |  | -52058
10 | ТСЦ-403-0031 | Камни бетонные стеновые из легкого бетона, марка: 25 Территориальная поправка к базе 2001г МАТ=1,1 КОЭФ. К ПОЗИЦИИ: Районный к-т 15% ИНДЕКС К ПОЗИЦИИ: ТСЦ-403-0031 Камни бетонные стеновые из легкого бетона, марка 25 (Индексы к ТЕР (нов. ред.) 2011-4) МАТ=4,191 Конструкции из кирпича и блоков | м3 | 18.46 | 2788.28 |  |  |  | 51472
11 | ТЕР10-04-010-03 | Устройство перегородок в жилых зданиях на однорядном металлическом каркасе с двухсторонней обшивкой гипсокартонными листами или гипсоволокнистыми плитами: в один слой с изоляцией Территориальная поправка к базе 2001г МАТ=1,1 КОЭФ. К ПОЗИЦИИ: Районный к-т 15%; При ремонте и реконструкции зданий и сооружений работы, аналогичные технологическим процессам в новом строительстве ОЗП=1,15; ЭМ=1,25 к расх.; ЗПМ=1,25; ТЗ=1,15; ТЗМ=1,25 ИНДЕКС К ПОЗИЦИИ: ТЕР10-04-010-03 Индексы к ТЕР (нов. ред.) 2011-4 ОЗП=14,34; ЭМ=5,489; ЗПМ=14,332; МАТ=3,422 Деревянные конструкции: НР (22246 руб.): 118%*(0.85*0,9) от ФОТ СП (10557 руб.): 63%*(0.8*0,85) от ФОТ | 100 м2 перегородок (за вычетом проемов) | 0.678 | 86049.58 | 36208.07 | 1098.66 | 139.48 | 58342 | 24549 | 745 | 95
12 | ТСЦ-101-2510 | Листы гипсокартонные: ГКЛ 14 мм Территориальная поправка к базе 2001г МАТ=1,1 КОЭФ. К ПОЗИЦИИ: Районный к-т 15% ИНДЕКС К ПОЗИЦИИ: ТСЦ-101-2510 Листы гипсокартонные ГКЛ 14 мм (Индексы к ТЕР (нов. ред.) 2011-4) МАТ=3,747 Деревянные конструкции | м2 | -142.38 | 103.78 |  |  |  | -14776
13 | ТСЦ-104-0004 | Плиты из минеральной ваты: на синтетическом связующем М-125 (ГОСТ 9573-82) Территориальная поправка к базе 2001г МАТ=1,1 КОЭФ. К ПОЗИЦИИ: Районный к-т 15% ИНДЕКС К ПОЗИЦИИ: ТСЦ-104-0004 Плиты из минеральной ваты на синтетическом связующем М-125 (ГОСТ 9573-96) (Индексы к ТЕР (нов. ред.) 2011-4) МАТ=5,455 Деревянные конструкции | м3 | -3.4917 | 2665.48 |  |  |  | -9307
14 | ТСЦ-101-2513 | Листы гипсоволокнистые: влагостойкие ГВЛВ 10 мм Территориальная поправка к базе 2001г МАТ=1,1 КОЭФ. К ПОЗИЦИИ: Районный к-т 15% ИНДЕКС К ПОЗИЦИИ: ТСЦ-101-2513 Листы гипсоволокнистые влагостойкие ГВЛВ 10 мм (Индексы к ТЕР (нов. ред.) 2011-4) МАТ=4,306 Деревянные конструкции | м2 | 71.2 | 157.82 |  |  |  | 11237
15 | Прайс-лист Арсенал от 01.12.2011г. | Утеплитель изовер Территориальная поправка к базе 2001г МАТ=1,1 КОЭФ. К ПОЗИЦИИ: Районный к-т 15% ИНДЕКС К ПОЗИЦИИ: 1 2011-4 МАТ=4,27 Деревянные конструкции | м3 | 7.63 | 1588.43 |  |  |  | 12120
Раздел 2. Проемы
16 | ТЕР46-04-012-02 | Разборка деревянных заполнений проемов: оконных без подоконных досок Территориальная поправка к базе 2001г МАТ=1,1 КОЭФ. К ПОЗИЦИИ: Районный к-т 15% ИНДЕКС К ПОЗИЦИИ: ТЕР46-04-012-02 Индексы к ТЕР (нов. ред.) 2011-4 ОЗП=14,34; ЭМ=7,945; ЗПМ=14,344 Работы по реконструкции зданий и сооружений (усиление и замена существующих конструкций, разборка и возведение отдельных конструктивных элементов): НР (15567 руб.): 110%*(0.85*0,9) от ФОТ СП (8806 руб.): 70%*(0.8*0,85) от ФОТ | 100 м2 | 0.909 | 20520.46 | 19173.59 | 1346.87 | 1177.13 | 18653 | 17429 | 1224 | 1070
17 | ТЕР46-04-012-03 | Разборка деревянных заполнений проемов: дверных и воротных Территориальная поправка к базе 2001г МАТ=1,1 КОЭФ. К ПОЗИЦИИ: Районный к-т 15% ИНДЕКС К ПОЗИЦИИ: ТЕР46-04-012-03 Индексы к ТЕР (нов. ред.) 2011-4 ОЗП=14,34; ЭМ=7,945; ЗПМ=14,344 Работы по реконструкции зданий и сооружений (усиление и замена существующих конструкций, разборка и возведение отдельных конструктивных элементов): НР (11251 руб.): 110%*(0.85*0,9) от ФОТ СП (6364 руб.): 70%*(0.8*0,85) от ФОТ | 100 м2 | 1.052 | 12879.19 | 11532.32 | 1346.87 | 1177.13 | 13549 | 12132 | 1417 | 1238
18 | ТЕР46-03-007-02 | Пробивка проемов в конструкциях: из бетона Территориальная поправка к базе 2001г МАТ=1,1 КОЭФ. К ПОЗИЦИИ: Районный к-т 15% ИНДЕКС К ПОЗИЦИИ: ТЕР46-03-007-02 Индексы к ТЕР (нов. ред.) 2011-4 ОЗП=14,34; ЭМ=4,542; ЗПМ=14,327 Работы по реконструкции зданий и сооружений (усиление и замена существующих конструкций, разборка и возведение отдельных конструктивных элементов): НР (12177 руб.): 110%*(0.85*0,9) от ФОТ СП (6888 руб.): 70%*(0.8*0,85) от ФОТ | 1 м3 | 2.95 | 6839.23 | 3396.65 | 3442.58 | 1508.38 | 20176 | 10020 | 10156 | 4450
19 | ТЕР10-04-013-02 | Установка: металлических дверных коробок с навеской дверных полотен Территориальная поправка к базе 2001г МАТ=1,1 КОЭФ. К ПОЗИЦИИ: Районный к-т 15%; При ремонте и реконструкции зданий и сооружений работы, аналогичные технологическим процессам в новом строительстве ОЗП=1,15; ЭМ=1,25 к расх.; ЗПМ=1,25; ТЗ=1,15; ТЗМ=1,25 ИНДЕКС К ПОЗИЦИИ: ТЕР10-04-013-02 Индексы к ТЕР (нов. ред.) 2011-4 ОЗП=14,34; ЭМ=5,595; ЗПМ=14,333; МАТ=6,319 Деревянные конструкции: НР (5075 руб.): 118%*(0.85*0,9) от ФОТ СП (2408 руб.): 63%*(0.8*0,85) от ФОТ | 100 м2 проемов | 0.2184 | 208908.41 | 25410.36 | 2498.49 | 327.8 | 45626 | 5550 | 546 | 72
20 | ТСЦ-203-0570 | Полотна дверные деревянные Территориальная поправка к базе 2001г МАТ=1,1 КОЭФ. К ПОЗИЦИИ: Районный к-т 15% ИНДЕКС К ПОЗИЦИИ: ТСЦ-203-0570 Полотна дверные деревянные (Индексы к ТЕР (нов. ред.) 2011-4) МАТ=6,322 Деревянные конструкции | м2 | -19.8744 | 1967.69 |  |  |  | -39107
21 | Прайс-лист Двери Сибири от 05.12.2011 | Двери стальные одностворчатые 800х2100 Территориальная поправка к базе 2001г МАТ=1,1 КОЭФ. К ПОЗИЦИИ: Районный к-т 15% ИНДЕКС К ПОЗИЦИИ: 1 2011-4 МАТ=4,27 Материалы | шт. | 13 | 6370.68 |  |  |  | 82819
22 | ТЕР10-01-039-03 | Установка блоков в наружных и внутренних дверных проемах: в перегородках и деревянных нерубленых стенах, площадь проема до 3 м2 Территориальная поправка к базе 2001г МАТ=1,1 КОЭФ. К ПОЗИЦИИ: Районный к-т 15%; При ремонте и реконструкции зданий и сооружений работы, аналогичные технологическим процессам в новом строительстве ОЗП=1,15; ЭМ=1,25 к расх.; ЗПМ=1,25; ТЗ=1,15; ТЗМ=1,25 ИНДЕКС К ПОЗИЦИИ: ТЕР10-01-039-03 Индексы к ТЕР (нов. ред.) 2011-4 ОЗП=14,34; ЭМ=6,863; МАТ=5,275 Деревянные конструкции: НР (17979 руб.): 118%*(0.85*0,9) от ФОТ СП (8532 руб.): 63%*(0.8*0,85) от ФОТ | 100 м2 проемов | 1.2242 | 187356.15 | 16269.77 | 2948.26 |  | 229361 | 19917 | 3609
23 | ТСЦ-203-0205 | Блоки дверные двупольные с полотном: глухим ДГ 21-13, площадь 2,63 м2 Территориальная поправка к базе 2001г МАТ=1,1 КОЭФ. К ПОЗИЦИИ: Районный к-т 15% ИНДЕКС К ПОЗИЦИИ: ТСЦ-203-0205 Блоки дверные двупольные с полотном глухим ДГ 21-13, площадь 2,63 м2 (Индексы к ТЕР (нов. ред.) 2011-4) МАТ=5,217 Деревянные конструкции | м2 | -122.4 | 1492.06 |  |  |  | -182628
24 | ТСЦ-203-0198 | Блоки дверные однопольные с полотном: глухим ДГ 21-7, площадь 1,39 м2; ДГ 21-8, площадь 1,59 м2 Территориальная поправка к базе 2001г МАТ=1,1 КОЭФ. К ПОЗИЦИИ: Районный к-т 15% ИНДЕКС К ПОЗИЦИИ: ТСЦ-203-0198 Блоки дверные однопольные с полотном глухим ДГ 21-7, площадь 1,39 м2; ДГ 21-8, площадь 1,59 м2 (Индексы к ТЕР (нов. ред.) 2011-4) МАТ=5,192 Деревянные конструкции | м2 | 67.73 | 1491.48 |  |  |  | 101018
25 | ТСЦ-203-0199 | Блоки дверные однопольные с полотном: глухим ДГ 21-9, площадь 1,80 м2; ДГ 21-10, площадь 2,01 м2 Территориальная поправка к базе 2001г МАТ=1,1 КОЭФ. К ПОЗИЦИИ: Районный к-т 15% ИНДЕКС К ПОЗИЦИИ: ТСЦ-203-0199 Блоки дверные однопольные с полотном глухим ДГ 21-9, площадь 1,80 м2; ДГ 21-10, площадь 2,01 м2 (Индексы к ТЕР (нов. ред.) 2011-4) МАТ=5,409 Деревянные конструкции | м2 | 48.6 | 1492.59 |  |  |  | 72540
26 | ТСЦ-101-0889 | Скобяные изделия для блоков входных дверей в: помещение однопольных Территориальная поправка к базе 2001г МАТ=1,1 КОЭФ. К ПОЗИЦИИ: Районный к-т 15% ИНДЕКС К ПОЗИЦИИ: ТСЦ-101-0889 Скобяные изделия для блоков входных дверей в помещение однопольных (Индексы к ТЕР (нов. ред.) 2011-4) МАТ=3,841 Деревянные конструкции | компл. | 74 | 271.12 |  |  |  | 20063
27 | ТЕР10-01-034-01 | Установка в жилых и общественных зданиях оконных блоков из ПВХ профилей: глухих с площадью проема до 2 м2 Территориальная поправка к базе 2001г МАТ=1,1 КОЭФ. К ПОЗИЦИИ: Районный к-т 15%; При ремонте и реконструкции зданий и сооружений работы, аналогичные технологическим процессам в новом строительстве ОЗП=1,15; ЭМ=1,25 к расх.; ЗПМ=1,25; ТЗ=1,15; ТЗМ=1,25 ИНДЕКС К ПОЗИЦИИ: ТЕР10-01-034-01 Индексы к ТЕР (нов. ред.) 2011-4 ОЗП=14,34; ЭМ=6,377; ЗПМ=14,344; МАТ=1,359 Деревянные конструкции: НР (4849 руб.): 118%*(0.85*0,9) от ФОТ СП (2301 руб.): 63%*(0.8*0,85) от ФОТ | 100 м2 проемов | 0.225 | 263711.92 | 23541.77 | 3290.57 | 334.65 | 59335 | 5297 | 740 | 75
28 | ТЕР10-01-034-05 | Установка в жилых и общественных зданиях оконных блоков из ПВХ профилей: поворотных (откидных, поворотно-откидных) с площадью проема до 2 м2 двухстворчатых Территориальная поправка к базе 2001г МАТ=1,1 КОЭФ. К ПОЗИЦИИ: Районный к-т 15%; При ремонте и реконструкции зданий и сооружений работы, аналогичные технологическим процессам в новом строительстве ОЗП=1,15; ЭМ=1,25 к расх.; ЗПМ=1,25; ТЗ=1,15; ТЗМ=1,25 ИНДЕКС К ПОЗИЦИИ: ТЕР10-01-034-05 Индексы к ТЕР (нов. ред.) 2011-4 ОЗП=14,34; ЭМ=5,926; ЗПМ=14,344; МАТ=2,035 Деревянные конструкции: НР (11917 руб.): 118%*(0.85*0,9) от ФОТ СП (5655 руб.): 63%*(0.8*0,85) от ФОТ | 100 м2 проемов | 0.504 | 384462.28 | 25858.11 | 3499.63 | 334.65 | 193769 | 13032 | 1764 | 169
29 | ТЕР10-01-034-08 | Установка в жилых и общественных зданиях оконных блоков из ПВХ профилей: поворотных (откидных, поворотно-откидных) с площадью проема более 2 м2 трехстворчатых, в том числе при наличии створок глухого остекления Территориальная поправка к базе 2001г МАТ=1,1 КОЭФ. К ПОЗИЦИИ: Районный к-т 15%; При ремонте и реконструкции зданий и сооружений работы, аналогичные технологическим процессам в новом строительстве ОЗП=1,15; ЭМ=1,25 к расх.; ЗПМ=1,25; ТЗ=1,15; ТЗМ=1,25 ИНДЕКС К ПОЗИЦИИ: ТЕР10-01-034-08 Индексы к ТЕР (нов. ред.) 2011-4 ОЗП=14,34; ЭМ=6,104; ЗПМ=14,339; МАТ=1,627 Деревянные конструкции: НР (3363 руб.): 118%*(0.85*0,9) от ФОТ СП (1596 руб.): 63%*(0.8*0,85) от ФОТ | 100 м2 проемов | 0.18 | 302794.08 | 20565.08 | 3123.44 | 125.53 | 54503 | 3702 | 562 | 23
30 | ТЕР10-01-035-02 | Установка подоконных досок из ПВХ: в панельных стенах Территориальная поправка к базе 2001г МАТ=1,1 КОЭФ. К ПОЗИЦИИ: Районный к-т 15%; При ремонте и реконструкции зданий и сооружений работы, аналогичные технологическим процессам в новом строительстве ОЗП=1,15; ЭМ=1,25 к расх.; ЗПМ=1,25; ТЗ=1,15; ТЗМ=1,25 ИНДЕКС К ПОЗИЦИИ: ТЕР10-01-035-02 Индексы к ТЕР (нов. ред.) 2011-4 ОЗП=14,34; ЭМ=6,928; ЗПМ=14,34; МАТ=2,531 Деревянные конструкции: НР (1569 руб.): 118%*(0.85*0,9) от ФОТ СП (745 руб.): 63%*(0.8*0,85) от ФОТ | 100 п.м | 0.606 | 10873.93 | 2858.54 | 154.49 | 9.48 | 6590 | 1732 | 94 | 6
31 | ТСЦ-101-1689 | Доски подоконные ПВХ Территориальная поправка к базе 2001г МАТ=1,1 КОЭФ. К ПОЗИЦИИ: Районный к-т 15% ИНДЕКС К ПОЗИЦИИ: ТСЦ-101-1689 Доски подоконные ПВХ МАТ=1,169 Деревянные конструкции | м | 60.6 | 84.16 |  |  |  | 5100
32 | ТЕР10-01-047-03 | Установка блоков из ПВХ в наружных и внутренних дверных проемах: балконных в каменных стенах Территориальная поправка к базе 2001г МАТ=1,1 КОЭФ. К ПОЗИЦИИ: Районный к-т 15%; При ремонте и реконструкции зданий и сооружений работы, аналогичные технологическим процессам в новом строительстве ОЗП=1,15; ЭМ=1,25 к расх.; ЗПМ=1,25; ТЗ=1,15; ТЗМ=1,25 ИНДЕКС К ПОЗИЦИИ: ТЕР10-01-047-03 Индексы к ТЕР (нов. ред.) 2011-4 ОЗП=14,34; ЭМ=5,865; ЗПМ=14,336; МАТ=2,047 Деревянные конструкции: НР (5478 руб.): 118%*(0.85*0,9) от ФОТ СП (2600 руб.): 63%*(0.8*0,85) от ФОТ | 100 м2 проемов | 0.198 | 425466.41 | 30337.56 | 3504.97 | 315.51 | 84242 | 6007 | 694 | 62
Раздел 3. Полы
33 | ТЕРр57-2-1 | Разборка покрытий полов: из линолеума и релина Территориальная поправка к базе 2001г МАТ=1,1 КОЭФ. К ПОЗИЦИИ: Районный к-т 15% ИНДЕКС К ПОЗИЦИИ: ТЕРр57-2-1 Индексы к ТЕР (нов. ред.) 2011-4 ОЗП=14,34; ЭМ=7,937; ЗПМ=14,326 Полы (ремонтно-строительные): НР (2868 руб.): 80%*0.85 от ФОТ СП (2295 руб.): 68%*0.8 от ФОТ | 100 м2 покрытия | 3.405 | 1241.64 | 1219.02 | 22.62 | 19.77 | 4228 | 4151 | 77 | 67
34 | ТЕРр57-2-3 | Разборка покрытий полов: из керамических плиток Территориальная поправка к базе 2001г МАТ=1,1 КОЭФ. К ПОЗИЦИИ: Районный к-т 15% ИНДЕКС К ПОЗИЦИИ: ТЕРр57-2-3 Индексы к ТЕР (нов. ред.) 2011-4 ОЗП=14,34; ЭМ=7,945; ЗПМ=14,342 Полы (ремонтно-строительные): НР (7496 руб.): 80%*0.85 от ФОТ СП (5997 руб.): 68%*0.8 от ФОТ | 100 м2 покрытия | 1.314 | 8419.91 | 8169.31 | 250.6 | 219.03 | 11064 | 10735 | 329 | 288
35 | ТЕРр57-4-5 | Смена дощатых полов с добавлением новых досок: до 50% Территориальная поправка к базе 2001г МАТ=1,1 КОЭФ. К ПОЗИЦИИ: Районный к-т 15% ИНДЕКС К ПОЗИЦИИ: ТЕРр57-4-5 Индексы к ТЕР (нов. ред.) 2011-4 ОЗП=14,34; ЭМ=6,755; ЗПМ=14,34; МАТ=8,171 Полы (ремонтно-строительные): НР (20103 руб.): 80%*0.85 от ФОТ СП (16082 руб.): 68%*0.8 от ФОТ | 100 м2 | 1.703 | 42667.52 | 17070.49 | 929.81 | 288.92 | 72663 | 29071 | 1583 | 492
Тип1
36 | ТЕР11-01-011-07 | Устройство стяжек: из плит древесноволокнистых Территориальная поправка к базе 2001г МАТ=1,1 КОЭФ. К ПОЗИЦИИ: Районный к-т 15%; При ремонте и реконструкции зданий и сооружений работы, аналогичные технологическим процессам в новом строительстве ОЗП=1,15; ЭМ=1,25 к расх.; ЗПМ=1,25; ТЗ=1,15; ТЗМ=1,25 ИНДЕКС К ПОЗИЦИИ: ТЕР11-01-011-07 Индексы к ТЕР (нов. ред.) 2011-4 ОЗП=14,34; ЭМ=5,066; ЗПМ=14,422; МАТ=8,944 Полы: НР (3122 руб.): 123%*(0.85*0,9) от ФОТ СП (1692 руб.): 75%*(0.8*0,85) от ФОТ | 100 м2 стяжки | 3.2916 | 11663.24 | 987.11 | 332.53 | 20.94 | 38391 | 3249 | 1095 | 69
37 | ТСЦ-101-0684 | Плиты древесноволокнистые сухого способа производства группы А,: твердые марки ТС-400 толщиной 5 мм Территориальная поправка к базе 2001г МАТ=1,1 КОЭФ. К ПОЗИЦИИ: Районный к-т 15% ИНДЕКС К ПОЗИЦИИ: ТСЦ-101-0684 Плиты древесноволокнистые сухого способа производства группы А, твердые марки ТС-400 толщиной 5 мм (Индексы к ТЕР (нов. ред.) 2011-4) МАТ=10,387 Полы (ремонтно-строительные) | 1000 м2 | -0.3357 | 70524.1 |  |  |  | -23675
38 | ТСЦ-102-0264 | Фанера строительная из утолщенного шпона марки ФК, толщиной 8-9,5 мм Территориальная поправка к базе 2001г МАТ=1,1 КОЭФ. К ПОЗИЦИИ: Районный к-т 15% ИНДЕКС К ПОЗИЦИИ: ТСЦ-102-0264 Фанера строительная из утолщенного шпона марки ФК, толщиной 8-9,5 мм (Индексы к ТЕР (нов. ред.) 2011-4) МАТ=5,489 Полы (ремонтно-строительные) | м3 | 3.36 | 21701.24 |  |  |  | 72916
39 | ТЕР11-01-036-01 | Устройство покрытий: из линолеума на клее "Бустилат" Территориальная поправка к базе 2001г МАТ=1,1 КОЭФ. К ПОЗИЦИИ: Районный к-т 15%; При ремонте и реконструкции зданий и сооружений работы, аналогичные технологическим процессам в новом строительстве ОЗП=1,15; ЭМ=1,25 к расх.; ЗПМ=1,25; ТЗ=1,15; ТЗМ=1,25 ИНДЕКС К ПОЗИЦИИ: ТЕР11-01-036-01 Индексы к ТЕР (нов. ред.) 2011-4 ОЗП=14,34; ЭМ=7,024; ЗПМ=14,348; МАТ=3,036 Полы: НР (17415 руб.): 123%*(0.85*0,9) от ФОТ СП (9439 руб.): 75%*(0.8*0,85) от ФОТ | 100 м2 покрытия | 3.2916 | 37963.03 | 5556.26 | 454.14 | 66.62 | 124959 | 18289 | 1495 | 219
40 | ТЕР11-01-040-01 | Устройство плинтусов поливинилхлоридных: на клее КН-2 Территориальная поправка к базе 2001г МАТ=1,1 КОЭФ. К ПОЗИЦИИ: Районный к-т 15%; При ремонте и реконструкции зданий и сооружений работы, аналогичные технологическим процессам в новом строительстве ОЗП=1,15; ЭМ=1,25 к расх.; ЗПМ=1,25; ТЗ=1,15; ТЗМ=1,25 ИНДЕКС К ПОЗИЦИИ: ТЕР11-01-040-01 Индексы к ТЕР (нов. ред.) 2011-4 ОЗП=14,34; ЭМ=6,871; МАТ=3,27 Полы: НР (4588 руб.): 123%*(0.85*0,9) от ФОТ СП (2487 руб.): 75%*(0.8*0,85) от ФОТ | 100 м плинтуса | 3.522 | 4270.99 | 1384.42 | 22.67 |  | 15042 | 4876 | 80
Тип2
41 | ТЕР11-01-011-01 | Устройство стяжек: цементных толщиной 20 мм Территориальная поправка к базе 2001г МАТ=1,1 КОЭФ. К ПОЗИЦИИ: Районный к-т 15%; При ремонте и реконструкции зданий и сооружений работы, аналогичные технологическим процессам в новом строительстве ОЗП=1,15; ЭМ=1,25 к расх.; ЗПМ=1,25; ТЗ=1,15; ТЗМ=1,25 ИНДЕКС К ПОЗИЦИИ: ТЕР11-01-011-01 Индексы к ТЕР (нов. ред.) 2011-4 ОЗП=14,34; ЭМ=7,417; ЗПМ=14,339; МАТ=5,08 Полы: НР (4846 руб.): 123%*(0.85*0,9) от ФОТ СП (2627 руб.): 75%*(0.8*0,85) от ФОТ | 100 м2 стяжки | 0.9916 | 10050.41 | 4952.81 | 295.72 | 241.37 | 9966 | 4911 | 293 | 239
42 | ТЕР11-01-011-02 | Устройство стяжек: на каждые 5 мм изменения толщины стяжки добавлять или исключать к расценке 11-01-011-01 Территориальная поправка к базе 2001г МАТ=1,1 КОЭФ. К ПОЗИЦИИ: Районный к-т 15%; При ремонте и реконструкции зданий и сооружений работы, аналогичные технологическим процессам в новом строительстве ОЗП=1,15; ЭМ=1,25 к расх.; ЗПМ=1,25; ТЗ=1,15; ТЗМ=1,25; ПЗ=4 (ОЗП=4; ЭМ=4 к расх.; ЗПМ=4; МАТ=4 к расх.; ТЗ=4; ТЗМ=4) ИНДЕКС К ПОЗИЦИИ: ТЕР11-01-011-02 Индексы к ТЕР (нов. ред.) 2011-4 ОЗП=14,34; ЭМ=7,186; ЗПМ=14,323; МАТ=5,144 Полы: НР (383 руб.): 123%*(0.85*0,9) от ФОТ СП (208 руб.): 75%*(0.8*0,85) от ФОТ | 100 м2 стяжки | 0.9916 | 5220.18 | 251.09 | 202.68 | 159.78 | 5176 | 249 | 201 | 158
43 | ТЕР11-01-036-01 | Устройство покрытий: из линолеума на клее "Бустилат" Территориальная поправка к базе 2001г МАТ=1,1 КОЭФ. К ПОЗИЦИИ: Районный к-т 15%; При ремонте и реконструкции зданий и сооружений работы, аналогичные технологическим процессам в новом строительстве ОЗП=1,15; ЭМ=1,25 к расх.; ЗПМ=1,25; ТЗ=1,15; ТЗМ=1,25 ИНДЕКС К ПОЗИЦИИ: ТЕР11-01-036-01 Индексы к ТЕР (нов. ред.) 2011-4 ОЗП=14,34; ЭМ=7,024; ЗПМ=14,348; МАТ=3,036 Полы: НР (5247 руб.): 123%*(0.85*0,9) от ФОТ СП (2844 руб.): 75%*(0.8*0,85) от ФОТ | 100 м2 покрытия | 0.9916 | 37963.03 | 5556.26 | 454.14 | 66.62 | 37644 | 5510 | 450 | 66
44 | ТЕР11-01-040-01 | Устройство плинтусов поливинилхлоридных: на клее КН-2 Территориальная поправка к базе 2001г МАТ=1,1 КОЭФ. К ПОЗИЦИИ: Районный к-т 15%; При ремонте и реконструкции зданий и сооружений работы, аналогичные технологическим процессам в новом строительстве ОЗП=1,15; ЭМ=1,25 к расх.; ЗПМ=1,25; ТЗ=1,15; ТЗМ=1,25 ИНДЕКС К ПОЗИЦИИ: ТЕР11-01-040-01 Индексы к ТЕР (нов. ред.) 2011-4 ОЗП=14,34; ЭМ=6,871; МАТ=3,27 Полы: НР (1382 руб.): 123%*(0.85*0,9) от ФОТ СП (749 руб.): 75%*(0.8*0,85) от ФОТ | 100 м плинтуса | 1.061 | 4270.99 | 1384.42 | 22.67 |  | 4532 | 1469 | 24
Тип 2а
45 | ТЕР11-01-036-01 | Устройство покрытий: из линолеума на клее "Бустилат" Территориальная поправка к базе 2001г МАТ=1,1 КОЭФ. К ПОЗИЦИИ: Районный к-т 15%; При ремонте и реконструкции зданий и сооружений работы, аналогичные технологическим процессам в новом строительстве ОЗП=1,15; ЭМ=1,25 к расх.; ЗПМ=1,25; ТЗ=1,15; ТЗМ=1,25 ИНДЕКС К ПОЗИЦИИ: ТЕР11-01-036-01 Индексы к ТЕР (нов. ред.) 2011-4 ОЗП=14,34; ЭМ=7,024; ЗПМ=14,348; МАТ=3,036 Полы: НР (7143 руб.): 123%*(0.85*0,9) от ФОТ СП (3871 руб.): 75%*(0.8*0,85) от ФОТ | 100 м2 покрытия | 1.35 | 37963.03 | 5556.26 | 454.14 | 66.62 | 51250 | 7501 | 613 | 90
46 | ТЕР11-01-040-01 | Устройство плинтусов поливинилхлоридных: на клее КН-2 Территориальная поправка к базе 2001г МАТ=1,1 КОЭФ. К ПОЗИЦИИ: Районный к-т 15%; При ремонте и реконструкции зданий и сооружений работы, аналогичные технологическим процессам в новом строительстве ОЗП=1,15; ЭМ=1,25 к расх.; ЗПМ=1,25; ТЗ=1,15; ТЗМ=1,25 ИНДЕКС К ПОЗИЦИИ: ТЕР11-01-040-01 Индексы к ТЕР (нов. ред.) 2011-4 ОЗП=14,34; ЭМ=6,871; МАТ=3,27 Полы: НР (1881 руб.): 123%*(0.85*0,9) от ФОТ СП (1019 руб.): 75%*(0.8*0,85) от ФОТ | 100 м плинтуса | 1.444 | 4270.99 | 1384.42 | 22.67 |  | 6167 | 1999 | 33
Тип 3
47 | ТЕР11-01-011-01 | Устройство стяжек: цементных толщиной 20 мм Территориальная поправка к базе 2001г МАТ=1,1 КОЭФ. К ПОЗИЦИИ: Районный к-т 15%; При ремонте и реконструкции зданий и сооружений работы, аналогичные технологическим процессам в новом строительстве ОЗП=1,15; ЭМ=1,25 к расх.; ЗПМ=1,25; ТЗ=1,15; ТЗМ=1,25 ИНДЕКС К ПОЗИЦИИ: ТЕР11-01-011-01 Индексы к ТЕР (нов. ред.) 2011-4 ОЗП=14,34; ЭМ=7,417; ЗПМ=14,339; МАТ=5,08 Полы: НР (1784 руб.): 123%*(0.85*0,9) от ФОТ СП (967 руб.): 75%*(0.8*0,85) от ФОТ | 100 м2 стяжки | 0.365 | 10050.41 | 4952.81 | 295.72 | 241.37 | 3668 | 1808 | 108 | 88
48 | ТЕР11-01-011-02 | Устройство стяжек: на каждые 5 мм изменения толщины стяжки добавлять или исключать к расценке 11-01-011-01 Территориальная поправка к базе 2001г МАТ=1,1 КОЭФ. К ПОЗИЦИИ: Районный к-т 15%; При ремонте и реконструкции зданий и сооружений работы, аналогичные технологическим процессам в новом строительстве ОЗП=1,15; ЭМ=1,25 к расх.; ЗПМ=1,25; ТЗ=1,15; ТЗМ=1,25; ПЗ=2 (ОЗП=2; ЭМ=2 к расх.; ЗПМ=2; МАТ=2 к расх.; ТЗ=2; ТЗМ=2) ИНДЕКС К ПОЗИЦИИ: ТЕР11-01-011-02 Индексы к ТЕР (нов. ред.) 2011-4 ОЗП=14,34; ЭМ=7,186; ЗПМ=14,323; МАТ=5,144 Полы: НР (71 руб.): 123%*(0.85*0,9) от ФОТ СП (38 руб.): 75%*(0.8*0,85) от ФОТ | 100 м2 стяжки | 0.365 | 2610.09 | 125.55 | 101.34 | 79.89 | 953 | 46 | 37 | 29
49 | ТЕР11-01-027-03 | Устройство покрытий на цементном растворе из плиток: керамических для полов одноцветных с красителем Территориальная поправка к базе 2001г МАТ=1,1 КОЭФ. К ПОЗИЦИИ: Районный к-т 15%; При ремонте и реконструкции зданий и сооружений работы, аналогичные технологическим процессам в новом строительстве ОЗП=1,15; ЭМ=1,25 к расх.; ЗПМ=1,25; ТЗ=1,15; ТЗМ=1,25 ИНДЕКС К ПОЗИЦИИ: ТЕР11-01-027-03 Индексы к ТЕР (нов. ред.) 2011-4 ОЗП=14,34; ЭМ=6,419; ЗПМ=14,332; МАТ=2,57 Полы: НР (5842 руб.): 123%*(0.85*0,9) от ФОТ СП (3167 руб.): 75%*(0.8*0,85) от ФОТ | 100 м2 покрытия | 0.365 | 51655.92 | 16514.42 | 890.76 | 496.52 | 18854 | 6028 | 325 | 181
50 | ТЕР11-01-039-04 | Устройство плинтусов: из плиток керамических Территориальная поправка к базе 2001г МАТ=1,1 КОЭФ. К ПОЗИЦИИ: Районный к-т 15%; При ремонте и реконструкции зданий и сооружений работы, аналогичные технологическим процессам в новом строительстве ОЗП=1,15; ЭМ=1,25 к расх.; ЗПМ=1,25; ТЗ=1,15; ТЗМ=1,25 ИНДЕКС К ПОЗИЦИИ: ТЕР11-01-039-04 Индексы к ТЕР (нов. ред.) 2011-4 ОЗП=14,34; ЭМ=6,86; МАТ=5,228 Полы: НР (1299 руб.): 123%*(0.85*0,9) от ФОТ СП (704 руб.): 75%*(0.8*0,85) от ФОТ | 100 м плинтуса | 0.39 | 19362.14 | 3540.32 | 45.36 |  | 7551 | 1381 | 18
Тип3а
51 | ТЕР11-01-027-03 | Устройство покрытий на цементном растворе из плиток: керамических для полов одноцветных с красителем Территориальная поправка к базе 2001г МАТ=1,1 КОЭФ. К ПОЗИЦИИ: Районный к-т 15%; При ремонте и реконструкции зданий и сооружений работы, аналогичные технологическим процессам в новом строительстве ОЗП=1,15; ЭМ=1,25 к расх.; ЗПМ=1,25; ТЗ=1,15; ТЗМ=1,25 ИНДЕКС К ПОЗИЦИИ: ТЕР11-01-027-03 Индексы к ТЕР (нов. ред.) 2011-4 ОЗП=14,34; ЭМ=6,419; ЗПМ=14,332; МАТ=2,57 Полы: НР (1178 руб.): 123%*(0.85*0,9) от ФОТ СП (639 руб.): 75%*(0.8*0,85) от ФОТ | 100 м2 покрытия | 0.0736 | 51655.92 | 16514.42 | 890.76 | 496.52 | 3802 | 1215 | 66 | 37
52 | ТЕР11-01-039-04 | Устройство плинтусов: из плиток керамических Территориальная поправка к базе 2001г МАТ=1,1 КОЭФ. К ПОЗИЦИИ: Районный к-т 15%; При ремонте и реконструкции зданий и сооружений работы, аналогичные технологическим процессам в новом строительстве ОЗП=1,15; ЭМ=1,25 к расх.; ЗПМ=1,25; ТЗ=1,15; ТЗМ=1,25 ИНДЕКС К ПОЗИЦИИ: ТЕР11-01-039-04 Индексы к ТЕР (нов. ред.) 2011-4 ОЗП=14,34; ЭМ=6,86; МАТ=5,228 Полы: НР (263 руб.): 123%*(0.85*0,9) от ФОТ СП (143 руб.): 75%*(0.8*0,85) от ФОТ | 100 м плинтуса | 0.079 | 19362.14 | 3540.32 | 45.36 |  | 1530 | 280 | 4
Тип 4
53 | ТЕР11-01-011-01 | Устройство стяжек: цементных толщиной 20 мм Территориальная поправка к базе 2001г МАТ=1,1 КОЭФ. К ПОЗИЦИИ: Районный к-т 15%; При ремонте и реконструкции зданий и сооружений работы, аналогичные технологическим процессам в новом строительстве ОЗП=1,15; ЭМ=1,25 к расх.; ЗПМ=1,25; ТЗ=1,15; ТЗМ=1,25 ИНДЕКС К ПОЗИЦИИ: ТЕР11-01-011-01 Индексы к ТЕР (нов. ред.) 2011-4 ОЗП=14,34; ЭМ=7,417; ЗПМ=14,339; МАТ=5,08 Полы: НР (1408 руб.): 123%*(0.85*0,9) от ФОТ СП (763 руб.): 75%*(0.8*0,85) от ФОТ | 100 м2 стяжки | 0.288 | 10050.41 | 4952.81 | 295.72 | 241.37 | 2895 | 1426 | 85 | 70
54 | ТЕР11-01-011-02 | Устройство стяжек: на каждые 5 мм изменения толщины стяжки добавлять или исключать к расценке 11-01-011-01 Территориальная поправка к базе 2001г МАТ=1,1 КОЭФ. К ПОЗИЦИИ: Районный к-т 15%; При ремонте и реконструкции зданий и сооружений работы, аналогичные технологическим процессам в новом строительстве ОЗП=1,15; ЭМ=1,25 к расх.; ЗПМ=1,25; ТЗ=1,15; ТЗМ=1,25; ПЗ=2 (ОЗП=2; ЭМ=2 к расх.; ЗПМ=2; МАТ=2 к расх.; ТЗ=2; ТЗМ=2) ИНДЕКС К ПОЗИЦИИ: ТЕР11-01-011-02 Индексы к ТЕР (нов. ред.) 2011-4 ОЗП=14,34; ЭМ=7,186; ЗПМ=14,323; МАТ=5,144 Полы: НР (56 руб.): 123%*(0.85*0,9) от ФОТ СП (30 руб.): 75%*(0.8*0,85) от ФОТ | 100 м2 стяжки | 0.288 | 2610.09 | 125.55 | 101.34 | 79.89 | 752 | 36 | 29 | 23
Раздел 4. Внутренняя отделка
55 | ТЕРр63-5-1 | Снятие обоев: простых и улучшенных Территориальная поправка к базе 2001г МАТ=1,1 КОЭФ. К ПОЗИЦИИ: Районный к-т 15% ИНДЕКС К ПОЗИЦИИ: ТЕРр63-5-1 Индексы к ТЕР (нов. ред.) 2011-4 ОЗП=14,34 Стекольные, обойные и облицовочные работы (ремонтно-строительные): НР (5271 руб.): 77%*0.85 от ФОТ СП (3222 руб.): 50%*0.8 от ФОТ | 100 м2 очищаемой поверхности | 7.235 | 1113.14 | 1113.14 |  |  | 8054 | 8054
56 | ТЕРр63-7-5 | Разборка облицовки стен: из керамических глазурованных плиток Территориальная поправка к базе 2001г МАТ=1,1 КОЭФ. К ПОЗИЦИИ: Районный к-т 15% ИНДЕКС К ПОЗИЦИИ: ТЕРр63-7-5 Индексы к ТЕР (нов. ред.) 2011-4 ОЗП=14,34; ЭМ=4,947; ЗПМ=14,335 Стекольные, обойные и облицовочные работы (ремонтно-строительные): НР (21929 руб.): 77%*0.85 от ФОТ СП (13402 руб.): 50%*0.8 от ФОТ | 100 м2 поверхности облицовки | 4.039 | 8571.89 | 8025.68 | 546.21 | 269.7 | 34622 | 32416 | 2206 | 1089
57 | ТЕРр61-26-1 | Перетирка штукатурки: внутренних помещений Территориальная поправка к базе 2001г МАТ=1,1 КОЭФ. К ПОЗИЦИИ: Районный к-т 15% ИНДЕКС К ПОЗИЦИИ: ТЕРр61-26-1 Индексы к ТЕР (нов. ред.) 2011-4 ОЗП=14,34; ЭМ=7,945; ЗПМ=14,349; МАТ=4,064 Штукатурные работы (ремонтно-строительные): НР (18788 руб.): 79%*0.85 от ФОТ СП (11192 руб.): 50%*0.8 от ФОТ | 100 м2 перетертой поверхности | 8.38 | 3397.71 | 3323.6 | 17.38 | 15.18 | 28473 | 27852 | 146 | 127
58 | ТЕР15-02-016-03 | Штукатурка поверхностей внутри здания цементно-известковым или цементным раствором по камню и бетону: улучшенная стен Территориальная поправка к базе 2001г МАТ=1,1 КОЭФ. К ПОЗИЦИИ: Районный к-т 15%; При ремонте и реконструкции зданий и сооружений работы, аналогичные технологическим процессам в новом строительстве ОЗП=1,15; ЭМ=1,25 к расх.; ЗПМ=1,25; ТЗ=1,15; ТЗМ=1,25 ИНДЕКС К ПОЗИЦИИ: ТЕР15-02-016-03 Индексы к ТЕР (нов. ред.) 2011-4 ОЗП=14,34; ЭМ=9,489; ЗПМ=14,33; МАТ=4,186 Отделочные работы: НР (22230 руб.): 105%*(0.85*0,9) от ФОТ СП (10350 руб.): 55%*(0.8*0,85) от ФОТ | 100 м2 оштукатуриваемой поверхности | 2.007 | 17648.58 | 12730.4 | 1159.54 | 1058.6 | 35421 | 25550 | 2327 | 2125
59 | ТЕР15-04-002-01 | Известковая окраска водными составами внутри помещений: по штукатурке Территориальная поправка к базе 2001г МАТ=1,1 КОЭФ. К ПОЗИЦИИ: Районный к-т 15%; При ремонте и реконструкции зданий и сооружений работы, аналогичные технологическим процессам в новом строительстве ОЗП=1,15; ЭМ=1,25 к расх.; ЗПМ=1,25; ТЗ=1,15; ТЗМ=1,25 ИНДЕКС К ПОЗИЦИИ: ТЕР15-04-002-01 Индексы к ТЕР (нов. ред.) 2011-4 ОЗП=14,34; ЭМ=6,99; ЗПМ=15,2; МАТ=8,009 Отделочные работы: НР (463 руб.): 105%*(0.85*0,9) от ФОТ СП (216 руб.): 55%*(0.8*0,85) от ФОТ | 100 м2 окрашиваемой поверхности | 0.4381 | 1515.04 | 1314.82 | 17.33 | 1.97 | 664 | 576 | 8 | 1
60 | ТЕР15-04-005-06 | Окраска поливинилацетатными водоэмульсионными составами улучшенная: по сборным конструкциям потолков, подготовленным под окраску Территориальная поправка к базе 2001г МАТ=1,1 КОЭФ. К ПОЗИЦИИ: Районный к-т 15%; При ремонте и реконструкции зданий и сооружений работы, аналогичные технологическим процессам в новом строительстве ОЗП=1,15; ЭМ=1,25 к расх.; ЗПМ=1,25; ТЗ=1,15; ТЗМ=1,25 ИНДЕКС К ПОЗИЦИИ: ТЕР15-04-005-06 Индексы к ТЕР (нов. ред.) 2011-4 ОЗП=14,34; ЭМ=6,89; ЗПМ=15,2; МАТ=1,19 Отделочные работы: НР (18317 руб.): 105%*(0.85*0,9) от ФОТ СП (8529 руб.): 55%*(0.8*0,85) от ФОТ | 100 м2 окрашиваемой поверхности | 5.633 | 6952.64 | 4046.3 | 77.8 | 1.97 | 39164 | 22793 | 438 | 11
61 | ТЕР15-06-001-01 | Оклейка обоями стен по монолитной штукатурке и бетону: простыми и средней плотности Территориальная поправка к базе 2001г МАТ=1,1 КОЭФ. К ПОЗИЦИИ: Районный к-т 15%; При ремонте и реконструкции зданий и сооружений работы, аналогичные технологическим процессам в новом строительстве ОЗП=1,15; ЭМ=1,25 к расх.; ЗПМ=1,25; ТЗ=1,15; ТЗМ=1,25 ИНДЕКС К ПОЗИЦИИ: ТЕР15-06-001-01 Индексы к ТЕР (нов. ред.) 2011-4 ОЗП=14,34; ЭМ=7,082; ЗПМ=15,2; МАТ=3,354 Отделочные работы: НР (7581 руб.): 105%*(0.85*0,9) от ФОТ СП (3530 руб.): 55%*(0.8*0,85) от ФОТ | 100 м2 оклеиваемой и обиваемой поверхности | 2.007 | 6394.26 | 4700.39 | 9.77 | 1.97 | 12833 | 9434 | 20 | 4
62 | ТЕР15-06-001-04 | Оклейка обоями стен по листовым материалам, гипсобетонным и гипсолитовым поверхностям: простыми и средней плотности Территориальная поправка к базе 2001г МАТ=1,1 КОЭФ. К ПОЗИЦИИ: Районный к-т 15%; При ремонте и реконструкции зданий и сооружений работы, аналогичные технологическим процессам в новом строительстве ОЗП=1,15; ЭМ=1,25 к расх.; ЗПМ=1,25; ТЗ=1,15; ТЗМ=1,25 ИНДЕКС К ПОЗИЦИИ: ТЕР15-06-001-04 Индексы к ТЕР (нов. ред.) 2011-4 ОЗП=14,34; ЭМ=7,082; ЗПМ=15,2; МАТ=3,244 Отделочные работы: НР (36705 руб.): 105%*(0.85*0,9) от ФОТ СП (17090 руб.): 55%*(0.8*0,85) от ФОТ | 100 м2 оклеиваемой и обиваемой поверхности | 11.822 | 5309.91 | 3863.29 | 9.77 | 1.97 | 62774 | 45672 | 116 | 23
63 | ТЕР15-06-002-03 | Оклейка стен моющимися обоями: на бумажной основе по гипсобетонным и гипсолитовым поверхностям Территориальная поправка к базе 2001г МАТ=1,1 КОЭФ. К ПОЗИЦИИ: Районный к-т 15%; При ремонте и реконструкции зданий и сооружений работы, аналогичные технологическим процессам в новом строительстве ОЗП=1,15; ЭМ=1,25 к расх.; ЗПМ=1,25; ТЗ=1,15; ТЗМ=1,25 ИНДЕКС К ПОЗИЦИИ: ТЕР15-06-002-03 Индексы к ТЕР (нов. ред.) 2011-4 ОЗП=14,34; ЭМ=7,082; ЗПМ=15,2; МАТ=1,692 Отделочные работы: НР (13936 руб.): 105%*(0.85*0,9) от ФОТ СП (6489 руб.): 55%*(0.8*0,85) от ФОТ | 100 м2 оклеиваемой поверхности | 2.6 | 11738.77 | 6671.19 | 9.77 | 1.97 | 30521 | 17345 | 25 | 5
64 | ТЕР15-01-019-05 | Гладкая облицовка стен, столбов, пилястр и откосов (без карнизных, плинтусных и угловых плиток) без установки плиток туалетного гарнитура на клее из сухих смесей: по кирпичу и бетону Территориальная поправка к базе 2001г МАТ=1,1 КОЭФ. К ПОЗИЦИИ: Районный к-т 15%; При ремонте и реконструкции зданий и сооружений работы, аналогичные технологическим процессам в новом строительстве ОЗП=1,15; ЭМ=1,25 к расх.; ЗПМ=1,25; ТЗ=1,15; ТЗМ=1,25 ИНДЕКС К ПОЗИЦИИ: ТЕР15-01-019-05 Индексы к ТЕР (нов. ред.) 2011-4 ОЗП=14,34; ЭМ=8,206; ЗПМ=14,324; МАТ=2,801 Отделочные работы: НР (87472 руб.): 105%*(0.85*0,9) от ФОТ СП (40727 руб.): 55%*(0.8*0,85) от ФОТ | 100 м2 поверхности облицовки | 4.651 | 56542.38 | 23134.6 | 325.09 | 279 | 262979 | 107599 | 1512 | 1298
65 | ТЕР15-04-025-06 | Улучшенная окраска масляными составами по дереву: дверных блоков, подготовленных под вторую окраску Территориальная поправка к базе 2001г МАТ=1,1 КОЭФ. К ПОЗИЦИИ: Районный к-т 15%; При ремонте и реконструкции зданий и сооружений работы, аналогичные технологическим процессам в новом строительстве ОЗП=1,15; ЭМ=1,25 к расх.; ЗПМ=1,25; ТЗ=1,15; ТЗМ=1,25 ИНДЕКС К ПОЗИЦИИ: ТЕР15-04-025-06 Индексы к ТЕР (нов. ред.) 2011-4 ОЗП=14,34; ЭМ=6,99; ЗПМ=15,2; МАТ=2,218 Отделочные работы: НР (9892 руб.): 105%*(0.85*0,9) от ФОТ СП (4606 руб.): 55%*(0.8*0,85) от ФОТ | 100 м2 окрашиваемой поверхности | 3.31 | 4546.96 | 3718.4 | 17.33 | 1.97 | 15050 | 12308 | 57 | 7
Раздел 5. Отопление
66 | ТЕРр65-14-3 | Разборка трубопроводов из водогазопроводных труб в зданиях и сооружениях: на сварке диаметром до 50 мм Территориальная поправка к базе 2001г МАТ=1,1 КОЭФ. К ПОЗИЦИИ: Районный к-т 15%; Тепловые испытания системы отопления, пуск системы ОЗП=3%; ЭМ=3% к расх.; ЗПМ=3%; ТЗ=3%; ТЗМ=3% ИНДЕКС К ПОЗИЦИИ: ТЕРр65-14-3 Индексы к ТЕР (нов. ред.) 2011-4 ОЗП=14,34; ЭМ=1,574; МАТ=6,825 Внутренние санитарно-технические работы: демонтаж и разборка (ремонтно-строительные): НР (2973 руб.): 74%*0.85 от ФОТ СП (1890 руб.): 50%*0.8 от ФОТ | 100 м трубопровода | 0.9 | 5342.42 | 5250.63 | 8.75 |  | 4808 | 4726 | 8
67 | ТЕРр65-22-5 | Прочистка и промывка: радиаторов отопления весом до 80 кг вне здания Территориальная поправка к базе 2001г МАТ=1,1 КОЭФ. К ПОЗИЦИИ: Районный к-т 15%; Тепловые испытания системы отопления, пуск системы ОЗП=3%; ЭМ=3% к расх.; ЗПМ=3%; ТЗ=3%; ТЗМ=3% ИНДЕКС К ПОЗИЦИИ: ТЕРр65-22-5 Индексы к ТЕР (нов. ред.) 2011-4 ОЗП=14,34; ЭМ=7,945; ЗПМ=14,342; МАТ=2,642 Внутренние санитарно-технические работы: демонтаж и разборка (ремонтно-строительные): НР (12173 руб.): 74%*0.85 от ФОТ СП (7741 руб.): 50%*0.8 от ФОТ | 100 приборов | 0.42 | 47407.82 | 45295 | 896.2 | 783.15 | 19911 | 19024 | 376 | 329
68 | ТЕРр65-21-1 | Добавление секций радиаторов одной или двух: крайних Территориальная поправка к базе 2001г МАТ=1,1 КОЭФ. К ПОЗИЦИИ: Районный к-т 15%; Тепловые испытания системы отопления, пуск системы ОЗП=3%; ЭМ=3% к расх.; ЗПМ=3%; ТЗ=3%; ТЗМ=3% ИНДЕКС К ПОЗИЦИИ: ТЕРр65-21-1 Индексы к ТЕР (нов. ред.) 2011-4 ОЗП=14,34; ЭМ=7,078; ЗПМ=14,344; МАТ=2,65 Внутренние санитарно-технические работы: смена труб, санитарно-технических приборов и другие работы (ремонтно-строительные): НР (9859 руб.): 103%*0.85 от ФОТ СП (5405 руб.): 60%*0.8 от ФОТ | 100 радиаторов | 0.42 | 28871.83 | 26673.03 | 705.83 | 137.79 | 12126 | 11203 | 296 | 58
69 | ТЕРр65-21-5 | При добавлении свыше двух секций на каждую последующую добавлять: к расценке 65-21-1 Территориальная поправка к базе 2001г МАТ=1,1 КОЭФ. К ПОЗИЦИИ: Районный к-т 15%; Тепловые испытания системы отопления, пуск системы ОЗП=3%; ЭМ=3% к расх.; ЗПМ=3%; ТЗ=3%; ТЗМ=3% ИНДЕКС К ПОЗИЦИИ: ТЕРр65-21-5 Индексы к ТЕР (нов. ред.) 2011-4 ОЗП=14,34; ЭМ=7,078; ЗПМ=14,33; МАТ=2,76 Внутренние санитарно-технические работы: смена труб, санитарно-технических приборов и другие работы (ремонтно-строительные): НР (430 руб.): 103%*0.85 от ФОТ СП (236 руб.): 60%*0.8 от ФОТ | 100 радиаторов | 0.14 | 4421.28 | 3432.99 | 352.92 | 68.91 | 619 | 481 | 49 | 10
70 | ТЕРр65-21-5 | При добавлении свыше двух секций на каждую последующую добавлять: к расценке 65-21-1 Территориальная поправка к базе 2001г МАТ=1,1 КОЭФ. К ПОЗИЦИИ: Районный к-т 15%; Тепловые испытания системы отопления, пуск системы ОЗП=3%; ЭМ=3% к расх.; ЗПМ=3%; ТЗ=3%; ТЗМ=3%; ПЗ=2 (ОЗП=2; ЭМ=2 к расх.; ЗПМ=2; МАТ=2 к расх.; ТЗ=2; ТЗМ=2) ИНДЕКС К ПОЗИЦИИ: ТЕРр65-21-5 Индексы к ТЕР (нов. ред.) 2011-4 ОЗП=14,34; ЭМ=7,078; ЗПМ=14,33; МАТ=2,76 Внутренние санитарно-технические работы: смена труб, санитарно-технических приборов и другие работы (ремонтно-строительные): НР (184 руб.): 103%*0.85 от ФОТ СП (101 руб.): 60%*0.8 от ФОТ | 100 радиаторов | 0.03 | 8842.56 | 6865.97 | 705.84 | 137.83 | 265 | 206 | 21 | 4
71 | ТЕРр65-21-5 | При добавлении свыше двух секций на каждую последующую добавлять: к расценке 65-21-1 Территориальная поправка к базе 2001г МАТ=1,1 КОЭФ. К ПОЗИЦИИ: Районный к-т 15%; Тепловые испытания системы отопления, пуск системы ОЗП=3%; ЭМ=3% к расх.; ЗПМ=3%; ТЗ=3%; ТЗМ=3%; ПЗ=3 (ОЗП=3; ЭМ=3 к расх.; ЗПМ=3; МАТ=3 к расх.; ТЗ=3; ТЗМ=3) ИНДЕКС К ПОЗИЦИИ: ТЕРр65-21-5 Индексы к ТЕР (нов. ред.) 2011-4 ОЗП=14,34; ЭМ=7,078; ЗПМ=14,33; МАТ=2,76 Внутренние санитарно-технические работы: смена труб, санитарно-технических приборов и другие работы (ремонтно-строительные): НР (460 руб.): 103%*0.85 от ФОТ СП (252 руб.): 60%*0.8 от ФОТ | 100 радиаторов | 0.05 | 13263.84 | 10298.96 | 1058.75 | 206.74 | 663 | 515 | 53 | 10
72 | ТЕРр65-21-5 | При добавлении свыше двух секций на каждую последующую добавлять: к расценке 65-21-1 Территориальная поправка к базе 2001г МАТ=1,1 КОЭФ. К ПОЗИЦИИ: Районный к-т 15%; Тепловые испытания системы отопления, пуск системы ОЗП=3%; ЭМ=3% к расх.; ЗПМ=3%; ТЗ=3%; ТЗМ=3%; ПЗ=4 (ОЗП=4; ЭМ=4 к расх.; ЗПМ=4; МАТ=4 к расх.; ТЗ=4; ТЗМ=4) ИНДЕКС К ПОЗИЦИИ: ТЕРр65-21-5 Индексы к ТЕР (нов. ред.) 2011-4 ОЗП=14,34; ЭМ=7,078; ЗПМ=14,33; МАТ=2,76 Внутренние санитарно-технические работы: смена труб, санитарно-технических приборов и другие работы (ремонтно-строительные): НР (246 руб.): 103%*0.85 от ФОТ СП (135 руб.): 60%*0.8 от ФОТ | 100 радиаторов | 0.02 | 17685.11 | 13731.94 | 1411.67 | 275.66 | 354 | 275 | 28 | 6
73 | ТСЦ-301-0555 | Радиаторы отопительные чугунные марка: МС-140, высота полная 588 мм, высота монтажная 500 мм Территориальная поправка к базе 2001г МАТ=1,1 КОЭФ. К ПОЗИЦИИ: Районный к-т 15% ИНДЕКС К ПОЗИЦИИ: ТСЦ-301-0555 Радиаторы отопительные чугунные марка МС-140, высота полная 588 мм, высота монтажная 500 мм (Индексы к ТЕР (нов. ред.) 2011-4) МАТ=6,069 Стекольные, обойные и облицовочные работы (ремонтно-строительные) | кВт | 21.09 | 2074.6 |  |  |  | 43753
74 | ТЕР18-07-001-05 | Установка кранов воздушных Территориальная поправка к базе 2001г МАТ=1,1 КОЭФ. К ПОЗИЦИИ: Районный к-т 15%; При ремонте и реконструкции зданий и сооружений работы, аналогичные технологическим процессам в новом строительстве ОЗП=1,15; ЭМ=1,25 к расх.; ЗПМ=1,25; ТЗ=1,15; ТЗМ=1,25; Тепловые испытания системы отопления, пуск системы ОЗП=3%; ЭМ=3% к расх.; ЗПМ=3%; ТЗ=3%; ТЗМ=3% ИНДЕКС К ПОЗИЦИИ: ТЕР18-07-001-05 Индексы к ТЕР (нов. ред.) 2011-4 ОЗП=14,34; МАТ=1,375 Сантехнические работы - внутренние (трубопроводы, водопровод, канализация, отопление, газоснабжение, вентиляция и кондиционирование воздуха): НР (1639 руб.): 128%*(0.85*0,9) от ФОТ СП (945 руб.): 83%*(0.8*0,85) от ФОТ | 1 компл. | 84 | 40.36 | 19.93 |  |  | 3390 | 1674
75 | ТЕР17-01-002-02 | Установка полотенцесушителей: из латунных хромированных труб Территориальная поправка к базе 2001г МАТ=1,1 КОЭФ. К ПОЗИЦИИ: Районный к-т 15%; При ремонте и реконструкции зданий и сооружений работы, аналогичные технологическим процессам в новом строительстве ОЗП=1,15; ЭМ=1,25 к расх.; ЗПМ=1,25; ТЗ=1,15; ТЗМ=1,25; Тепловые испытания системы отопления, пуск системы ОЗП=3%; ЭМ=3% к расх.; ЗПМ=3%; ТЗ=3%; ТЗМ=3% ИНДЕКС К ПОЗИЦИИ: ТЕР17-01-002-02 Индексы к ТЕР (нов. ред.) 2011-4 ОЗП=14,34; ЭМ=6,539; МАТ=4,2 Сантехнические работы - внутренние (трубопроводы, водопровод, канализация, отопление, газоснабжение, вентиляция и кондиционирование воздуха): НР (4933 руб.): 128%*(0.85*0,9) от ФОТ СП (2843 руб.): 83%*(0.8*0,85) от ФОТ | 10 шт. | 1.3 | 15921.07 | 3875.46 | 80.82 |  | 20697 | 5038 | 105
76 | ТЕР16-02-001-01 | Прокладка трубопроводов отопления из стальных водогазопроводных неоцинкованных труб диаметром: 15 мм Территориальная поправка к базе 2001г МАТ=1,1 КОЭФ. К ПОЗИЦИИ: Районный к-т 15%; При ремонте и реконструкции зданий и сооружений работы, аналогичные технологическим процессам в новом строительстве ОЗП=1,15; ЭМ=1,25 к расх.; ЗПМ=1,25; ТЗ=1,15; ТЗМ=1,25; Тепловые испытания системы отопления, пуск системы ОЗП=3%; ЭМ=3% к расх.; ЗПМ=3%; ТЗ=3%; ТЗМ=3% ИНДЕКС К ПОЗИЦИИ: ТЕР16-02-001-01 Индексы к ТЕР (нов. ред.) 2011-4 ОЗП=14,34; ЭМ=5,773; ЗПМ=14,373; МАТ=2,89 Сантехнические работы - внутренние (трубопроводы, водопровод, канализация, отопление, газоснабжение, вентиляция и кондиционирование воздуха): НР (3352 руб.): 128%*(0.85*0,9) от ФОТ СП (1932 руб.): 83%*(0.8*0,85) от ФОТ | 100 м трубопровода | 0.66 | 10452.87 | 5152.18 | 350.32 | 34.26 | 6899 | 3400 | 231 | 23
77 | ТЕР16-07-005-01 | Гидравлическое испытание трубопроводов систем отопления, водопровода и горячего водоснабжения диаметром: до 50 мм Территориальная поправка к базе 2001г МАТ=1,1 КОЭФ. К ПОЗИЦИИ: Районный к-т 15%; При ремонте и реконструкции зданий и сооружений работы, аналогичные технологическим процессам в новом строительстве ОЗП=1,15; ЭМ=1,25 к расх.; ЗПМ=1,25; ТЗ=1,15; ТЗМ=1,25; Тепловые испытания системы отопления, пуск системы ОЗП=3%; ЭМ=3% к расх.; ЗПМ=3%; ТЗ=3%; ТЗМ=3% ИНДЕКС К ПОЗИЦИИ: ТЕР16-07-005-01 Индексы к ТЕР (нов. ред.) 2011-4 ОЗП=14,34; ЭМ=1,858; МАТ=2,133 Сантехнические работы - внутренние (трубопроводы, водопровод, канализация, отопление, газоснабжение, вентиляция и кондиционирование воздуха): НР (612 руб.): 128%*(0.85*0,9) от ФОТ СП (353 руб.): 83%*(0.8*0,85) от ФОТ | 100 м трубопровода | 0.66 | 1018.56 | 947.38 | 56.05 |  | 672 | 625 | 37
Раздел 6. Новый Раздел
78 | ТЕРр65-35-1 | Прочистка вентиляционных каналов Территориальная поправка к базе 2001г МАТ=1,1 КОЭФ. К ПОЗИЦИИ: Районный к-т 15% ИНДЕКС К ПОЗИЦИИ: ТЕРр65-35-1 Индексы к ТЕР (нов. ред.) 2011-4 ОЗП=14,34; ЭМ=7,909; ЗПМ=15,2; МАТ=4,433 Внутренние санитарно-технические работы: демонтаж и разборка (ремонтно-строительные): НР (6703 руб.): 74%*0.85 от ФОТ СП (4262 руб.): 50%*0.8 от ФОТ | 100 м канала | 4.87 | 2393.44 | 2186.38 | 1.77 | 1.57 | 11656 | 10648 | 9 | 8
79 | ТЕР20-02-003-03 | Установка решеток жалюзийных стальных: штампованных нерегулируемых (РШ), номер 150, размер 200х200 мм Территориальная поправка к базе 2001г МАТ=1,1 КОЭФ. К ПОЗИЦИИ: Районный к-т 15%; При ремонте и реконструкции зданий и сооружений работы, аналогичные технологическим процессам в новом строительстве ОЗП=1,15; ЭМ=1,25 к расх.; ЗПМ=1,25; ТЗ=1,15; ТЗМ=1,25; Индивидуальные испытания систем венитляции ОЗП=5%; ЭМ=5% к расх.; ЗПМ=5%; ТЗ=5%; ТЗМ=5% ИНДЕКС К ПОЗИЦИИ: ТЕР20-02-003-03 Индексы к ТЕР (нов. ред.) 2011-4 ОЗП=14,34; ЭМ=4,665; МАТ=4,677 Сантехнические работы - внутренние (трубопроводы, водопровод, канализация, отопление, газоснабжение, вентиляция и кондиционирование воздуха): НР (6639 руб.): 128%*(0.85*0,9) от ФОТ СП (3827 руб.): 83%*(0.8*0,85) от ФОТ | 1 решетка | 39 | 226 | 173.84 | 14.45 |  | 8814 | 6780 | 564
80 | ТСЦ-301-0604 | Решетки нерегулируемые марка: РШ-150, размер 200х200 мм Территориальная поправка к базе 2001г МАТ=1,1 КОЭФ. К ПОЗИЦИИ: Районный к-т 15% ИНДЕКС К ПОЗИЦИИ: ТСЦ-301-0604 Решетки нерегулируемые марка РШ-150, размер 200х200 мм (Индексы к ТЕР (нов. ред.) 2011-4) МАТ=5,489 Стекольные, обойные и облицовочные работы (ремонтно-строительные) | м2 | -1.56 | 551.86 |  |  |  | -861
81 | Прайс-лист OSTBERG | Решетка перфорированная ПРН 150х150 Территориальная поправка к базе 2001г МАТ=1,1 КОЭФ. К ПОЗИЦИИ: Районный к-т 15% ИНДЕКС К ПОЗИЦИИ: 1 2011-4 МАТ=4,27 Стекольные, обойные и облицовочные работы (ремонтно-строительные) | шт. | 39 | 301.55 |  |  |  | 11760
Раздел 7. Холодное и горячее водоснабжение
82 | ТЕРр65-1-1 | Разборка трубопроводов из водогазопроводных труб диаметром: до 32 мм Территориальная поправка к базе 2001г МАТ=1,1 КОЭФ. К ПОЗИЦИИ: Районный к-т 15% ИНДЕКС К ПОЗИЦИИ: ТЕРр65-1-1 Индексы к ТЕР (нов. ред.) 2011-4 ОЗП=14,34; ЭМ=4,13; ЗПМ=14,349; МАТ=7,044 Внутренние санитарно-технические работы: демонтаж и разборка (ремонтно-строительные): НР (3990 руб.): 74%*0.85 от ФОТ СП (2537 руб.): 50%*0.8 от ФОТ | 100 м трубопровода | 1.6 | 4198.85 | 3949.59 | 22.54 | 15.18 | 6718 | 6319 | 36 | 24
83 | ТЕРр65-1-2 | Разборка трубопроводов из водогазопроводных труб диаметром: до 63 мм Территориальная поправка к базе 2001г МАТ=1,1 КОЭФ. К ПОЗИЦИИ: Районный к-т 15% ИНДЕКС К ПОЗИЦИИ: ТЕРр65-1-2 Индексы к ТЕР (нов. ред.) 2011-4 ОЗП=14,34; ЭМ=4,106; ЗПМ=14,282; МАТ=7,038 Внутренние санитарно-технические работы: демонтаж и разборка (ремонтно-строительные): НР (429 руб.): 74%*0.85 от ФОТ СП (273 руб.): 50%*0.8 от ФОТ | 100 м трубопровода | 0.1 | 7222.75 | 6793.8 | 38.45 | 25.79 | 722 | 679 | 4 | 3
84 | ТЕР16-04-002-01 | Разборка трубопроводов водоснабжения из напорных полиэтиленовых труб низкого давления среднего типа наружным диаметром: 20 мм Территориальная поправка к базе 2001г МАТ=1,1 КОЭФ. К ПОЗИЦИИ: Районный к-т 15%; Демонтаж (разборка) внутренних санитарно-технических устройств (водопровода, газопровода, канализации, водостоков, отопления, вентиляции) ОЗП=0,4; ЭМ=0,4 к расх.; ЗПМ=0,4; МАТ=0 к расх.; ТЗ=0,4; ТЗМ=0,4 ИНДЕКС К ПОЗИЦИИ: ТЕР16-04-002-01 Индексы к ТЕР (нов. ред.) 2011-4 ОЗП=14,34; ЭМ=4,068; ЗПМ=14,336; МАТ=3,292 Сантехнические работы - внутренние (трубопроводы, водопровод, канализация, отопление, газоснабжение, вентиляция и кондиционирование воздуха): НР (19260 руб.): 128%*(0.85*0,9) от ФОТ СП (11101 руб.): 83%*(0.8*0,85) от ФОТ | 100 м трубопровода | 1.74 | 12664.96 | 10352.92 | 2312.04 | 951.4 | 22037 | 18014 | 4023 | 1655
85 | ТЕР16-06-005-01 | Установка счетчиков (водомеров) диаметром: до 40 мм Территориальная поправка к базе 2001г МАТ=1,1 КОЭФ. К ПОЗИЦИИ: Районный к-т 15%; При ремонте и реконструкции зданий и сооружений работы, аналогичные технологическим процессам в новом строительстве ОЗП=1,15; ЭМ=1,25 к расх.; ЗПМ=1,25; ТЗ=1,15; ТЗМ=1,25 ИНДЕКС К ПОЗИЦИИ: ТЕР16-06-005-01 Индексы к ТЕР (нов. ред.) 2011-4 ОЗП=14,34; ЭМ=6,875; МАТ=2,963 Сантехнические работы - внутренние (трубопроводы, водопровод, канализация, отопление, газоснабжение, вентиляция и кондиционирование воздуха): НР (1550 руб.): 128%*(0.85*0,9) от ФОТ СП (893 руб.): 83%*(0.8*0,85) от ФОТ | 1 счетчик (водомер) | 26 | 2841.78 | 60.88 | 7.56 |  | 73886 | 1583 | 197
86 | ТСЦ-301-3165 | Счетчики (водомеры) крыльчатые диаметром 32 мм Территориальная поправка к базе 2001г МАТ=1,1 КОЭФ. К ПОЗИЦИИ: Районный к-т 15% ИНДЕКС К ПОЗИЦИИ: ТСЦ-301-3165 Счетчики (водомеры) крыльчатые диаметром 32 мм (Индексы к ТЕР (нов. ред.) 2011-4) МАТ=2,964 Сантехнические работы - внутренние (трубопроводы, водопровод, канализация, отопление, газоснабжение, вентиляция и кондиционирование воздуха) | шт. | -26 | 2771.8 |  |  |  | -72067
87 | Прайс-лист СТЭК | Счетчики ETK, ETW, диам.15мм Территориальная поправка к базе 2001г МАТ=1,1 КОЭФ. К ПОЗИЦИИ: Районный к-т 15% ИНДЕКС К ПОЗИЦИИ: 1 2011-4 МАТ=4,27 Материалы | шт. | 26 | 737.1 |  |  |  | 19165
88 | ТЕР18-06-007-01 | Установка фильтров диаметром: 25 мм Территориальная поправка к базе 2001г МАТ=1,1 КОЭФ. К ПОЗИЦИИ: Районный к-т 15%; При ремонте и реконструкции зданий и сооружений работы, аналогичные технологическим процессам в новом строительстве ОЗП=1,15; ЭМ=1,25 к расх.; ЗПМ=1,25; ТЗ=1,15; ТЗМ=1,25 ИНДЕКС К ПОЗИЦИИ: ТЕР18-06-007-01 Индексы к ТЕР (нов. ред.) 2011-4 ОЗП=14,34; ЭМ=5,468; ЗПМ=13,615; МАТ=1,638 Сантехнические работы - внутренние (трубопроводы, водопровод, канализация, отопление, газоснабжение, вентиляция и кондиционирование воздуха): НР (3094 руб.): 128%*(0.85*0,9) от ФОТ СП (1784 руб.): 83%*(0.8*0,85) от ФОТ | 10 фильтров | 2.6 | 11411.91 | 1213.17 | 369.2 | 2.15 | 29671 | 3154 | 960 | 6
89 | ТСЦ-301-1213 | Фильтры для очистки воды в трубопроводах систем отопления диаметром: 25 мм Территориальная поправка к базе 2001г МАТ=1,1 КОЭФ. К ПОЗИЦИИ: Районный к-т 15% ИНДЕКС К ПОЗИЦИИ: ТСЦ-301-1213 Фильтры для очистки воды в трубопроводах систем отопления диаметром 25 мм (Индексы к ТЕР (нов. ред.) 2011-4) МАТ=1,636 Сантехнические работы - внутренние (трубопроводы, водопровод, канализация, отопление, газоснабжение, вентиляция и кондиционирование воздуха) | шт. | -26 | 979.94 |  |  |  | -25478
90 | Прайс-лист АДК от 10.10.2011 | Фильтр сетчатый ф15мм Территориальная поправка к базе 2001г МАТ=1,1 КОЭФ. К ПОЗИЦИИ: Районный к-т 15% ИНДЕКС К ПОЗИЦИИ: 1 2011-4 МАТ=4,27 Материалы | шт. | 13 | 71.3 |  |  |  | 927
91 | Прайс-лист АДК от 10.10.2011 | Фильтр сетчатый ф20мм Территориальная поправка к базе 2001г МАТ=1,1 КОЭФ. К ПОЗИЦИИ: Районный к-т 15% ИНДЕКС К ПОЗИЦИИ: 1 2011-4 МАТ=4,27 Материалы | шт. | 13 | 104.56 |  |  |  | 1359
92 | Прайс-лист АДК от 10.10.2011 | Кран запорный шаровый 11Б27п ф15мм Территориальная поправка к базе 2001г МАТ=1,1 КОЭФ. К ПОЗИЦИИ: Районный к-т 15% ИНДЕКС К ПОЗИЦИИ: 1 2011-4 МАТ=4,27 Материалы | шт. | 26 | 77.03 |  |  |  | 2003
93 | Прайс-лист АДК от 10.10.2011 | Кран запорный шаровый 11Б27п ф20мм Территориальная поправка к базе 2001г МАТ=1,1 КОЭФ. К ПОЗИЦИИ: Районный к-т 15% ИНДЕКС К ПОЗИЦИИ: 1 2011-4 МАТ=4,27 Материалы | шт. | 26 | 118.88 |  |  |  | 3091
94 | ТЕР16-02-002-01 | Прокладка трубопроводов водоснабжения из стальных водогазопроводных оцинкованных труб диаметром: 15 мм Территориальная поправка к базе 2001г МАТ=1,1 КОЭФ. К ПОЗИЦИИ: Районный к-т 15%; При ремонте и реконструкции зданий и сооружений работы, аналогичные технологическим процессам в новом строительстве ОЗП=1,15; ЭМ=1,25 к расх.; ЗПМ=1,25; ТЗ=1,15; ТЗМ=1,25 ИНДЕКС К ПОЗИЦИИ: ТЕР16-02-002-01 Индексы к ТЕР (нов. ред.) 2011-4 ОЗП=14,34; ЭМ=5,912; ЗПМ=14,373; МАТ=4,018 Сантехнические работы - внутренние (трубопроводы, водопровод, канализация, отопление, газоснабжение, вентиляция и кондиционирование воздуха): НР (215 руб.): 128%*(0.85*0,9) от ФОТ СП (124 руб.): 83%*(0.8*0,85) от ФОТ | 100 м трубопровода | 0.039 | 16632.27 | 5624.16 | 408.68 | 33.26 | 649 | 219 | 16 | 1
95 | ТЕР16-02-002-02 | Прокладка трубопроводов водоснабжения из стальных водогазопроводных оцинкованных труб диаметром: 20 мм Территориальная поправка к базе 2001г МАТ=1,1 КОЭФ. К ПОЗИЦИИ: Районный к-т 15%; При ремонте и реконструкции зданий и сооружений работы, аналогичные технологическим процессам в новом строительстве ОЗП=1,15; ЭМ=1,25 к расх.; ЗПМ=1,25; ТЗ=1,15; ТЗМ=1,25 ИНДЕКС К ПОЗИЦИИ: ТЕР16-02-002-02 Индексы к ТЕР (нов. ред.) 2011-4 ОЗП=14,34; ЭМ=5,912; ЗПМ=14,373; МАТ=4,02 Сантехнические работы - внутренние (трубопроводы, водопровод, канализация, отопление, газоснабжение, вентиляция и кондиционирование воздуха): НР (215 руб.): 128%*(0.85*0,9) от ФОТ СП (124 руб.): 83%*(0.8*0,85) от ФОТ | 100 м трубопровода | 0.039 | 19255.01 | 5624.16 | 408.68 | 33.26 | 751 | 219 | 16 | 1
96 | ТСЦ-302-1341 | Вентили проходные муфтовые: 15кч18п для воды давлением 1,6 МПа (16 кгс/см2), диаметром 15мм Территориальная поправка к базе 2001г МАТ=1,1 КОЭФ. К ПОЗИЦИИ: Районный к-т 15% ИНДЕКС К ПОЗИЦИИ: ТСЦ-302-1341 Вентили проходные муфтовые 15кч18п для воды давлением 1,6 МПа (16 кгс/см2), диаметром 15 мм (Индексы к ТЕР (нов. ред.) 2011-4) МАТ=3,218 Сантехнические работы - внутренние (трубопроводы, водопровод, канализация, отопление, газоснабжение, вентиляция и кондиционирование воздуха) | шт. | 13 | 98.02 |  |  |  | 1274
97 | ТСЦ-302-1342 | Вентили проходные муфтовые: 15кч 18п для воды давлением 1,6 МПа (16 кгс/см2), диаметром 20 мм Территориальная поправка к базе 2001г МАТ=1,1 КОЭФ. К ПОЗИЦИИ: Районный к-т 15% ИНДЕКС К ПОЗИЦИИ: ТСЦ-302-1342 Вентили проходные муфтовые 15кч18п для воды давлением 1,6 МПа (16 кгс/см2), диаметром 20 мм (Индексы к ТЕР (нов. ред.) 2011-4) МАТ=3,675 Сантехнические работы - внутренние (трубопроводы, водопровод, канализация, отопление, газоснабжение, вентиляция и кондиционирование воздуха) | шт. | 13 | 132.27 |  |  |  | 1720
98 | ТЕР16-02-002-01 | Прокладка трубопроводов водоснабжения из стальных водогазопроводных оцинкованных труб диаметром: 15 мм Территориальная поправка к базе 2001г МАТ=1,1 КОЭФ. К ПОЗИЦИИ: Районный к-т 15%; При ремонте и реконструкции зданий и сооружений работы, аналогичные технологическим процессам в новом строительстве ОЗП=1,15; ЭМ=1,25 к расх.; ЗПМ=1,25; ТЗ=1,15; ТЗМ=1,25 ИНДЕКС К ПОЗИЦИИ: ТЕР16-02-002-01 Индексы к ТЕР (нов. ред.) 2011-4 ОЗП=14,34; ЭМ=5,912; ЗПМ=14,373; МАТ=4,018 Сантехнические работы - внутренние (трубопроводы, водопровод, канализация, отопление, газоснабжение, вентиляция и кондиционирование воздуха): НР (7923 руб.): 128%*(0.85*0,9) от ФОТ СП (4567 руб.): 83%*(0.8*0,85) от ФОТ | 100 м трубопровода | 1.43 | 16632.27 | 5624.16 | 408.68 | 33.26 | 23784 | 8043 | 584 | 48
99 | ТЕР16-02-002-02 | Прокладка трубопроводов водоснабжения из стальных водогазопроводных оцинкованных труб диаметром: 20 мм Территориальная поправка к базе 2001г МАТ=1,1 КОЭФ. К ПОЗИЦИИ: Районный к-т 15%; При ремонте и реконструкции зданий и сооружений работы, аналогичные технологическим процессам в новом строительстве ОЗП=1,15; ЭМ=1,25 к расх.; ЗПМ=1,25; ТЗ=1,15; ТЗМ=1,25 ИНДЕКС К ПОЗИЦИИ: ТЕР16-02-002-02 Индексы к ТЕР (нов. ред.) 2011-4 ОЗП=14,34; ЭМ=5,912; ЗПМ=14,373; МАТ=4,02 Сантехнические работы - внутренние (трубопроводы, водопровод, канализация, отопление, газоснабжение, вентиляция и кондиционирование воздуха): НР (720 руб.): 128%*(0.85*0,9) от ФОТ СП (415 руб.): 83%*(0.8*0,85) от ФОТ | 100 м трубопровода | 0.13 | 19255.01 | 5624.16 | 408.68 | 33.26 | 2503 | 731 | 53 | 4
100 | ТЕР16-07-003-01 | Врезка в действующие внутренние сети трубопроводов отопления и водоснабжения диаметром: 15 мм Территориальная поправка к базе 2001г МАТ=1,1 КОЭФ. К ПОЗИЦИИ: Районный к-т 15%; При ремонте и реконструкции зданий и сооружений работы, аналогичные технологическим процессам в новом строительстве ОЗП=1,15; ЭМ=1,25 к расх.; ЗПМ=1,25; ТЗ=1,15; ТЗМ=1,25 ИНДЕКС К ПОЗИЦИИ: ТЕР16-07-003-01 Индексы к ТЕР (нов. ред.) 2011-4 ОЗП=14,34; ЭМ=3,987; МАТ=3,287 Сантехнические работы - внутренние (трубопроводы, водопровод, канализация, отопление, газоснабжение, вентиляция и кондиционирование воздуха): НР (8884 руб.): 128%*(0.85*0,9) от ФОТ СП (5121 руб.): 83%*(0.8*0,85) от ФОТ | 1 врезка | 13 | 855.29 | 697.9 | 23.82 |  | 11119 | 9073 | 310
101 | ТЕР16-07-003-02 | Врезка в действующие внутренние сети трубопроводов отопления и водоснабжения диаметром: 20 мм Территориальная поправка к базе 2001г МАТ=1,1 КОЭФ. К ПОЗИЦИИ: Районный к-т 15%; При ремонте и реконструкции зданий и сооружений работы, аналогичные технологическим процессам в новом строительстве ОЗП=1,15; ЭМ=1,25 к расх.; ЗПМ=1,25; ТЗ=1,15; ТЗМ=1,25 ИНДЕКС К ПОЗИЦИИ: ТЕР16-07-003-02 Индексы к ТЕР (нов. ред.) 2011-4 ОЗП=14,34; ЭМ=3,987; МАТ=3,631 Сантехнические работы - внутренние (трубопроводы, водопровод, канализация, отопление, газоснабжение, вентиляция и кондиционирование воздуха): НР (8884 руб.): 128%*(0.85*0,9) от ФОТ СП (5121 руб.): 83%*(0.8*0,85) от ФОТ | 1 врезка | 13 | 897.26 | 697.9 | 23.82 |  | 11664 | 9073 | 310
102 | ТЕР16-07-005-01 | Гидравлическое испытание трубопроводов систем отопления, водопровода и горячего водоснабжения диаметром: до 50 мм Территориальная поправка к базе 2001г МАТ=1,1 КОЭФ. К ПОЗИЦИИ: Районный к-т 15%; При ремонте и реконструкции зданий и сооружений работы, аналогичные технологическим процессам в новом строительстве ОЗП=1,15; ЭМ=1,25 к расх.; ЗПМ=1,25; ТЗ=1,15; ТЗМ=1,25 ИНДЕКС К ПОЗИЦИИ: ТЕР16-07-005-01 Индексы к ТЕР (нов. ред.) 2011-4 ОЗП=14,34; ЭМ=1,858; МАТ=2,133 Сантехнические работы - внутренние (трубопроводы, водопровод, канализация, отопление, газоснабжение, вентиляция и кондиционирование воздуха): НР (1405 руб.): 128%*(0.85*0,9) от ФОТ СП (810 руб.): 83%*(0.8*0,85) от ФОТ | 100 м трубопровода | 1.56 | 989.33 | 919.78 | 54.42 |  | 1543 | 1435 | 85
104 | ТЕР15-04-030-04 | Масляная окраска металлических поверхностей: решеток, переплетов, труб диаметром менее 50 мм и т.п., количество окрасок 2 Территориальная поправка к базе 2001г МАТ=1,1 КОЭФ. К ПОЗИЦИИ: Районный к-т 15%; При ремонте и реконструкции зданий и сооружений работы, аналогичные технологическим процессам в новом строительстве ОЗП=1,15; ЭМ=1,25 к расх.; ЗПМ=1,25; ТЗ=1,15; ТЗМ=1,25 ИНДЕКС К ПОЗИЦИИ: ТЕР15-04-030-04 Индексы к ТЕР (нов. ред.) 2011-4 ОЗП=14,34; ЭМ=6,951; ЗПМ=15,2; МАТ=2,417 Отделочные работы: НР (1627 руб.): 105%*(0.85*0,9) от ФОТ СП (758 руб.): 55%*(0.8*0,85) от ФОТ | 100 м2 окрашиваемой поверхности | 0.204 | 11119.19 | 9931.98 | 24.88 | 1.97 | 2268 | 2026 | 5
Раздел 8. канализация
105 | ТЕР16-04-001-01 | Разборка трубопроводов канализации из полиэтиленовых труб высокой плотности диаметром: 50 мм Территориальная поправка к базе 2001г МАТ=1,1 КОЭФ. К ПОЗИЦИИ: Районный к-т 15%; Демонтаж (разборка) внутренних санитарно-технических устройств (водопровода, газопровода, канализации, водостоков, отопления, вентиляции) ОЗП=0,4; ЭМ=0,4 к расх.; ЗПМ=0,4; МАТ=0 к расх.; ТЗ=0,4; ТЗМ=0,4 ИНДЕКС К ПОЗИЦИИ: ТЕР16-04-001-01 Индексы к ТЕР (нов. ред.) 2011-4 ОЗП=14,34; ЭМ=1,19; ЗПМ=14,16; МАТ=1,038 Сантехнические работы - внутренние (трубопроводы, водопровод, канализация, отопление, газоснабжение, вентиляция и кондиционирование воздуха): НР (2979 руб.): 128%*(0.85*0,9) от ФОТ СП (1717 руб.): 83%*(0.8*0,85) от ФОТ | 100 м трубопровода | 0.87 | 3501.54 | 3495.96 | 5.58 | 1.43 | 3046 | 3041 | 5 | 1
106 | ТЕРр65-3-6 | Снятие смесителя: с душевой сеткой Территориальная поправка к базе 2001г МАТ=1,1 КОЭФ. К ПОЗИЦИИ: Районный к-т 15% ИНДЕКС К ПОЗИЦИИ: ТЕРр65-3-6 Индексы к ТЕР (нов. ред.) 2011-4 ОЗП=14,34; ЭМ=7,969; ЗПМ=14,258 Внутренние санитарно-технические работы: демонтаж и разборка (ремонтно-строительные): НР (43 руб.): 74%*0.85 от ФОТ СП (27 руб.): 50%*0.8 от ФОТ | 100 шт. арматуры | 0.01 | 6752.06 | 6731.13 | 20.93 | 18.2 | 68 | 68
107 | ТЕРр65-3-7 | Снятие смесителя: без душевой сетки Территориальная поправка к базе 2001г МАТ=1,1 КОЭФ. К ПОЗИЦИИ: Районный к-т 15% ИНДЕКС К ПОЗИЦИИ: ТЕРр65-3-7 Индексы к ТЕР (нов. ред.) 2011-4 ОЗП=14,34; ЭМ=7,909; ЗПМ=14,2 Внутренние санитарно-технические работы: демонтаж и разборка (ремонтно-строительные): НР (866 руб.): 74%*0.85 от ФОТ СП (550 руб.): 50%*0.8 от ФОТ | 100 шт. арматуры | 0.32 | 4304.27 | 4292.11 | 12.16 | 10.61 | 1377 | 1373 | 4 | 3
108 | ТЕРр65-4-1 | Демонтаж: умывальников и раковин Территориальная поправка к базе 2001г МАТ=1,1 КОЭФ. К ПОЗИЦИИ: Районный к-т 15% ИНДЕКС К ПОЗИЦИИ: ТЕРр65-4-1 Индексы к ТЕР (нов. ред.) 2011-4 ОЗП=14,34; ЭМ=7,939; ЗПМ=14,326 Внутренние санитарно-технические работы: демонтаж и разборка (ремонтно-строительные): НР (911 руб.): 74%*0.85 от ФОТ СП (580 руб.): 50%*0.8 от ФОТ | 100 приборов | 0.24 | 6043.36 | 5998.11 | 45.25 | 39.54 | 1450 | 1440 | 10 | 9
109 | ТЕРр65-4-2 | Демонтаж: унитазов и писсуаров Территориальная поправка к базе 2001г МАТ=1,1 КОЭФ. К ПОЗИЦИИ: Районный к-т 15% ИНДЕКС К ПОЗИЦИИ: ТЕРр65-4-2 Индексы к ТЕР (нов. ред.) 2011-4 ОЗП=14,34; ЭМ=7,948; ЗПМ=14,365 Внутренние санитарно-технические работы: демонтаж и разборка (ремонтно-строительные): НР (378 руб.): 74%*0.85 от ФОТ СП (240 руб.): 50%*0.8 от ФОТ | 100 приборов | 0.08 | 7514.8 | 7464.33 | 50.47 | 44.11 | 601 | 597 | 4 | 4
110 | ТЕРр65-4-3 | Демонтаж: моек Территориальная поправка к базе 2001г МАТ=1,1 КОЭФ. К ПОЗИЦИИ: Районный к-т 15% ИНДЕКС К ПОЗИЦИИ: ТЕРр65-4-3 Индексы к ТЕР (нов. ред.) 2011-4 ОЗП=14,34; ЭМ=7,947; ЗПМ=14,354 Внутренние санитарно-технические работы: демонтаж и разборка (ремонтно-строительные): НР (610 руб.): 74%*0.85 от ФОТ СП (388 руб.): 50%*0.8 от ФОТ | 100 приборов | 0.08 | 12133.55 | 11996.05 | 137.5 | 120.17 | 971 | 960 | 11 | 10
111 | ТЕРр65-4-4 | Демонтаж: ванн Территориальная поправка к базе 2001г МАТ=1,1 КОЭФ. К ПОЗИЦИИ: Районный к-т 15% ИНДЕКС К ПОЗИЦИИ: ТЕРр65-4-4 Индексы к ТЕР (нов. ред.) 2011-4 ОЗП=14,34; ЭМ=7,946; ЗПМ=14,341 Внутренние санитарно-технические работы: демонтаж и разборка (ремонтно-строительные): НР (218 руб.): 74%*0.85 от ФОТ СП (139 руб.): 50%*0.8 от ФОТ | 100 приборов | 0.01 | 34715.66 | 34257.91 | 457.75 | 399.93 | 347 | 343 | 4 | 4
112 | ТЕРр65-4-5 | Демонтаж: смывных труб Территориальная поправка к базе 2001г МАТ=1,1 КОЭФ. К ПОЗИЦИИ: Районный к-т 15% ИНДЕКС К ПОЗИЦИИ: ТЕРр65-4-5 Индексы к ТЕР (нов. ред.) 2011-4 ОЗП=14,34; ЭМ=8,093; ЗПМ=14,476 Внутренние санитарно-технические работы: демонтаж и разборка (ремонтно-строительные): НР (329 руб.): 74%*0.85 от ФОТ СП (209 руб.): 50%*0.8 от ФОТ | 100 приборов | 0.08 | 6532.49 | 6528.95 | 3.54 | 3 | 523 | 523
113 | ТЕРр65-4-7 | Демонтаж: сифонов Территориальная поправка к базе 2001г МАТ=1,1 КОЭФ. К ПОЗИЦИИ: Районный к-т 15% ИНДЕКС К ПОЗИЦИИ: ТЕРр65-4-7 Индексы к ТЕР (нов. ред.) 2011-4 ОЗП=14,34; ЭМ=7,909; ЗПМ=14,25 Внутренние санитарно-технические работы: демонтаж и разборка (ремонтно-строительные): НР (1387 руб.): 74%*0.85 от ФОТ СП (882 руб.): 50%*0.8 от ФОТ | 100 приборов | 0.32 | 6893.03 | 6887.8 | 5.23 | 4.59 | 2206 | 2204 | 2 | 1
114 | ТЕР17-01-003-01 | Установка унитазов: с бачком непосредственно присоединенным Территориальная поправка к базе 2001г МАТ=1,1 КОЭФ. К ПОЗИЦИИ: Районный к-т 15%; При ремонте и реконструкции зданий и сооружений работы, аналогичные технологическим процессам в новом строительстве ОЗП=1,15; ЭМ=1,25 к расх.; ЗПМ=1,25; ТЗ=1,15; ТЗМ=1,25 ИНДЕКС К ПОЗИЦИИ: ТЕР17-01-003-01 Индексы к ТЕР (нов. ред.) 2011-4 ОЗП=14,34; ЭМ=7,007; ЗПМ=14,357; МАТ=7,227 Сантехнические работы - внутренние (трубопроводы, водопровод, канализация, отопление, газоснабжение, вентиляция и кондиционирование воздуха): НР (4782 руб.): 128%*(0.85*0,9) от ФОТ СП (2757 руб.): 83%*(0.8*0,85) от ФОТ | 10 компл. | 1.3 | 36376.98 | 3696.21 | 365.87 | 60.88 | 47290 | 4805 | 476 | 79
115 | ТЕР17-01-005-01 | Установка моек: на одно отделение Территориальная поправка к базе 2001г МАТ=1,1 КОЭФ. К ПОЗИЦИИ: Районный к-т 15%; При ремонте и реконструкции зданий и сооружений работы, аналогичные технологическим процессам в новом строительстве ОЗП=1,15; ЭМ=1,25 к расх.; ЗПМ=1,25; ТЗ=1,15; ТЗМ=1,25 ИНДЕКС К ПОЗИЦИИ: ТЕР17-01-005-01 Индексы к ТЕР (нов. ред.) 2011-4 ОЗП=14,34; ЭМ=6,96; ЗПМ=14,326; МАТ=2,008 Сантехнические работы - внутренние (трубопроводы, водопровод, канализация, отопление, газоснабжение, вентиляция и кондиционирование воздуха): НР (3376 руб.): 128%*(0.85*0,9) от ФОТ СП (1946 руб.): 83%*(0.8*0,85) от ФОТ | 10 компл. | 1.3 | 8847.38 | 2627.74 | 135.55 | 24.71 | 11502 | 3416 | 176 | 32
116 | ТЕР17-01-001-01 | Установка ванн купальных: прямых чугунных Территориальная поправка к базе 2001г МАТ=1,1 КОЭФ. К ПОЗИЦИИ: Районный к-т 15%; При ремонте и реконструкции зданий и сооружений работы, аналогичные технологическим процессам в новом строительстве ОЗП=1,15; ЭМ=1,25 к расх.; ЗПМ=1,25; ТЗ=1,15; ТЗМ=1,25 ИНДЕКС К ПОЗИЦИИ: ТЕР17-01-001-01 Индексы к ТЕР (нов. ред.) 2011-4 ОЗП=14,34; ЭМ=6,344; ЗПМ=14,347; МАТ=4,136 Сантехнические работы - внутренние (трубопроводы, водопровод, канализация, отопление, газоснабжение, вентиляция и кондиционирование воздуха): НР (6417 руб.): 128%*(0.85*0,9) от ФОТ СП (3699 руб.): 83%*(0.8*0,85) от ФОТ | 10 компл. | 1.3 | 83115.63 | 4883.78 | 822.68 | 157.15 | 108050 | 6349 | 1069 | 204
117 | ТСЦ-301-0058 | Ванны купальные чугунные эмалированные модернизированные с уравнителем электрических потенциалов латунным выпуском, чугунным сифоном и переливом, со стальным трубопроводом: без смесителя, марка ВЧМ-1700, размер 1700х750х607 мм Территориальная поправка к базе 2001г МАТ=1,1 КОЭФ. К ПОЗИЦИИ: Районный к-т 15% ИНДЕКС К ПОЗИЦИИ: ТСЦ-301-0058 Ванны купальные чугунные эмалированные модернизированные с уравнителем электрических потенциалов латунным выпуском, чугунным сифоном и переливом, со стальным трубопроводом без смесителя, марка ВЧМ-1700, размер 1700х750х607 мм (Индексы к ТЕР (нов. ред.) 2011-4) МАТ=4,14 Сантехнические работы - внутренние (трубопроводы, водопровод, канализация, отопление, газоснабжение, вентиляция и кондиционирование воздуха) | компл. | -13 | 7718.03 |  |  |  | -100334
118 | ТСЦ-301-0056 | Ванны купальные чугунные эмалированные модернизированные с уравнителем электрических потенциалов латунным выпуском, чугунным сифоном и переливом, со стальным трубопроводом: без смесителя, марка ВЧМ-1500, размер 1500х700х607 мм Территориальная поправка к базе 2001г МАТ=1,1 КОЭФ. К ПОЗИЦИИ: Районный к-т 15% ИНДЕКС К ПОЗИЦИИ: ТСЦ-301-0056 Ванны купальные чугунные эмалированные модернизированные с уравнителем электрических потенциалов латунным выпуском, чугунным сифоном и переливом, со стальным трубопроводом без смесителя, марка ВЧМ-1500, размер 1500х700х607 мм (Индексы к ТЕР (нов. ред.) 2011-4) МАТ=4,896 Сантехнические работы - внутренние (трубопроводы, водопровод, канализация, отопление, газоснабжение, вентиляция и кондиционирование воздуха) | компл. | 13 | 6932.29 |  |  |  | 90120
119 | ТЕР17-01-001-14 | Установка умывальников одиночных: с подводкой холодной и горячей воды Территориальная поправка к базе 2001г МАТ=1,1 КОЭФ. К ПОЗИЦИИ: Районный к-т 15%; При ремонте и реконструкции зданий и сооружений работы, аналогичные технологическим процессам в новом строительстве ОЗП=1,15; ЭМ=1,25 к расх.; ЗПМ=1,25; ТЗ=1,15; ТЗМ=1,25 ИНДЕКС К ПОЗИЦИИ: ТЕР17-01-001-14 Индексы к ТЕР (нов. ред.) 2011-4 ОЗП=14,34; ЭМ=6,929; ЗПМ=14,326; МАТ=4,537 Сантехнические работы - внутренние (трубопроводы, водопровод, канализация, отопление, газоснабжение, вентиляция и кондиционирование воздуха): НР (4213 руб.): 128%*(0.85*0,9) от ФОТ СП (2428 руб.): 83%*(0.8*0,85) от ФОТ | 10 компл. | 1.3 | 11967.57 | 3284.68 | 196 | 24.71 | 15558 | 4270 | 255 | 32
120 | ТЕР17-01-002-03 | Установка смесителей Территориальная поправка к базе 2001г МАТ=1,1 КОЭФ. К ПОЗИЦИИ: Районный к-т 15%; При ремонте и реконструкции зданий и сооружений работы, аналогичные технологическим процессам в новом строительстве ОЗП=1,15; ЭМ=1,25 к расх.; ЗПМ=1,25; ТЗ=1,15; ТЗМ=1,25 ИНДЕКС К ПОЗИЦИИ: ТЕР17-01-002-03 Индексы к ТЕР (нов. ред.) 2011-4 ОЗП=14,34; ЭМ=2,85; МАТ=3,53 Сантехнические работы - внутренние (трубопроводы, водопровод, канализация, отопление, газоснабжение, вентиляция и кондиционирование воздуха): НР (1352 руб.): 128%*(0.85*0,9) от ФОТ СП (779 руб.): 83%*(0.8*0,85) от ФОТ | 10 шт. | 1.3 | 6154.74 | 1062.02 | 0.71 |  | 8001 | 1381 | 1
121 | ТСЦ-301-1527 | Смесители латунный с гальванопокрытием для мойки настольный, с верхней камерой смешения Территориальная поправка к базе 2001г МАТ=1,1 КОЭФ. К ПОЗИЦИИ: Районный к-т 15% ИНДЕКС К ПОЗИЦИИ: ТСЦ-301-1527 Смеситель латунный с гальванопокрытием для мойки настольный, с верхней камерой смешения (Индексы к ТЕР (нов. ред.) 2011-4) МАТ=3,538 Сантехнические работы - внутренние (трубопроводы, водопровод, канализация, отопление, газоснабжение, вентиляция и кондиционирование воздуха) | шт. | -13 | 505.19 |  |  |  | -6567
122 | ТСЦ-301-0618 | Смесители общие для ванн и умывальников: с душевой сеткой на гибком шланге, с кнопочным переключателем СМ-ВУ-ШЛР Территориальная поправка к базе 2001г МАТ=1,1 КОЭФ. К ПОЗИЦИИ: Районный к-т 15% ИНДЕКС К ПОЗИЦИИ: ТСЦ-301-0618 Смесители общие для ванн и умывальников с душевой сеткой на гибком шланге, с кнопочным переключателем СМ-ВУ-ШЛР (Индексы к ТЕР (нов. ред.) 2011-4) МАТ=3,538 Сантехнические работы - внутренние (трубопроводы, водопровод, канализация, отопление, газоснабжение, вентиляция и кондиционирование воздуха) | компл. | 13 | 1075.97 |  |  |  | 13988
123 | ТЕР16-04-001-01 | Прокладка трубопроводов канализации из полиэтиленовых труб высокой плотности диаметром: 50 мм Территориальная поправка к базе 2001г МАТ=1,1 КОЭФ. К ПОЗИЦИИ: Районный к-т 15%; При ремонте и реконструкции зданий и сооружений работы, аналогичные технологическим процессам в новом строительстве ОЗП=1,15; ЭМ=1,25 к расх.; ЗПМ=1,25; ТЗ=1,15; ТЗМ=1,25 ИНДЕКС К ПОЗИЦИИ: ТЕР16-04-001-01 Индексы к ТЕР (нов. ред.) 2011-4 ОЗП=14,34; ЭМ=1,19; ЗПМ=14,16; МАТ=1,038 Сантехнические работы - внутренние (трубопроводы, водопровод, канализация, отопление, газоснабжение, вентиляция и кондиционирование воздуха): НР (3249 руб.): 128%*(0.85*0,9) от ФОТ СП (1873 руб.): 83%*(0.8*0,85) от ФОТ | 100 м трубопровода | 0.33 | 15309.15 | 10050.89 | 17.44 | 4.48 | 5052 | 3317 | 6 | 1
124 | ТЕР16-04-001-02 | Прокладка трубопроводов канализации из полиэтиленовых труб высокой плотности диаметром: 100 мм Территориальная поправка к базе 2001г МАТ=1,1 КОЭФ. К ПОЗИЦИИ: Районный к-т 15%; При ремонте и реконструкции зданий и сооружений работы, аналогичные технологическим процессам в новом строительстве ОЗП=1,15; ЭМ=1,25 к расх.; ЗПМ=1,25; ТЗ=1,15; ТЗМ=1,25 ИНДЕКС К ПОЗИЦИИ: ТЕР16-04-001-02 Индексы к ТЕР (нов. ред.) 2011-4 ОЗП=14,34; ЭМ=1,235; ЗПМ=11,813; МАТ=2,93 Сантехнические работы - внутренние (трубопроводы, водопровод, канализация, отопление, газоснабжение, вентиляция и кондиционирование воздуха): НР (662 руб.): 128%*(0.85*0,9) от ФОТ СП (382 руб.): 83%*(0.8*0,85) от ФОТ | 100 м трубопровода | 0.07 | 36323.31 | 9637.84 | 39.07 | 11.04 | 2543 | 675 | 3 | 1
125 | ТЕР16-07-004-02 | Врезка в действующие внутренние сети трубопроводов канализации диаметром: 100 мм Территориальная поправка к базе 2001г МАТ=1,1 КОЭФ. К ПОЗИЦИИ: Районный к-т 15%; При ремонте и реконструкции зданий и сооружений работы, аналогичные технологическим процессам в новом строительстве ОЗП=1,15; ЭМ=1,25 к расх.; ЗПМ=1,25; ТЗ=1,15; ТЗМ=1,25 ИНДЕКС К ПОЗИЦИИ: ТЕР16-07-004-02 Индексы к ТЕР (нов. ред.) 2011-4 ОЗП=14,34; ЭМ=6,875; МАТ=4,911 Сантехнические работы - внутренние (трубопроводы, водопровод, канализация, отопление, газоснабжение, вентиляция и кондиционирование воздуха): НР (15301 руб.): 128%*(0.85*0,9) от ФОТ СП (8819 руб.): 83%*(0.8*0,85) от ФОТ | 1 врезка | 13 | 2024.39 | 1201.98 | 7.56 |  | 26317 | 15626 | 98
Раздел 9. Электроосвещение
126 | ТЕРм08-03-573-05 | Шкаф (пульт) управления навесной, высота, ширина и глубина: до 900х600х500 мм Территориальная поправка к базе 2001г МАТ=1,1 КОЭФ. К ПОЗИЦИИ: Районный к-т 15% ИНДЕКС К ПОЗИЦИИ: ТЕРм08-03-573-05 Индексы к ТЕР (нов. ред.) 2011-4 ОЗП=14,34; ЭМ=4,491; ЗПМ=14,347; МАТ=3,415 Электромонтажные работы на других объектах: НР (1234 руб.): 95%*0.85 от ФОТ СП (795 руб.): 65%*0.8 от ФОТ | 1 шт. | 4 | 582.57 | 322.4 | 241.08 | 59.56 | 2330 | 1290 | 964 | 238
127 | Прайс-лист Н-АВТОМАТИКА от 07.12.2011 | Корпус металлический ЩЭ23; ЩЭ24 Территориальная поправка к базе 2001г МАТ=1,1 КОЭФ. К ПОЗИЦИИ: Районный к-т 15% ИНДЕКС К ПОЗИЦИИ: 1 2011-4 МАТ=4,27 Сантехнические работы - внутренние (трубопроводы, водопровод, канализация, отопление, газоснабжение, вентиляция и кондиционирование воздуха) | шт. | 4 | 2852.54 |  |  |  | 11410
128 | ТЕРм08-03-526-01 | Автомат одно-, двух-, трехполюсный, устанавливаемый на конструкции: на стене или колонне, на ток до 25 А Территориальная поправка к базе 2001г МАТ=1,1 КОЭФ. К ПОЗИЦИИ: Районный к-т 15% ИНДЕКС К ПОЗИЦИИ: ТЕРм08-03-526-01 Индексы к ТЕР (нов. ред.) 2011-4 ОЗП=14,34; ЭМ=3,541; МАТ=1,726 Электромонтажные работы на других объектах: НР (8545 руб.): 95%*0.85 от ФОТ СП (5503 руб.): 65%*0.8 от ФОТ | 1 шт. | 52 | 621.97 | 203.5 | 3.93 |  | 32342 | 10582 | 204
129 | ТЕРм08-03-526-02 | Автомат одно-, двух-, трехполюсный, устанавливаемый на конструкции: на стене или колонне, на ток до 100 А Территориальная поправка к базе 2001г МАТ=1,1 КОЭФ. К ПОЗИЦИИ: Районный к-т 15% ИНДЕКС К ПОЗИЦИИ: ТЕРм08-03-526-02 Индексы к ТЕР (нов. ред.) 2011-4 ОЗП=14,34; ЭМ=4,314; ЗПМ=13,615; МАТ=1,945 Электромонтажные работы на других объектах: НР (6390 руб.): 95%*0.85 от ФОТ СП (4115 руб.): 65%*0.8 от ФОТ | 1 шт. | 26 | 833.81 | 302.61 | 15.9 | 1.72 | 21679 | 7868 | 413 | 45
130 | Прайс-лист "Бако" от 10.10.2011г. | Выключатель автоматический однополюсной ВА 47-29-1В, 16А. 25А Территориальная поправка к базе 2001г МАТ=1,1 КОЭФ. К ПОЗИЦИИ: Районный к-т 15% ИНДЕКС К ПОЗИЦИИ: 1 2011-4 МАТ=4,27 Сантехнические работы - внутренние (трубопроводы, водопровод, канализация, отопление, газоснабжение, вентиляция и кондиционирование воздуха) | шт. | 52 | 39.92 |  |  |  | 2076
131 | Прайс-лист "Бако" от 10.10.2011г. | Выключатель автоматический однополюсной ВА 47-29-1В, 32А, 40А Территориальная поправка к базе 2001г МАТ=1,1 КОЭФ. К ПОЗИЦИИ: Районный к-т 15% ИНДЕКС К ПОЗИЦИИ: 1 2011-4 МАТ=4,27 Сантехнические работы - внутренние (трубопроводы, водопровод, канализация, отопление, газоснабжение, вентиляция и кондиционирование воздуха) | шт. | 26 | 42.79 |  |  |  | 1113
132 | ТЕРм08-03-600-01 | Счетчики, устанавливаемые на готовом основании: однофазные Территориальная поправка к базе 2001г МАТ=1,1 КОЭФ. К ПОЗИЦИИ: Районный к-т 15% ИНДЕКС К ПОЗИЦИИ: ТЕРм08-03-600-01 Индексы к ТЕР (нов. ред.) 2011-4 ОЗП=14,34; ЭМ=4,668; ЗПМ=13,615; МАТ=4,477 Электромонтажные работы на других объектах: НР (504 руб.): 95%*0.85 от ФОТ СП (324 руб.): 65%*0.8 от ФОТ | 1 шт. | 13 | 60.49 | 46.34 | 10.95 | 1.72 | 786 | 602 | 142 | 22
133 | Прайс-лист "Бако" от 10.10.2011г. | Электросчетчик однофазный Меркурий -201.5 Территориальная поправка к базе 2001г МАТ=1,1 КОЭФ. К ПОЗИЦИИ: Районный к-т 15% ИНДЕКС К ПОЗИЦИИ: 1 2011-4 МАТ=4,27 Сантехнические работы - внутренние (трубопроводы, водопровод, канализация, отопление, газоснабжение, вентиляция и кондиционирование воздуха) | шт. | 13 | 561.01 |  |  |  | 7293
134 | ТЕРм08-01-080-02 | Прибор измерения и защиты, количество подключаемых концов: до 6 Территориальная поправка к базе 2001г МАТ=1,1 КОЭФ. К ПОЗИЦИИ: Районный к-т 15% ИНДЕКС К ПОЗИЦИИ: ТЕРм08-01-080-02 Индексы к ТЕР (нов. ред.) 2011-4 ОЗП=14,34; ЭМ=4,669; ЗПМ=14,323; МАТ=9,065 Электромонтажные работы на других объектах: НР (1714 руб.): 95%*0.85 от ФОТ СП (1103 руб.): 65%*0.8 от ФОТ | 1 шт. | 13 | 252.11 | 149.08 | 87.68 | 14.17 | 3277 | 1938 | 1140 | 184
135 | Прайс-лист "Бако" от 10.10.2011г. | Устройство защитного отключения ВД УЗО 40/0,03/2 Территориальная поправка к базе 2001г МАТ=1,1 КОЭФ. К ПОЗИЦИИ: Районный к-т 15% ИНДЕКС К ПОЗИЦИИ: 1 2011-4 МАТ=4,27 Электромонтажные работы на других объектах | шт. | 13 | 523.9 |  |  |  | 6811
136 | ТЕРм08-03-591-11 | Розетка штепсельная: трехполюсная Территориальная поправка к базе 2001г МАТ=1,1 КОЭФ. К ПОЗИЦИИ: Районный к-т 15% ИНДЕКС К ПОЗИЦИИ: ТЕРм08-03-591-11 Индексы к ТЕР (нов. ред.) 2011-4 ОЗП=14,34; ЭМ=4,671; ЗПМ=14,372; МАТ=1,653 Электромонтажные работы на других объектах: НР (1051 руб.): 95%*0.85 от ФОТ СП (677 руб.): 65%*0.8 от ФОТ | 100 шт. | 0.13 | 11603.45 | 9986.13 | 131.55 | 21.32 | 1508 | 1298 | 17 | 3
137 | Прайс-лист "Бако" от 10.10.2011г. | Разъем РШ/ВШ-30 Территориальная поправка к базе 2001г МАТ=1,1 КОЭФ. К ПОЗИЦИИ: Районный к-т 15% ИНДЕКС К ПОЗИЦИИ: 1 2011-4 МАТ=4,27 Электромонтажные работы на других объектах | шт. | 13 | 66.56 |  |  |  | 865
138 | Прайс-лист "Бако" от 10.10.2011г. | Кабели силовые на напряжение 660В в резиновой оболочке, марки КГ-ХЛ с числом жил 3 и сечением 6,0 мм2 Территориальная поправка к базе 2001г МАТ=1,1 КОЭФ. К ПОЗИЦИИ: Районный к-т 15% ИНДЕКС К ПОЗИЦИИ: 1 2011-4 МАТ=4,27 Электромонтажные работы на других объектах | м | 26 | 128.37 |  |  |  | 3338
139 | ТЕРм08-03-591-09 | Розетка штепсельная: утопленного типа при скрытой проводке Территориальная поправка к базе 2001г МАТ=1,1 КОЭФ. К ПОЗИЦИИ: Районный к-т 15% ИНДЕКС К ПОЗИЦИИ: ТЕРм08-03-591-09 Индексы к ТЕР (нов. ред.) 2011-4 ОЗП=14,34; ЭМ=4,674; ЗПМ=14,469; МАТ=3,087 Электромонтажные работы на других объектах: НР (8886 руб.): 95%*0.85 от ФОТ СП (5722 руб.): 65%*0.8 от ФОТ | 100 шт. | 2.12 | 5677.99 | 5183.62 | 43.86 | 7.16 | 12037 | 10989 | 93 | 15
140 | Прайс-лист "Бако" от 10.10.2011г. | Розетка двухместная с заземляющим контактом РС10-830 Территориальная поправка к базе 2001г МАТ=1,1 КОЭФ. К ПОЗИЦИИ: Районный к-т 15% ИНДЕКС К ПОЗИЦИИ: 1 2011-4 МАТ=4,27 Сантехнические работы - внутренние (трубопроводы, водопровод, канализация, отопление, газоснабжение, вентиляция и кондиционирование воздуха) | шт. | 212 | 50.87 |  |  |  | 10784
141 | ТЕРм08-03-591-02 | Выключатель: одноклавишный утопленного типа при скрытой проводке Территориальная поправка к базе 2001г МАТ=1,1 КОЭФ. К ПОЗИЦИИ: Районный к-т 15% ИНДЕКС К ПОЗИЦИИ: ТЕРм08-03-591-02 Индексы к ТЕР (нов. ред.) 2011-4 ОЗП=14,34; ЭМ=4,674; ЗПМ=14,469; МАТ=3,371 Электромонтажные работы на других объектах: НР (1347 руб.): 95%*0.85 от ФОТ СП (867 руб.): 65%*0.8 от ФОТ | 100 шт. | 0.38 | 4573.91 | 4380.83 | 43.86 | 7.16 | 1738 | 1665 | 17 | 3
142 | ТЕРм08-03-591-05 | Выключатель: двухклавишный утопленного типа при скрытой проводке Территориальная поправка к базе 2001г МАТ=1,1 КОЭФ. К ПОЗИЦИИ: Районный к-т 15% ИНДЕКС К ПОЗИЦИИ: ТЕРм08-03-591-05 Индексы к ТЕР (нов. ред.) 2011-4 ОЗП=14,34; ЭМ=4,674; ЗПМ=14,469; МАТ=3,374 Электромонтажные работы на других объектах: НР (1444 руб.): 95%*0.85 от ФОТ СП (930 руб.): 65%*0.8 от ФОТ | 100 шт. | 0.4 | 4656.05 | 4462.46 | 43.86 | 7.16 | 1862 | 1785 | 18 | 3
143 | Прайс-лист "Бако" от 10.10.2011г. | Выключатель ВС10-1-0-ЛБ Территориальная поправка к базе 2001г МАТ=1,1 КОЭФ. К ПОЗИЦИИ: Районный к-т 15% ИНДЕКС К ПОЗИЦИИ: 1 2011-4 МАТ=4,27 Сантехнические работы - внутренние (трубопроводы, водопровод, канализация, отопление, газоснабжение, вентиляция и кондиционирование воздуха) | шт. | 38 | 23.77 |  |  |  | 903
144 | Прайс-лист "Бако" от 10.10.2011г. | Выключатель ВС10-2-0-ЛБ Территориальная поправка к базе 2001г МАТ=1,1 КОЭФ. К ПОЗИЦИИ: Районный к-т 15% ИНДЕКС К ПОЗИЦИИ: 1 2011-4 МАТ=4,27 Сантехнические работы - внутренние (трубопроводы, водопровод, канализация, отопление, газоснабжение, вентиляция и кондиционирование воздуха) | шт. | 40 | 28.51 |  |  |  | 1140
145 | ТЕРм08-03-593-06 | Светильник потолочный или настенный с креплением винтами или болтами для помещений: с нормальными условиями среды, одноламповый Территориальная поправка к базе 2001г МАТ=1,1 КОЭФ. К ПОЗИЦИИ: Районный к-т 15% ИНДЕКС К ПОЗИЦИИ: ТЕРм08-03-593-06 Индексы к ТЕР (нов. ред.) 2011-4 ОЗП=14,34; ЭМ=4,85; ЗПМ=14,339; МАТ=2,561 Электромонтажные работы на других объектах: НР (5286 руб.): 95%*0.85 от ФОТ СП (3404 руб.): 65%*0.8 от ФОТ | 100 шт. | 0.35 | 27539.66 | 12013.36 | 9248.7 | 6689.27 | 9639 | 4205 | 3237 | 2341
146 | Прайс-лист "Бако" от 10.10.2011г. | Светильник для ламп накаливания НПБ1301 Территориальная поправка к базе 2001г МАТ=1,1 КОЭФ. К ПОЗИЦИИ: Районный к-т 15% ИНДЕКС К ПОЗИЦИИ: 1 2011-4 МАТ=4,27 Сантехнические работы - внутренние (трубопроводы, водопровод, канализация, отопление, газоснабжение, вентиляция и кондиционирование воздуха) | шт. | 35 | 125.5 |  |  |  | 4393
147 | ТСЦ-509-0741 | Лампы накаливания электрические осветительные общего назначения биспиральные криптоновые типа БК220-230-100 Территориальная поправка к базе 2001г МАТ=1,1 КОЭФ. К ПОЗИЦИИ: Районный к-т 15% ИНДЕКС К ПОЗИЦИИ: ТСЦ-509-0741 Лампы накаливания электрические осветительные общего назначения биспиральные криптоновые типа БК220-230-100 (Индексы к ТЕР (нов. ред.) 2011-4) МАТ=4,168 Сантехнические работы - внутренние (трубопроводы, водопровод, канализация, отопление, газоснабжение, вентиляция и кондиционирование воздуха) | 10 шт. | 3.5 | 85.87 |  |  |  | 301
148 | Прайс-лист "Бако" от 10.10.2011г. | Розетка потолочная РП-1 с крюком Территориальная поправка к базе 2001г МАТ=1,1 КОЭФ. К ПОЗИЦИИ: Районный к-т 15% ИНДЕКС К ПОЗИЦИИ: 1 2011-4 МАТ=4,27 Сантехнические работы - внутренние (трубопроводы, водопровод, канализация, отопление, газоснабжение, вентиляция и кондиционирование воздуха) | шт. | 57 | 12.54 |  |  |  | 715
149 | Прайс-лист "Бако" от 10.10.2011г. | Зажим люстровый КЛ-2,5УЗ Территориальная поправка к базе 2001г МАТ=1,1 КОЭФ. К ПОЗИЦИИ: Районный к-т 15% ИНДЕКС К ПОЗИЦИИ: 1 2011-4 МАТ=4,27 Сантехнические работы - внутренние (трубопроводы, водопровод, канализация, отопление, газоснабжение, вентиляция и кондиционирование воздуха) | шт. | 57 | 1.41 |  |  |  | 80
150 | Прайс-лист "Бако" от 10.10.2011г. | Коробка установочная Л48 Территориальная поправка к базе 2001г МАТ=1,1 КОЭФ. К ПОЗИЦИИ: Районный к-т 15% ИНДЕКС К ПОЗИЦИИ: 1 2011-4 МАТ=4,27 Сантехнические работы - внутренние (трубопроводы, водопровод, канализация, отопление, газоснабжение, вентиляция и кондиционирование воздуха) | шт. | 290 | 3.62 |  |  |  | 1050
151 | Прайс-лист "Бако" от 10.10.2011г. | Коробка ответвительная У197 Территориальная поправка к базе 2001г МАТ=1,1 КОЭФ. К ПОЗИЦИИ: Районный к-т 15% ИНДЕКС К ПОЗИЦИИ: 1 2011-4 МАТ=4,27 Сантехнические работы - внутренние (трубопроводы, водопровод, канализация, отопление, газоснабжение, вентиляция и кондиционирование воздуха) | шт. | 300 | 12.87 |  |  |  | 3861
152 | ТЕРм08-02-420-01 | Коробка ответвительная с предохранителем или разъединителем, или автоматом, или указателем напряжения Территориальная поправка к базе 2001г МАТ=1,1 КОЭФ. К ПОЗИЦИИ: Районный к-т 15% ИНДЕКС К ПОЗИЦИИ: ТЕРм08-02-420-01 Индексы к ТЕР (нов. ред.) 2011-4 ОЗП=14,34; ЭМ=4,67; ЗПМ=14,335; МАТ=1,485 Электромонтажные работы на других объектах: НР (3270 руб.): 95%*0.85 от ФОТ СП (2105 руб.): 65%*0.8 от ФОТ | 100 шт. | 0.13 | 45402.41 | 30176.55 | 5973.81 | 965.87 | 5902 | 3923 | 777 | 126
153 | Прайс-лист 06.08.2009 | Шина дополнительного уравнивания потенциалов ШДУП Территориальная поправка к базе 2001г МАТ=1,1 КОЭФ. К ПОЗИЦИИ: Районный к-т 15% ИНДЕКС К ПОЗИЦИИ: 1 2011-4 МАТ=4,27 Сантехнические работы - внутренние (трубопроводы, водопровод, канализация, отопление, газоснабжение, вентиляция и кондиционирование воздуха) | шт. | 13 | 128.74 |  |  |  | 1674
154 | ТЕРм08-02-472-10 | Проводник заземляющий из медного изолированного провода сечением 25 мм2 открыто по строительным основаниям Территориальная поправка к базе 2001г МАТ=1,1 КОЭФ. К ПОЗИЦИИ: Районный к-т 15% ИНДЕКС К ПОЗИЦИИ: ТЕРм08-02-472-10 Индексы к ТЕР (нов. ред.) 2011-4 ОЗП=14,34; ЭМ=3,303; ЗПМ=14,378; МАТ=1,849 Электромонтажные работы на других объектах: НР (13551 руб.): 95%*0.85 от ФОТ СП (8726 руб.): 65%*0.8 от ФОТ | 100 м | 2.79 | 14723.7 | 6009.49 | 106.12 | 5.29 | 41079 | 16766 | 296 | 15
155 | ТСЦ-502-0518 | Провода силовые для электрических установок на напряжение до 450 В с медной жилой марки: ПВ3, сечением 4 мм2 Территориальная поправка к базе 2001г МАТ=1,1 КОЭФ. К ПОЗИЦИИ: Районный к-т 15% ИНДЕКС К ПОЗИЦИИ: ТСЦ-502-0518 Провода силовые для электрических установок на напряжение до 450 В с медной жилой марки ПВ3, сечением 4 мм2 (Индексы к ТЕР (нов. ред.) 2011-4) МАТ=3,486 Сантехнические работы - внутренние (трубопроводы, водопровод, канализация, отопление, газоснабжение, вентиляция и кондиционирование воздуха) | 1000 м | 0.0133 | 15957.34 |  |  |  | 212
156 | ТСЦ-502-0520 | Провода силовые для электрических установок на напряжение до 450 В с медной жилой марки: ПВ3, сечением 6 мм2 Территориальная поправка к базе 2001г МАТ=1,1 КОЭФ. К ПОЗИЦИИ: Районный к-т 15% ИНДЕКС К ПОЗИЦИИ: ТСЦ-502-0520 Провода силовые для электрических установок на напряжение до 450 В с медной жилой марки ПВ3, сечением 6 мм2 (Индексы к ТЕР (нов. ред.) 2011-4) МАТ=3,732 Сантехнические работы - внутренние (трубопроводы, водопровод, канализация, отопление, газоснабжение, вентиляция и кондиционирование воздуха) | 1000 м | 0.2183 | 24304.75 |  |  |  | 5306
157 | ТСЦ-502-0522 | Провода силовые для электрических установок на напряжение до 450 В с медной жилой марки: ПВ3, сечением 10 мм2 Территориальная поправка к базе 2001г МАТ=1,1 КОЭФ. К ПОЗИЦИИ: Районный к-т 15% ИНДЕКС К ПОЗИЦИИ: ТСЦ-502-0522 Провода силовые для электрических установок на напряжение до 450 В с медной жилой марки ПВ3, сечением 10 мм2 (Индексы к ТЕР (нов. ред.) 2011-4) МАТ=3,782 Сантехнические работы - внутренние (трубопроводы, водопровод, канализация, отопление, газоснабжение, вентиляция и кондиционирование воздуха) | 1000 м | 0.053 | 39266.3 |  |  |  | 2081
158 | ТЕРм08-02-409-01 | Труба винипластовая по установленным конструкциям, по стенам и колоннам с креплением скобами, диаметр: до 25 мм Территориальная поправка к базе 2001г МАТ=1,1 КОЭФ. К ПОЗИЦИИ: Районный к-т 15% ИНДЕКС К ПОЗИЦИИ: ТЕРм08-02-409-01 Индексы к ТЕР (нов. ред.) 2011-4 ОЗП=14,34; ЭМ=0,356; ЗПМ=0,115; МАТ=1,942 Электромонтажные работы на других объектах: НР (350 руб.): 95%*0.85 от ФОТ СП (225 руб.): 65%*0.8 от ФОТ | 100 м | 0.14 | 5946.83 | 3069.3 | 224.43 | 19.42 | 833 | 430 | 31 | 3
159 | Прайс-лист "Бако" от 10.10.2011г. | Трубка из ПВХ 16мм Территориальная поправка к базе 2001г МАТ=1,1 КОЭФ. К ПОЗИЦИИ: Районный к-т 15% ИНДЕКС К ПОЗИЦИИ: 1 2011-4 МАТ=4,27 Электромонтажные работы на других объектах | м | 14 | 12.26 |  |  |  | 172
160 | Прайс-лист от 07.12.2011г. | Сжим ответвительный У-733М Территориальная поправка к базе 2001г МАТ=1,1 КОЭФ. К ПОЗИЦИИ: Районный к-т 15% ИНДЕКС К ПОЗИЦИИ: 1 2011-4 МАТ=4,27 Электромонтажные работы на других объектах | шт. | 10 | 7.47 |  |  |  | 75
161 | ТЕРм08-02-412-03 | Затягивание провода в проложенные трубы и металлические рукава первого одножильного или многожильного в общей оплетке, суммарное сечение до 16 мм2 Территориальная поправка к базе 2001г МАТ=1,1 КОЭФ. К ПОЗИЦИИ: Районный к-т 15% ИНДЕКС К ПОЗИЦИИ: ТЕРм08-02-412-03 Индексы к ТЕР (нов. ред.) 2011-4 ОЗП=14,34; ЭМ=4,674; ЗПМ=14,469; МАТ=0,878 Электромонтажные работы на других объектах: НР (165 руб.): 95%*0.85 от ФОТ СП (106 руб.): 65%*0.8 от ФОТ | 100 м | 0.2 | 1772.69 | 1013.7 | 43.86 | 7.16 | 355 | 203 | 9 | 1
162 | ТЕРм08-02-412-02 | Затягивание провода в проложенные трубы и металлические рукава первого одножильного или многожильного в общей оплетке, суммарное сечение до 6 мм2 Территориальная поправка к базе 2001г МАТ=1,1 КОЭФ. К ПОЗИЦИИ: Районный к-т 15% ИНДЕКС К ПОЗИЦИИ: ТЕРм08-02-412-02 Индексы к ТЕР (нов. ред.) 2011-4 ОЗП=14,34; ЭМ=4,674; ЗПМ=14,16; МАТ=0,799 Электромонтажные работы на других объектах: НР (127 руб.): 95%*0.85 от ФОТ СП (82 руб.): 65%*0.8 от ФОТ | 100 м | 0.18 | 1520.78 | 869.24 | 21.94 | 3.58 | 274 | 156 | 4 | 1
163 | ТЕРм08-02-403-03 | Провод групповой осветительных сетей в защитной оболочке или кабель двух-трехжильный: под штукатурку по стенам или в бороздах Территориальная поправка к базе 2001г МАТ=1,1 КОЭФ. К ПОЗИЦИИ: Районный к-т 15% ИНДЕКС К ПОЗИЦИИ: ТЕРм08-02-403-03 Индексы к ТЕР (нов. ред.) 2011-4 ОЗП=14,34; ЭМ=0,168; ЗПМ=0,096; МАТ=2,574 Электромонтажные работы на других объектах: НР (110473 руб.): 95%*0.85 от ФОТ СП (71141 руб.): 65%*0.8 от ФОТ | 100 м | 28.64 | 10732.14 | 4771.51 | 32.92 | 5.34 | 307368 | 136656 | 943 | 153
164 | Прайс-лист "Бако" от 10.10.2011г. | Кабели силовые на напряжение 660 В с поливинилхлоридной изоляцией и оболочкой, марки ВВГнг с числом жил 3 и сечением 6,0мм2 Территориальная поправка к базе 2001г МАТ=1,1 КОЭФ. К ПОЗИЦИИ: Районный к-т 15% ИНДЕКС К ПОЗИЦИИ: 1 2011-4 МАТ=4,27 Сантехнические работы - внутренние (трубопроводы, водопровод, канализация, отопление, газоснабжение, вентиляция и кондиционирование воздуха) | м | 287.6 | 57.49 |  |  |  | 16534
165 | Прайс-лист "Бако" от 10.10.2011г. | Кабели силовые на напряжение 660В с поливинилхлоридной изоляцией и оболочкой, марки ВВГнг-LS с числом жил 3 и сечение 2,5мм2 Территориальная поправка к базе 2001г МАТ=1,1 КОЭФ. К ПОЗИЦИИ: Районный к-т 15% ИНДЕКС К ПОЗИЦИИ: 1 2011-4 МАТ=4,27 Сантехнические работы - внутренние (трубопроводы, водопровод, канализация, отопление, газоснабжение, вентиляция и кондиционирование воздуха) | м | 1725.8 | 39.92 |  |  |  | 68894
166 | Прайс-лист "Бако" от 10.10.2011г. | Кабели силовые на напряжение 660 В с поливинилхлоридной изоляцией и оболочкой, марки ВВГнг-LS с числом жил 3 и сечением 1,5мм2 Территориальная поправка к базе 2001г МАТ=1,1 КОЭФ. К ПОЗИЦИИ: Районный к-т 15% ИНДЕКС К ПОЗИЦИИ: 1 2011-4 МАТ=4,27 Сантехнические работы - внутренние (трубопроводы, водопровод, канализация, отопление, газоснабжение, вентиляция и кондиционирование воздуха) | м | 805.8 | 25.18 |  |  |  | 20290
167 | Прайс-лист "Бако" от 10.10.2011г. | Кабели силовые на напряжение 660В с поливинилхлоридной изоляцией и оболочкой, марки ВВГнг-LS с числом жил 4 и сечением 1,5мм2 Территориальная поправка к базе 2001г МАТ=1,1 КОЭФ. К ПОЗИЦИИ: Районный к-т 15% ИНДЕКС К ПОЗИЦИИ: 1 2011-4 МАТ=4,27 Сантехнические работы - внутренние (трубопроводы, водопровод, канализация, отопление, газоснабжение, вентиляция и кондиционирование воздуха) | м | 140.8 | 34.71 |  |  |  | 4887
168 | ТЕР46-03-012-01 | Пробивка в бетонных конструкциях полов и стен борозд площадью сечения: до 20 см2 Территориальная поправка к базе 2001г МАТ=1,1 КОЭФ. К ПОЗИЦИИ: Районный к-т 15% ИНДЕКС К ПОЗИЦИИ: ТЕР46-03-012-01 Индексы к ТЕР (нов. ред.) 2011-4 ОЗП=14,34; ЭМ=4,542; ЗПМ=14,327 Работы по реконструкции зданий и сооружений (усиление и замена существующих конструкций, разборка и возведение отдельных конструктивных элементов): НР (55230 руб.): 110%*(0.85*0,9) от ФОТ СП (31241 руб.): 70%*(0.8*0,85) от ФОТ | 100 м борозд | 14.32 | 5820.28 | 3618.62 | 2201.66 | 964.67 | 83346 | 51819 | 31527 | 13814
169 | ТЕР46-03-009-01 | Пробивка в кирпичных стенах гнезд размером: до 130х130 мм Территориальная поправка к базе 2001г МАТ=1,1 КОЭФ. К ПОЗИЦИИ: Районный к-т 15% ИНДЕКС К ПОЗИЦИИ: ТЕР46-03-009-01 Индексы к ТЕР (нов. ред.) 2011-4 ОЗП=14,34; ЭМ=4,542; ЗПМ=14,326 Работы по реконструкции зданий и сооружений (усиление и замена существующих конструкций, разборка и возведение отдельных конструктивных элементов): НР (14794 руб.): 110%*(0.85*0,9) от ФОТ СП (8369 руб.): 70%*(0.8*0,85) от ФОТ | 100 шт. | 2.9 | 7986.56 | 4562.07 | 3424.49 | 1500.37 | 23161 | 13230 | 9931 | 4351
Раздел 10. Новый Раздел
170 | ТЕРм10-08-002-02 | Извещатель ПС автоматический: дымовой, фотоэлектрический, радиоизотопный, световой в нормальном исполнении Территориальная поправка к базе 2001г МАТ=1,1 КОЭФ. К ПОЗИЦИИ: Районный к-т 15% ИНДЕКС К ПОЗИЦИИ: ТЕРм10-08-002-02 Индексы к ТЕР (нов. ред.) 2011-4 ОЗП=14,34; ЭМ=2,968; МАТ=3,521 Монтаж оборудования: НР (9194 руб.): 80%*0.85 от ФОТ СП (6490 руб.): 60%*0.8 от ФОТ | 1 шт. | 61 | 230 | 221.64 | 0.92 |  | 14030 | 13520 | 56
171 | Прайс-лист ТД "Центрспецтехнологий" от 10.03.2010 | Извещатель пожарный ИП 212-50М Территориальная поправка к базе 2001г МАТ=1,1 КОЭФ. К ПОЗИЦИИ: Районный к-т 15% ИНДЕКС К ПОЗИЦИИ: 1 2011-4 МАТ=4,27 Сантехнические работы - внутренние (трубопроводы, водопровод, канализация, отопление, газоснабжение, вентиляция и кондиционирование воздуха) | шт. | 61 | 158.71 |  |  |  | 9681
Итого прямые затраты по смете в текущих ценах | [8 empty] | 3565678 | 1170044 | 120406 | 47818
Накладные расходы | [8 empty] | 1012945
Сметная прибыль | [8 empty] | 560355
Итоги по смете:
Итого Строительные работы | [8 empty] | 4384835
Итого Монтажные работы | [8 empty] | 754143
Итого | [8 empty] | 5138978
В том числе:
Материалы | [8 empty] | 2275228
Машины и механизмы | [8 empty] | 120406
ФОТ | [8 empty] | 1217862
Накладные расходы | [8 empty] | 1012945
Сметная прибыль | [8 empty] | 560355
Временные здания и сооружения 0,9% | [8 empty] | 46251
Итого | [8 empty] | 5185229
НДС 18% | [8 empty] | 933341
ВСЕГО по смете | [8 empty] | 6118570