## Локальная смета
СОГЛАСОВАНО: |  |  |  |  | УТВЕРЖДАЮ:
И.о.первого заместителя главы |  |  |  |  | Начальник управления администрации города Рубцовска
администрации города Рубцовска |  |  |  |  | по жилищно-коммунальному, дорожному
хозяйству и благоустройству
______________ Г.А.Крешевский |  |  |  |  | __________ В.И.Стадник
" _____ " ________________ 2012г. |  |  |  |  | "______ " _______________2012 г.
ЛОКАЛЬНЫЙ СМЕТНЫЙ РАСЧЕТ №
(локальная смета)
| на | выполнение комплекса работ по ликвидации несанкционированных свалок в городе Рубцовске в 2012 году
(наименование работ и затрат, наименование объекта)
Основание:
|  | Сметная стоимость строительных работ _______________________________________________________________________________________________ |  | ___________________________248423 |  | руб.
|  | Средства на оплату труда _______________________________________________________________________________________________ |  | ___________________________37404,16 |  | руб.
|  | Сметная трудоемкость _______________________________________________________________________________________________ |  | _______________________________________________________________________________________________257,28 |  | чел.час
Составлен(а) в текущих (прогнозных) ценах по состоянию на 1кв.2012г.
№ пп | Обоснование | Наименование | Ед. изм. | Кол. | Стоимость единицы, руб. |  |  |  | Общая стоимость, руб.
[5 empty] | Всего | В том числе |  |  | Всего | В том числе
[6 empty] | Осн.З/п | Эк.Маш. | З/пМех |  | Осн.З/п | Эк.Маш. | З/пМех
1 | 2 | 3 | 4 | 5 | 6 | 7 | 8 | 9 | 10 | 11 | 12 | 13
Раздел 1. Новый Раздел
1 | ТЕР01-01-013-14 | Разработка грунта с погрузкой на автомобили-самосвалы экскаваторами с ковшом вместимостью: 0,5 (0,5-0,63) м3, группа грунтов 2 (погрузка мусора в автомобили) ИНДЕКС К ПОЗИЦИИ(справочно): ТЕР01-01-013-14 Индексы к ТЕР (ред-2009) 2012-1 ОЗП=14,32; ЭМ=4,283; ЗПМ=14,314; МАТ=7,288 Земляные работы, выполняемые механизированным способом: НР (9152,26 руб.): 73%=95%*(0.85*0,9) от ФОТ СП (4262,7 руб.): 34%=50%*(0.8*0,85) от ФОТ | 1000 м3 грунта | 1.09 | 6262.3 | 112.55 | 6145.74 | 586.15 | 6825.91 | 122.68 | 6698.86 | 638.9
2 | ТЕР01-02-057-01 прим. | Ручная доработка ИНДЕКС К ПОЗИЦИИ(справочно): ТЕР01-02-057-01 Индексы к ТЕР (ред-2009) 2012-1 ОЗП=14,32 Земляные работы, выполняемые ручным способом: НР (9643,14 руб.): 61%=80%*(0.85*0,9) от ФОТ СП (4900,61 руб.): 31%=45%*(0.8*0,85) от ФОТ | 100 м3 грунта | 1.09 | 880.69 | 880.69 |  |  | 959.95 | 959.95
3 | ТЕРр51-6-1 | Погрузка грунта вручную в автомобили-самосвалы с выгрузкой ИНДЕКС К ПОЗИЦИИ(справочно): ТЕРр51-6-1 Индексы к ТЕР (ред-2009) 2012-1 ОЗП=14,32; ЭМ=6,301 Земляные работы, выполняемые ручным способом (ремонтно-строительные): НР (5797,38 руб.): 64%=75%*0.85 от ФОТ СП (3261,02 руб.): 36%=45%*0.8 от ФОТ | 100 м3 грунта | 1.09 | 4805.02 | 504.64 | 4300.38 |  | 5237.47 | 550.06 | 4687.41
4 | ФССЦпг03-21-01-010 | Перевозка грузов автомобилями-самосвалами грузоподъемностью 10 т, работающих вне карьера, на расстояние: до 10 км I класс груза ИНДЕКС К ПОЗИЦИИ(справочно): ФССЦпг03-21-01-010 Индексы к ФЕР (ред-2009) 2012-1 ОЗП=14,32; ЭМ=5,51; ЗПМ=14,32 Перевозка грузов автотранспортом: НР 0% от ФОТ СП 0% от ФОТ | 1 т груза | 981 | 13.36 |  | 13.36 |  | 13106.16 |  | 13106.16
5 | Текущая цена | Утилизация мусора ИНДЕКС К ПОЗИЦИИ(справочно): 1 Перевозка грузов автотранспортом | м3 | 1090 | 14.44 |  |  |  | 15739.6
Итого прямые затраты по смете в ценах 2001г. | [8 empty] | 41869.09 | 1632.69 | 24492.43 | 638.9
Итого прямые затраты по смете с учетом коэффициентов к итогам (Районный к-т 15% (Поз. 1-3)) | [8 empty] | 42209.83 | 1877.59 | 24588.27 | 734.74
Итого прямые затраты по смете с учетом индексов, в текущих ценах | [8 empty] | 173510.55 | 26887.09 | 130852.01 | 10517.07
Накладные расходы | [8 empty] | 24592.78
Сметная прибыль | [8 empty] | 12424.33
Итоги по смете:
Земляные работы, выполняемые механизированным способом | [8 empty] | 44568.78
Земляные работы, выполняемые ручным способом | [8 empty] | 30352.17
Земляные работы, выполняемые ручным способом (ремонтно-строительные) | [8 empty] | 47652.17
Перевозка грузов автотранспортом | [8 empty] | 87954.54
Итого | [8 empty] | 210527.66
В том числе:
Материалы | [8 empty] | 15771.45
Машины и механизмы | [8 empty] | 130852.01
ФОТ | [8 empty] | 37404.16
Накладные расходы | [8 empty] | 24592.78
Сметная прибыль | [8 empty] | 12424.33
НДС 18% | [8 empty] | 37894.98
ВСЕГО по смете | [8 empty] | 248423
Составила: ___________________________ Н.С.Ращевская