## Локальная смета
УТВЕРЖДАЮ:
Начальник МКУ "Управление образования" г.Рубцовска
_________А.А.Мищерин
"___ "_________ 2012 г.
Детские сады
(наименование стройки)
ЛОКАЛЬНЫЙ СМЕТНЫЙ РАСЧЕТ №
| на | Ремонт ремонт кровли из профнаст, МБДОУ "Д/сад№23 "Малышок" расположенного по адресу: г.Рубцовск, ул. Мечникова, 51а
|  | Сметная стоимость строительных работ _______________________________________________________________________________________________ |  | ___________________________778,111 |  | тыс. руб.
|  | Средства на оплату труда _______________________________________________________________________________________________ |  | ___________________________162,678 |  | тыс. руб.
Составлен(а) в текущих (прогнозных) ценах по состоянию на 1кв.2012 г.
№ пп | Обоснование | Наименование работ и затрат | Ед. изм. | Кол. | Стоимость единицы, руб. |  |  | Обоснова- ние, индекс | Общая стоимость, руб.
[5 empty] | Всего | Экспл. маш. | Мат-ы |  | Всего | в т.ч. оплата труда | Экспл. маш. | Мат-ы
[5 empty] | оплата труда | в т.ч. оплата труда |  |  |  |  | в т.ч. оплата труда
1 | 2 | 3 | 4 | 5 | 6 | 7 | 8 | 9 | 10 | 11 | 12 | 13
Раздел 1. Кровля
Демонтаж
1 | ТЕР46-04-008-04 Постан. Админ. Алтайск.кр. №12 от 17.01.11 | Разборка покрытий кровель: из волнистых и полуволнистых асбестоцементных листов | 100 м2 покрытия | 6.975 | 135.99 | 32.8 |  | ТЕР46-04-008-04 Индексы к ТЕР (ред-2009) 2012-1 ОЗП=14,32; ЭМ=1,872 | 949 | 720 | 229
103.19
2 | ТЕРр58-13-1 Постан. Админ. Алтайск.кр. №12 от 17.01.11 | Разборка покрытия из руберойда | 100 м2 кровли | 6.97 | 28.35 | 4.23 |  | ТЕРр58-13-1 Индексы к ТЕР (ред-2009) 2012-1 ОЗП=14,32; ЭМ=6,862; МАТ=5,569 | 198 | 169 | 29
24.12
Монтаж
3 | ТЕРр58-5-4 Постан. Админ. Алтайск.кр. №12 от 17.01.11 | Ремонт деревянных элементов конструкций крыш: смена стропильных ног из досок | 100 м | 2.1 | 2026.77 | 17.8 | 1064.23 | ТЕРр58-5-4 Индексы к ТЕР (ред-2009) 2012-1 ОЗП=14,32; ЭМ=6,614; МАТ=5,226 | 4256 | 1984 | 37 | 2235
944.74
4 | ТЕРр58-5-6 Постан. Админ. Алтайск.кр. №12 от 17.01.11 | Ремонт деревянных элементов конструкций крыш: выправка деревянных стропильных ног с постановкой раскосов | 1 шт. | 12 | 61.04 | 24.83 | 26.31 | ТЕРр58-5-6 Индексы к ТЕР (ред-2009) 2012-1 ОЗП=14,32; ЭМ=6,689; МАТ=5,582 | 732 | 119 | 298 | 315
9.9
5 | ТЕРр58-18-1 Постан. Админ. Алтайск.кр. №12 от 17.01.11 | Смена обрешетки с прозорами: из досок толщиной до 30 мм | 100 м2 сменяемой обрешетки | 6.975 | 975.3 | 16.33 | 656.89 | ТЕРр58-18-1 Индексы к ТЕР (ред-2009) 2012-1 ОЗП=14,32; ЭМ=6,744; МАТ=5,131 | 6803 | 2107 | 114 | 4582
302.08
6 | ТЕР26-02-019-02 Постан. Админ. Алтайск.кр. №12 от 17.01.11 | Огнезащитное покрытие деревянных конструкций составом "ОЗОН-007" при помощи аппарата аэрозольно-капельного распыления для обеспечения: второй группы огнезащитной эффективности по НПБ 251 | 100 м2 обрабатываемой поверхности | 6.975 | 152.46 | 71.26 |  | ТЕР26-02-019-02 Индексы к ТЕР (ред-2009) 2012-1 ОЗП=14,32; ЭМ=1,637; ЗПМ=15,2; МАТ=3,707 | 1063 | 566 | 497
[5 empty] | 81.2 | 0.11 |  |  |  |  | 1
7 | ТСЦ-113-8073 Постан. Админ. Алтайск.кр. №12 от 17.01.11 | Антисептик-антипирен "ОЗОН-007" для древесины | кг | 165.8 | 20.23 |  | 20.23 | ТСЦ-101-0852 Рубероид кровельный с крупнозернистой посыпкой марки РКК-350б (Индексы к ТЕР (ред-2009) 2012-1) МАТ=5,53 | 3354 |  |  | 3354
8 | ТЕРр58-13-1 Постан. Админ. Алтайск.кр. №12 от 17.01.11 | Устройство покрытия из рулонных материалов: насухо без промазки кромок | 100 м2 кровли | 6.975 | 643.91 | 5.29 | 608.47 | ТЕРр58-13-1 Индексы к ТЕР (ред-2009) 2012-1 ОЗП=14,32; ЭМ=6,862; МАТ=5,569 | 4491 | 210 | 37 | 4244
30.15
9 | ТСЦ-101-0852 Постан. Админ. Алтайск.кр. №12 от 17.01.11 | Рубероид кровельный с крупнозернистой посыпкой марки: РКК-350б | м2 | -802.1 | 5.29 |  | 5.29 | ТСЦ-101-0852 Рубероид кровельный с крупнозернистой посыпкой марки РКК-350б (Индексы к ТЕР (ред-2009) 2012-1) МАТ=5,53 | -4243 |  |  | -4243
10 | ТСЦ-101-4134 Постан. Админ. Алтайск.кр. №12 от 17.01.11 | Пленка подкровельная антиконденсатная (гидроизоляционная) типа ЮТАКОН | м2 | 802.1 | 9.6 |  | 9.6 | ТСЦ-101-4134 Пленка подкровельная антиконденсатная (гидроизоляционная) типа ЮТАКОН (Индексы к ТЕР (ред-2009) 2012-1) МАТ=2,369 | 7700 |  |  | 7700
11 | ТЕР12-01-009-02 Постан. Админ. Алтайск.кр. №12 от 17.01.11 | Устройство желобов: подвесных | 100 м желобов | 1.106 | 8706.28 | 29.26 | 8420.91 | ТЕР12-01-009-01 Индексы к ТЕР (ред-2009) 2012-1 ОЗП=14,32; ЭМ=4,867; ЗПМ=14,317; МАТ=3,056 | 9629 | 283 | 32 | 9314
[5 empty] | 256.11 | 2.15 |  |  |  |  | 2
12 | ТЕР12-01-023-02 Постан. Админ. Алтайск.кр. №12 от 17.01.11 | Устройство кровли из металлочерепицы по готовым прогонам: средней сложности | 100 м2 кровли | 6.975 | 13119.39 | 146.43 | 12632.53 | ТЕР12-01-023-02 Индексы к ТЕР (ред-2009) 2012-1 ОЗП=14,32; ЭМ=4,783; ЗПМ=14,324; МАТ=2,854 | 91508 | 2374 | 1021 | 88113
[5 empty] | 340.43 | 10.61 |  |  |  |  | 74
13 | ТСЦ-101-4136 Постан. Админ. Алтайск.кр. №12 от 17.01.11 | Металлочерепица "Монтеррей" | м2 | -892.8 | 87.05 |  | 87.05 | ТСЦ-101-4136 Металлочерепица «Монтеррей» (Индексы к ТЕР (ред-2009) 2012-1) МАТ=2,845 | -77718 |  |  | -77718
14 | ТСЦ-101-3857 Постан. Админ. Алтайск.кр. №12 от 17.01.11 | Профилированный настил оцинкованный: С21-1000-0,55 | т | 4.115 | 12007.37 |  | 12007.37 | ТСЦ-101-3857 Профилированный настил оцинкованный С21-1000-0,6 (Индексы к ТЕР (ред-2009) 2012-1) МАТ=3,337 | 49410 |  |  | 49410
15 | ТСЦ-101-4128 Постан. Админ. Алтайск.кр. №12 от 17.01.11 | Дополнительные элементы металлочерепичной кровли: коньковый элемент, разжелобки, профили с покрытием | м2 | 30 | 178.51 |  | 178.51 | ТСЦ-101-4128 Дополнительные элементы металлочерепичной кровли: коньковый элемент, разжелобки, профили с покрытием (Индексы к ТЕР (ред-2009) 2012-1) МАТ=2,665 | 5355 |  |  | 5355
16 | ТЕР09-05-006-01 Постан. Админ. Алтайск.кр. №12 от 17.01.11 | Резка стального профилированного настила | 1 м реза | 64 | 3.6 | 0.68 |  | ТЕР09-05-006-01 Индексы к ТЕР (ред-2009) 2012-1 ОЗП=14,32; ЭМ=3,167 | 230 | 187 | 43
2.92
17 | ТЕР20-02-010-05 Постан. Админ. Алтайск.кр. №12 от 17.01.11 | Установка зонтов над шахтами из листовой стали прямоугольного сечения периметром: 2600 мм | 1 зонт | 4 | 36.14 | 4.79 | 12.11 | ТЕР20-02-010-05 Индексы к ТЕР (ред-2009) 2012-1 ОЗП=14,32; ЭМ=5,282; МАТ=3,366 | 145 | 77 | 19 | 49
19.24
Слуховые окна
18 | ТЕР10-01-003-01 Постан. Админ. Алтайск.кр. №12 от 17.01.11 | Устройство слуховых окон | 1 слуховое окно | 3 | 334.56 | 27.24 | 253.26 | ТЕР10-01-003-01 Индексы к ТЕР (ред-2009) 2012-1 ОЗП=14,32; ЭМ=5,404; ЗПМ=14,316; МАТ=5,389 | 1004 | 162 | 82 | 760
[5 empty] | 54.06 | 1.48 |  |  |  |  | 4
19 | ТСЦ-203-0177 Постан. Админ. Алтайск.кр. №12 от 17.01.11 | Окна неоткрывающиеся (глухие) одинарной конструкции: с жалюзийной решеткой СГО 6-12Ж, площадь 0,65 м2 | м2 | 3 | 300.86 |  | 300.86 | ТСЦ-203-0177 Окна неоткрывающиеся (глухие) одинарной конструкции с жалюзийной решеткой СГО 6-12Ж, площадь 0,65 м2 (Индексы к ТЕР (ред-2009) 2012-1) МАТ=9,151 | 903 |  |  | 903
20 | ТСЦ-101-0933 Постан. Админ. Алтайск.кр. №12 от 17.01.11 | Скобяные изделия для оконных блоков со спаренными и одинарными переплетами для жилых зданий одностворных высотой до: 1,5 м | компл. | 3 | 7.58 |  | 7.58 | ТСЦ-101-0933 Скобяные изделия для оконных блоков со спаренными и одинарными переплетами для жилых зданий одностворных высотой до 1,5 м (Индексы к ТЕР (ред-2009) 2012-1) МАТ=10,311 | 23 |  |  | 23
Водосточные трубы
21 | ТЕРр58-22-1 Постан. Админ. Алтайск.кр. №12 от 17.01.11 | Смена ухватов для водосточных труб: в каменных стенах | 100 шт. | 0.48 | 793.09 | 0.88 | 535.55 | ТЕРр58-22-1 Индексы к ТЕР (ред-2009) 2012-1 ОЗП=14,32; ЭМ=6,875; МАТ=6,368 | 381 | 123 |  | 258
256.66
22 | ТЕРр58-22-1 Постан. Админ. Алтайск.кр. №12 от 17.01.11 | Смена ухватов для водосточных труб: в каменных стенах | 100 шт. | 0.48 | 793.09 | 0.88 | 535.55 | ТЕРр58-22-1 Индексы к ТЕР (ред-2009) 2012-1 ОЗП=14,32; ЭМ=6,875; МАТ=6,368 | 381 | 123 |  | 258
256.66
23 | ТЕРр58-10-7 Постан. Админ. Алтайск.кр. №12 от 17.01.11 | Смена: воронок водосточных труб с люлек | 100 шт. | 0.08 | 9476.86 | 7.05 | 8621.14 | ТЕРр58-10-7 Индексы к ТЕР (ред-2009) 2012-1 ОЗП=14,32; ЭМ=6,865; МАТ=4,02 | 758 | 68 | 1 | 689
848.67
24 | ТЕРр58-10-5 Постан. Админ. Алтайск.кр. №12 от 17.01.11 | Смена: отливов (отметов) водосточных труб | 100 шт. | 0.08 | 8521.77 | 7.05 | 8138.24 | ТЕРр58-10-5 Индексы к ТЕР (ред-2009) 2012-1 ОЗП=14,32; ЭМ=6,865; МАТ=2,096 | 682 | 30 | 1 | 651
376.48
25 | ТЕРр58-10-4 Постан. Админ. Алтайск.кр. №12 от 17.01.11 | Смена: колен водосточных труб с люлек | 100 шт. | 0.24 | 9092.76 | 7.05 | 8134.94 | ТЕРр58-10-4 Индексы к ТЕР (ред-2009) 2012-1 ОЗП=14,32; ЭМ=6,865; МАТ=2,096 | 2182 | 228 | 2 | 1952
950.77
26 | ТЕРр58-10-2 Постан. Админ. Алтайск.кр. №12 от 17.01.11 | Смена: прямых звеньев водосточных труб с люлек | 100 м | 0.4 | 14128.9 | 7.05 | 13493.68 | ТЕРр58-10-2 Индексы к ТЕР (ред-2009) 2012-1 ОЗП=14,32; ЭМ=6,865; МАТ=1,47 | 5652 | 251 | 3 | 5398
628.17
Разные работы
27 | СЦП1-3-26 | ПОГРУЗОЧНЫЕ РАБОТЫ ПРИ АВТОМОБИЛЬНЫХ ПЕРЕВОЗКАХ МУСОР СТРОИТЕЛЬНЫЙ | ЗА Т ГРУЗА | 11.57 | 1.78 | 0.59 |  | СЦП1-3-26 Индексы к ТЕР (ред-2001) 2012-1 ОЗП=14,32; ЭМ=11,31; ЗПМ=14,32 | 21 | 14 | 7
[5 empty] | 1.19 | 0.18 |  |  |  |  | 2
28 | СЦП3-3-10-1 | ПЕРЕВОЗКА ГРУЗОВ АВТОМОБИЛЯМИ-САМОСВАЛАМИ (РАБОТАЮЩИМИ ВНЕ КАРЬЕРОВ), РАССТОЯНИЕ ПЕРЕВОЗКИ 10 КМ КЛАСС ГРУЗА 1 | 1 т | 11.57 | 14.26 | 14.26 |  | СЦП3-3-10-1 Индексы к ТЕР (ред-2001) 2012-1 ОЗП=14,32; ЭМ=5,8; ЗПМ=14,32 | 165 |  | 165
Итого прямые затраты по смете в ценах 2001г. | [8 empty] | 116014 | 9795 | 2617 | 103602
83
Итого прямые затраты по смете с учетом коэффициентов к итогам (Районный к-т 15% (Поз. 1-2, 8, 3-5, 21-26, 6, 11-12, 16-18, 27)) | [8 empty] | 117496 | 11265 | 2629 | 103602
95
Работы по реконструкции зданий и сооружений (усиление и замена существующих конструкций, разборка и возведение отдельных конструктивных элементов) | [8 empty] | 26752
Крыши, кровли | [8 empty] | 286736
Теплоизоляционные работы | [8 empty] | 20874
Кровли | [8 empty] | 343517
Строительные металлические конструкции | [8 empty] | 6817
Сантехнические работы - внутренние (трубопроводы, водопровод, канализация, отопление, газоснабжение, вентиляция и кондиционирование воздуха) | [8 empty] | 3361
Деревянные конструкции | [8 empty] | 19102
Погрузо-разгрузочные работы при автомобильных перевозках | [8 empty] | 589
Перевозка грузов автомобильным транспортом | [8 empty] | 957
Итого | [8 empty] | 708705
Материалы | [8 empty] | 344098
Машины и механизмы | [8 empty] | 11565
ФОТ | [8 empty] | 162678
Накладные расходы | [8 empty] | 119305
Сметная прибыль | [8 empty] | 72422
Компенсация НДС (МАТ+(ЭМ-ЗПМ)+НР*0,1712+СП*0,15)*0,18 | [8 empty] | 69406
ВСЕГО по смете | [8 empty] | 778111
| ЗАКАЗЧИК |  |  | Составил |  |  |  | ПОДРЯДЧИК