## Локальная смета
Приложение №1
СОГЛАСОВАНО: | [6 empty] | УТВЕРЖДАЮ:
И.о.первого заместителя | [6 empty] | Начальник управления по жилищно-коммунальному,
Главы Администрации города Рубцовска | [6 empty] | дорожному хозяйству и благоустройству
________________ Г.А.Крешевский | [6 empty] | ________________ О.И.Гусева
" _____ " ________________ 2012г. | [6 empty] | "______ " _______________2012 г.
ЛОКАЛЬНЫЙ СМЕТНЫЙ РАСЧЕТ №
(локальная смета)
на | выполнение работ по техническому обслуживанию и ремонту электросетей и электрооборудования наружного освещения города Рубцовска
(наименование работ и затрат, наименование объекта)
Основание:
| Сметная стоимость монтажных работ _______________________________________________________________________________________________ |  | ___________________________273,305 |  | тыс. руб.
| Средства на оплату труда _______________________________________________________________________________________________ |  | ___________________________13,616 |  | тыс. руб.
| Сметная трудоемкость _______________________________________________________________________________________________ |  | _______________________________________________________________________________________________66,56 |  | чел.час
Составлен(а) в текущих (прогнозных) ценах по состоянию на 3кв._2012_ г.
№ пп | Шифр и номер позиции норматива | Наименование работ и затрат, единица измерения | Количество | Стоимость единицы, руб. |  |  | Общая стоимость, руб. |  |  |  | Затраты труда рабочих, чел.-ч, не занятых обслуживанием машин
|  |  |  | всего | эксплуата- ции машин | мате- риалы | Всего | оплаты труда | эксплуата- ции машин | мате- риалы
|  |  |  | оплаты труда | в т.ч. оплаты труда |  |  |  | в т.ч. оплаты труда |  | на единицу | всего
1 | 2 | 3 | 4 | 5 | 6 | 7 | 8 | 9 | 10 | 11 | 12 | 13
Раздел 1. Новый Раздел
1 | ТЕРр67-5-1 | Смена ламп: накаливания (100 шт.) | 3.6 | 1685,15 821,47 |  | 863.68 | 6067 | 2957 |  | 3110 | 7.1 | 25.56
2 | ТСЦ-509-0741 | Лампы накаливания электрические осветительные общего назначения биспиральные криптоновые типа БК220-230-100 (10 шт.) | -36 | 86.37 |  | 86.37 | -3109 |  |  | -3109
3 | ТЕРм08-03-530-07 | Пускатель магнитный общего назначения отдельно стоящий, устанавливаемый на конструкции: на стене или колонне, на ток до 200 А (1 шт.) | 5 | 1404,64 674,44 | 28,49 3,55 | 701.71 | 7023 | 3372 | 142 18 | 3509 | 5.01 | 25.05
4 | ТЕРм08-03-600-02 | Счетчики, устанавливаемые на готовом основании: трехфазные (1 шт.) | 5 | 132,28 117,17 | 11,35 1,70 | 3.76 | 661 | 586 | 57 9 | 18 | 0.87 | 4.35
5 | ТЕРм08-03-526-02 | Автомат одно-, двух-, трехполюсный, устанавливаемый на конструкции: на стене или колонне, на ток до 100 А (1 шт.) | 5 | 848,32 299,44 | 16,62 1,70 | 532.26 | 4242 | 1497 | 83 9 | 2662 | 2.32 | 11.6
6 | ТСЭМ-400301 | Спецавтомашины на шасси типа ГАЗ (маш.-ч) | 18.08 | 571.6 | 571,6 172,98 |  | 10335 |  | 10335 3127
7 | ТСЭМ-400302 | Спецавтомашины типа УАЗ (маш.-ч) | 11.8 | 543.75 | 543,75 172,98 |  | 6416 |  | 6416 2041
Раздел 2. Материалы
8 | Прайс-лист ООО "Дельта Сервис" от 07.09.2012 | ДРЛ-250,HPL-N 250W PHILIPS.лампа (шт.) | 350 | 190.67 |  | 190.67 | 66735 |  |  | 66735
9 | Прайс-лист ООО "Дельта Сервис" от 07.09.2012 | Лампа ДНаТ-150 PHILIPS.Е40.150W (шт.) | 10 | 329.66 |  | 329.66 | 3297 |  |  | 3297
10 | Прайс-лист ООО "Дельта Сервис" от 07.09.2012 | Пускатель иагнитный ПМА 4100,220В (шт.) | 5 | 2118.64 |  | 2118.64 | 10593 |  |  | 10593
11 | Прайс-лист ООО "Дельта Сервис" от 07.09.2012 | Счетчик Меркурий 3ф. (шт.) | 5 | 1426.7 |  | 1426.7 | 7134 |  |  | 7134
12 | Прайс-лист ООО "Дельта Сервис" от 07.09.2012 | Автомат 100А (шт.) | 5 | 525.43 |  | 525.43 | 2627 |  |  | 2627
13 | Калькуляция | Допуск боигады сторонней организации для выполнения работ в электроустановках филиала "Рубцовские МЭС" (шт) | 210 | 436.9 |  | 436.9 | 91749 |  |  | 91749
Итого прямые затраты по смете в текущих ценах | [6 empty] | 213770 | 8412 | 17033 5204 | 188325 |  | 66.56
Накладные расходы | [6 empty] | 10763
Сметная прибыль | [6 empty] | 7081
Итоги по смете:
Электромонтажные работы (ремонтно-строительные) | [6 empty] | 6625 |  |  |  |  | 25.56
Электромонтажные работы на других объектах | [6 empty] | 42854 |  |  |  |  | 41
Материалы для монтажных работ | [6 empty] | 182135
Итого | [6 empty] | 231614 |  |  |  |  | 66.56
В том числе:
Материалы | [6 empty] | 188325
Машины и механизмы | [6 empty] | 17033
ФОТ | [6 empty] | 13616
Накладные расходы | [6 empty] | 10763
Сметная прибыль | [6 empty] | 7081
НДС 18% | [6 empty] | 41691
ВСЕГО по смете | [6 empty] | 273305 |  |  |  |  | 66.56
Составил: ___________________________М.Н.Жихарева