## Локальная смета
Приложение №3
СОГЛАСОВАНО: | [6 empty] | УТВЕРЖДАЮ:
И.о.первого заместителя | [6 empty] | И.о.начальника управления по жилищно-коммунальному,
Главы Администрации города Рубцовска | [6 empty] | дорожному хозяйству и благоустройству
________________ Г.А.Крешевский | [6 empty] | ________________ А.В.Дараган
" _____ " ________________ 2012г. | [6 empty] | "______ " _______________2012 г.
ЛОКАЛЬНЫЙ СМЕТНЫЙ РАСЧЕТ №
(локальная смета)
| на | ремонт дощатого покрытия и покраску металлоконструкций моста набережной р.Алей им.Петрова в г.Рубцовске
Основание:
|  | Сметная стоимость строительных работ _______________________________________________________________________________________________ |  | ___________________________224613 |  | руб.
|  | Средства на оплату труда _______________________________________________________________________________________________ |  | ___________________________66098 |  | руб.
|  | Сметная трудоемкость _______________________________________________________________________________________________ |  | _______________________________________________________________________________________________565,6 |  | чел.час
Составлен(а) в текущих (прогнозных) ценах по состоянию на 2кв.2012
№ пп | Обоснование | Наименование работ и затрат | Ед. изм. | Кол. | Стоимость единицы, руб. |  |  | Обоснование, индекс | Общая стоимость, руб.
[5 empty] | Всего | Экспл. маш. | Мат-ы |  | Всего | в т.ч. оплата труда | Экспл. маш. | Мат-ы
[5 empty] | оплата труда | в т.ч. оплата труда |  |  |  |  | в т.ч. оплата труда
1 | 2 | 3 | 4 | 5 | 6 | 7 | 8 | 9 | 10 | 11 | 12 | 13
Раздел 1. Окраска м/конструкций моста
1 | ТЕР13-06-003-01 | Очистка поверхности щетками | 1 м2 очищаемой поверхности | 161.505 | 7.34 |  |  | 1 2012-2 ОЗП=14,07; ЭМ=4,62; ЗПМ=14,07; МАТ=4,45 | 1185 | 1185
|  | Территориальная поправка к базе 2001г МАТ=1,1 КОЭФ. К ПОЗИЦИИ: При ремонте и реконструкции зданий и сооружений работы, аналогичные технологическим процессам в новом строительстве ОЗП=1,15; ЭМ=1,25 к расх.; ЗПМ=1,25; ТЗ=1,15; ТЗМ=1,25 НР (12465 руб.): 65%=90%*0,9 * (0.85*0,94) от ФОТ СП (8246 руб.): 43%=70%*0,85 * (0.8*0,9) от ФОТ |  |  | 7.34
2 | ТЕРр62-31-6 | Окраска масляными составами ранее окрашенных металлических покрытий отдельных карнизов, брандмауэрных стен, парапетов, зонтов, сандриков, подоконных отливов, металлических балок, прогонов и других мелких покрытий: за два раза с люлек | 100 м2 окрашиваемой поверхности | 2.2058 | 955.17 | 0.88 | 637.51 | ТЕРр62-31-6 Индексы к ТЕР (ред-2009) 2012-2 ОЗП=14,07; ЭМ=6,795; МАТ=2,51 | 2107 | 699 | 2 | 1406
|  | Территориальная поправка к базе 2001г МАТ=1,1 НР (7240 руб.): 64%=80%*(0.85*0,94) от ФОТ СП (4072 руб.): 36%=50%*(0.8*0,9) от ФОТ |  |  | 316.78
3 | ТЕРр62-35-1 | Окраска масляными составами ранее окрашенных металлических решеток и оград: без рельефа за 1 раз | 100 м2 окрашиваемой поверхности | 1.1107 | 358.05 | 0.44 | 132.33 | ТЕРр62-35-1 Индексы к ТЕР (ред-2009) 2012-2 ОЗП=14,07; ЭМ=6,795; МАТ=3,039 | 398 | 250 |  | 148
|  | Территориальная поправка к базе 2001г МАТ=1,1 КОЭФ. К ПОЗИЦИИ: ПЗ=0,5 (ОЗП=0,5; ЭМ=0,5 к расх.; ЗПМ=0,5; МАТ=0,5 к расх.; ТЗ=0,5; ТЗМ=0,5) НР (2593 руб.): 64%=80%*(0.85*0,94) от ФОТ СП (1459 руб.): 36%=50%*(0.8*0,9) от ФОТ |  |  | 225.28
4 | ТЕРр62-35-3 | Окраска масляными составами ранее окрашенных металлических решеток и оград: художественных с рельефом за 1 раз | 100 м2 окрашиваемой поверхности | 2.067 | 1166.61 | 0.88 | 604.04 | ТЕРр62-35-3 Индексы к ТЕР (ред-2009) 2012-2 ОЗП=14,07; ЭМ=6,795; МАТ=2,997 | 2411 | 1161 | 2 | 1248
|  | Территориальная поправка к базе 2001г МАТ=1,1 НР (12021 руб.): 64%=80%*(0.85*0,94) от ФОТ СП (6762 руб.): 36%=50%*(0.8*0,9) от ФОТ |  |  | 561.69
5 | ТЕР15-04-025-03 | Улучшенная окраска масляными составами по дереву: поручней | 100 м2 окрашиваемой поверхности | 0.000813 | 2102.05 | 12.63 | 1643.4 | ТЕР15-04-025-03 Индексы к ТЕР (ред-2009) 2012-2 ОЗП=14,07; ЭМ=6,833; ЗПМ=14,19; МАТ=1,807 | 2 |  |  | 2
|  | Территориальная поправка к базе 2001г МАТ=1,1 КОЭФ. К ПОЗИЦИИ: При ремонте и реконструкции зданий и сооружений работы, аналогичные технологическим процессам в новом строительстве ОЗП=1,15; ЭМ=1,25 к расх.; ЗПМ=1,25; ТЗ=1,15; ТЗМ=1,25 НР 76%=105%*0,9 * (0.85*0,94) от ФОТ СП 34%=55%*0,85 * (0.8*0,9) от ФОТ |  |  | 446.02 | 0.23
6 | ТЕР10-01-060-01 | Установка и крепление поручней | 100 м | 0.2258 | 549.94 | 4.4 | 484.47 | ТЕР10-01-060-01 Индексы к ТЕР (ред-2009) 2012-2 ОЗП=14,07; ЭМ=6,798; МАТ=8,154 | 124 | 14 | 1 | 109
|  | Территориальная поправка к базе 2001г МАТ=1,1 КОЭФ. К ПОЗИЦИИ: При ремонте и реконструкции зданий и сооружений работы, аналогичные технологическим процессам в новом строительстве ОЗП=1,15; ЭМ=1,25 к расх.; ЗПМ=1,25; ТЗ=1,15; ТЗМ=1,25 НР (191 руб.): 85%=118%*0,9 * (0.85*0,94) от ФОТ СП (88 руб.): 39%=63%*0,85 * (0.8*0,9) от ФОТ |  |  | 61.07
7 | 203-0359 | Наличники из древесины типа: Н-1, Н-2 размером 13х54 мм | м | -25.29 | 4.27 |  | 4.27 | ТЕР10-01-060-01 Индексы к ТЕР (ред-2009) 2012-2 ОЗП=14,07; ЭМ=6,798; МАТ=8,154 | -108 |  |  | -108
Территориальная поправка к базе 2001г МАТ=1,1
8 | ТСЦ-203-0364 | Поручни из древесины тип: П-2 размером 44х75 мм | м | 22.58 | 42.32 |  | 42.32 | ТСЦ-203-0364 Поручни из древесины тип П-2 размером 44х75 мм (Индексы к ТЕР (ред-2009) 2012-2) МАТ=2,705 | 956 |  |  | 956
Территориальная поправка к базе 2001г МАТ=1,1
Раздел 2. Ремонт настила дощатого
9 | ТЕРр57-1-2 | Разборка оснований покрытия полов: лаг из досок и брусков | 100 м2 основания | 0.26923 | 49.78 |  |  | 1 2012-2 ОЗП=14,07; ЭМ=4,62; ЗПМ=14,07; МАТ=4,45 | 13 | 13
|  | Территориальная поправка к базе 2001г МАТ=1,1 НР (135 руб.): 64%=80%*(0.85*0,94) от ФОТ СП (103 руб.): 49%=68%*(0.8*0,9) от ФОТ |  |  | 49.78
10 | тер10-01-033-06 | Устройство настила толщиной 50 мм разреженного | 100 м2 покрытия | 0.26923 | 5161.41 | 205.11 | 4739.13 | ТЕР10-01-083-06 Индексы к ТЕР (ред-2009) 2012-2 ОЗП=14,07; ЭМ=5,213; ЗПМ=14,051; МАТ=4,696 | 1390 | 58 | 55 | 1277
|  | Территориальная поправка к базе 2001г МАТ=1,1 КОЭФ. К ПОЗИЦИИ: При ремонте и реконструкции зданий и сооружений работы, аналогичные технологическим процессам в новом строительстве ОЗП=1,15; ЭМ=1,25 к расх.; ЗПМ=1,25; ТЗ=1,15; ТЗМ=1,25 НР (873 руб.): 85%=118%*0,9 * (0.85*0,94) от ФОТ СП (401 руб.): 39%=63%*0,85 * (0.8*0,9) от ФОТ |  |  | 217.17 | 20.16 |  |  |  |  | 5
11 | ТЕР46-04-010-02 | Разборка покрытий полов: дощатых | 100 м2 покрытия | 1.349 | 273.04 | 74.9 |  | ТЕР46-04-010-02 Индексы к ТЕР (ред-2009) 2012-2 ОЗП=14,07; ЭМ=7,811; ЗПМ=14,068 | 368 | 267 | 101
|  | Территориальная поправка к базе 2001г МАТ=1,1 НР (4445 руб.): 88%=110%*(0.85*0,94) от ФОТ СП (2526 руб.): 50%=70%*(0.8*0,9) от ФОТ |  |  | 198.14 | 33.65 |  |  |  |  | 45
12 | 102-0057 | Пиломатериалы хвойных пород. Доски обрезные длиной 4-6,5 м, шириной 75-150 мм, толщиной 32-40 мм, III сорта | м3 | -1.131 | 845.22 |  | 845.22 | ТЕР10-01-083-06 Индексы к ТЕР (ред-2009) 2012-2 ОЗП=14,07; ЭМ=5,213; ЗПМ=14,051; МАТ=4,696 | -956 |  |  | -956
Территориальная поправка к базе 2001г МАТ=1,1
13 | ТЕР10-01-083-07 | Устройство по фермам настила: рабочего толщиной 50 мм сплошного | 100 м2 покрытия | 1.349 | 6530.22 | 245.01 | 6013.66 | ТЕР10-01-083-07 Индексы к ТЕР (ред-2009) 2012-2 ОЗП=14,07; ЭМ=5,197; ЗПМ=14,055; МАТ=4,691 | 8809 | 366 | 331 | 8112
|  | Территориальная поправка к базе 2001г МАТ=1,1 КОЭФ. К ПОЗИЦИИ: При ремонте и реконструкции зданий и сооружений работы, аналогичные технологическим процессам в новом строительстве ОЗП=1,15; ЭМ=1,25 к расх.; ЗПМ=1,25; ТЗ=1,15; ТЗМ=1,25 НР (5321 руб.): 85%=118%*0,9 * (0.85*0,94) от ФОТ СП (2441 руб.): 39%=63%*0,85 * (0.8*0,9) от ФОТ |  |  | 271.55 | 15.73 |  |  |  |  | 21
14 | 102-0057 | Доски обрезные хвойных пород длиной: 4-6,5 м, шириной 75-150 мм, толщиной 32-40 мм, III сорта | м3 | -7.082 | 851.59 |  | 851.59 | ТЕР10-01-083-07 Индексы к ТЕР (ред-2009) 2012-2 ОЗП=14,07; ЭМ=5,197; ЗПМ=14,055; МАТ=4,691 | -6031 |  |  | -6031
Территориальная поправка к базе 2001г МАТ=1,1
15 | ИП Кузнецов ул.Красеая,94 | Доска обрезная т.50 мм | м3 | 8.213 | 5932.2 |  | 5932.2 | 2 текущая цена | 48721 |  |  | 48721
Территориальная поправка к базе 2001г МАТ=1,1
Итого прямые затраты по смете в ценах 2001г. | [8 empty] | 59389 | 4013 | 492 | 54884
71
Итого прямые затраты по смете с учетом коэффициентов к итогам (Районный к-т 15% (Поз. 27-30, 32, 36, 39, 35, 38)) | [8 empty] | 60003 | 4616 | 503 | 54884
82
Итого прямые затраты по смете с учетом индексов, в текущих ценах | [8 empty] | 138160 | 64945 | 2907 | 70308
1153
Накладные расходы | [8 empty] | 45284
Сметная прибыль | [8 empty] | 26098
Итоги по смете:
Защита строительных конструкций и оборудования от коррозии | [8 empty] | 39888
Малярные работы (ремонтно-строительные) | [8 empty] | 76041
Отделочные работы | [8 empty] | 4
Деревянные конструкции | [8 empty] | 81026
Полы (ремонтно-строительные) | [8 empty] | 449
Работы по реконструкции зданий и сооружений (усиление и замена существующих конструкций, разборка и возведение отдельных конструктивных элементов) | [8 empty] | 12134
Итого | [8 empty] | 209542
В том числе:
Материалы | [8 empty] | 70308
Машины и механизмы | [8 empty] | 2907
ФОТ | [8 empty] | 66098
Накладные расходы | [8 empty] | 45284
Сметная прибыль | [8 empty] | 26098
Накладные расходы НР*0,1712*0,18 | [8 empty] | 1395
Итого | [8 empty] | 210937
Сметная прибыль СП*0,15*0,18 | [8 empty] | 705
Итого | [8 empty] | 211642
Возмещение НДС на эксплуатацию машин (ЭМ-ЗПМ)*0,18 | [8 empty] | 316
Итого | [8 empty] | 211958
Возмещение НДС по материалам МАТ*0,18 | [8 empty] | 12655
ВСЕГО по смете | [8 empty] | 224613
Составил: ___________________________Жихарева М.Н.