## Локальная смета
УТВЕРЖДАЮ:
Начальник МУ "Управление образования"________В.И. Веснина
"___" ___________ 2011 г.
(наименование стройки)
ЛОКАЛЬНЫЙ СМЕТНЫЙ РАСЧЕТ №
(локальная смета)
| на | ремонт 2-х раздевалок, душевых , санузлов спортзала (общестроительные работы) МОУ "Гимназия №8"
|  | Сметная стоимость строительных работ _______________________________________________________________________________________________ |  | ___________________________298,457 |  | тыс.руб.
|  | Средства на оплату труда _______________________________________________________________________________________________ |  | ___________________________68,312 |  | тыс.руб.
Составлен(а) в текущих (прогнозных) ценах по состоянию на _2кв.2011 г.
№ пп | Обоснование | Наименование работ и затрат | Ед. изм. | Кол. | Стоимость единицы, руб. |  |  | Обоснование, индекс | Общая стоимость, руб.
[5 empty] | Всего | Экспл. маш. | Мат-ы |  | Всего | в т.ч. оплата труда | Экспл. маш. | Мат-ы
[5 empty] | оплата труда | в т.ч. оплата труда |  |  |  |  | в т.ч. оплата труда
1 | 2 | 3 | 4 | 5 | 6 | 7 | 8 | 9 | 10 | 11 | 12 | 13
Раздел 1. Общестроительные работы
1 | ТЕРр62-41-01 | Очистка вручную поверхности стен и потолков (Прим.) от перхлорвиниловых и масляных красок | 100 м2 расчищенной поверхности | 1.1 | 1879.06 |  |  |  | 2067 | 2067
1879.06
2 | ТЕРр63-07-05 | Разборка облицовки стен из плит и плиток керамических глазурованных плиток | 100 м2 поверхности облицовки | 0.3 | 7368.7 | 594.25 |  |  | 2211 | 2033 | 178
[5 empty] | 6774.45 | 221.88 |  |  |  |  | 67
3 | ТЕРр61-04-09 | Ремонт штукатурки потолков по камню и бетону цементно-известковым раствором, площадью отдельных мест до 10 м2: толщиной слоя до 20 мм | 100 м2 отремонтированной поверхности | 0.3 | 28137.52 | 49.42 | 4591.56 |  | 8441 | 7049 | 15 | 1377
[5 empty] | 23496.54 | 80.32 |  |  |  |  | 24
4 | ТЕРр61-02-07 | Ремонт штукатурки внутренних стен по камню и бетону цементно-известковым раствором, площадью отдельных мест до 1 м2 толщиной слоя до 20 мм | 100 м2 отремонтированной поверхности | 0.39 | 27845.39 | 45.98 | 4372.89 |  | 10860 | 9136 | 18 | 1706
[5 empty] | 23426.52 | 74.75 |  |  |  |  | 29
5 | ТЕРр61-07-01 | Ремонт штукатурки откосов внутри здания по камню и бетону цементно-известковым раствором прямолинейных | 100 м2 отремонтированной поверхности | 0.05 | 48612.09 | 79.61 | 8754.27 |  | 2431 | 1989 | 4 | 438
[5 empty] | 39778.21 | 129.32 |  |  |  |  | 6
6 | ТЕРр61-01-09 | Сплошное выравнивание штукатурки внутри здания (однослойная штукатурка) сухой растворной смесью (типа "Ветонит") толщиной до 10 мм для последующей окраски или оклейки обоями стен | 100 м2 поверхности | 1.06 | 8455.52 | 103.66 |  |  | 8963 | 8853 | 110
[5 empty] | 8351.86 | 211.86 |  |  |  |  | 225
7 | Тек. ст-ть | Волмошов (5кг/м2) | кг | 530 | 11.01 |  | 11.01 |  | 5835 |  |  | 5835
8 | ТЕРр61-01-10 | Сплошное выравнивание штукатурки внутри здания (однослойная штукатурка) сухой растворной смесью (типа "Ветонит") толщиной до 10 мм для последующей окраски или оклейки обоями: потолков | 100 м2 поверхности | 0.3 | 11335.73 | 115.71 | 612.14 |  | 3401 | 3182 | 35 | 184
[5 empty] | 10607.88 | 238.59 |  |  |  |  | 72
9 | Тек. ст-ть | Волмослой (5кг/м2) | кг | 150 | 8.6 |  | 8.6 |  | 1290 |  |  | 1290
10 | ТЕР15-04-005-03 | Окраска поливинилацетатными водоэмульсионными составами улучшенная: по штукатурке стен (акрил) | 100 м2 окрашиваемой поверхности | 0.11 | 7702.71 | 57.51 | 3142.38 |  | 847 | 495 | 6 | 346
[5 empty] | 4502.82 | 25.08 |  |  |  |  | 3
11 | ТЕР15-04-005-04 | Окраска поливинилацетатными водоэмульсионными составами улучшенная: по штукатурке потолков (акрил) | 100 м2 окрашиваемой поверхности | 0.3 | 9160.27 | 61.23 | 3441.64 |  | 2748 | 1697 | 18 | 1033
[5 empty] | 5657.4 | 26.64 |  |  |  |  | 8
12 | ТЕР15-01-019-05 | Гладкая облицовка стен, столбов, пилястр и откосов (без карнизных, плинтусных и угловых плиток) без установки плиток туалетного гарнитура на клее из сухих смесей: по кирпичу и бетону | 100 м2 поверхности облицовки | 0.53 | 56125.8 | 131.38 | 38830.71 |  | 29747 | 9097 | 70 | 20580
[5 empty] | 17163.71 | 188.61 |  |  |  |  | 100
13 | ТЕР15-04-025-08 | Улучшенная окраска масляными составами по штукатурке: стен (раздевалки до потолка) | 100 м2 окрашиваемой поверхности | 0.96 | 9526.98 | 41.81 | 4066.39 |  | 9146 | 5202 | 40 | 3904
[5 empty] | 5418.78 | 17.86 |  |  |  |  | 17
14 | ТЕРр62-32-02 | Окраска масляными составами ранее окрашенных поверхностей стальных и чугунных труб стальных за 2 раза | 100 м2 окрашиваемой поверхности | 0.03 | 10423.74 | 3.52 | 2869.46 |  | 313 | 227 |  | 86
[5 empty] | 7550.76 | 1.53
Раздел 2. Проемы
15 | Тек. ст-ть | Демонтаж старых и монтаж новых дверных блоков деревянных с установкой обналички и фурнитуры (4000руб/м2) 6 штук | м2 | 10.2 | 3389.81 |  | 3389.81 |  | 34576 |  |  | 34576
16 | Тек. ст-ть | Демонтаж старых и монтаж новых оконных блоков пластиковых с установкой подоконной доски, сливов, отделка откосов (5500руб/м2) 2 штуки | м2 | 8.61 | 4660.98 |  | 4660.98 |  | 40131 |  |  | 40131
Раздел 3. Полы
17 | ТЕР46-04-011-02 | Разборка покрытий полов в зданиях и сооружения с агрессивными средами: из плиток, уложенных на растворе | 100 м2 покрытия | 0.3 | 4053.46 | 235.2 |  |  | 1216 | 1145 | 71
[5 empty] | 3818.26 | 51.23 |  |  |  |  | 15
18 | ТЕР11-01-011-01 | Устройство стяжек цементных толщиной 20 мм | 100 м2 стяжки | 0.3 | 8343.52 | 105.94 | 4563.06 |  | 2503 | 1102 | 32 | 1369
[5 empty] | 3674.52 | 144.11 |  |  |  |  | 43
19 | ТЕР11-01-011-02 | Устройство стяжек: цементных на каждые 5 мм изменения толщины стяжки добавлять или исключать к норме 11-01-011-01 | 100 м2 стяжки | 0.3 | 1426.24 | 27.29 | 1342.15 |  | 428 | 17 | 8 | 403
[5 empty] | 56.8 | 29.24 |  |  |  |  | 9
20 | ТЕР11-01-004-01 | Устройство гидроизоляции оклеечной рулонными материалами: на мастике битуминоль первый слой | 100 м2 изолируемой поверхности | 0.05 | 15359.46 | 1023.18 | 8248.05 |  | 768 | 304 | 51 | 413
[5 empty] | 6088.23 | 134.19 |  |  |  |  | 7
21 | ТЕР11-01-027-02 | Устройство покрытий на цементном растворе из плиток керамических для полов многоцветных | 100 м2 покрытия | 0.3 | 45839.98 | 464.88 | 33106.06 |  | 13752 | 3681 | 139 | 9932
[5 empty] | 12269.04 | 350.71 |  |  |  |  | 105
22 | ТЕР11-01-039-04 | Устройство плинтусов: из плиток керамических | 100 м плинтусов | 0.52 | 16417.56 | 22.4 | 13765.33 |  | 8537 | 1368 | 12 | 7157
[5 empty] | 2629.83 | 9.21 |  |  |  |  | 5
Раздел 4. Разное
23 | СЦП1-3-26 | ПОГРУЗОЧНЫЕ РАБОТЫ ПРИ АВТОМОБИЛЬНЫХ ПЕРЕВОЗКАХ МУСОР СТРОИТЕЛЬНЫЙ | ЗА Т ГРУЗА | 1.2 | 19.13 | 2.57 |  |  | 23 | 20 | 3
[5 empty] | 16.56 | 2.51 |  |  |  |  | 3
24 | СЦП3-3-10-1 | ПЕРЕВОЗКА ГРУЗОВ АВТОМОБИЛЯМИ-САМОСВАЛАМИ (РАБОТАЮЩИМИ ВНЕ КАРЬЕРОВ), РАССТОЯНИЕ ПЕРЕВОЗКИ 10 КМ КЛАСС ГРУЗА 1 | 1 т | 1.2 | 62.03 | 62.03 |  |  | 74 |  | 74
Итого прямые затраты по смете в ценах 2001г. | [8 empty] | 190308 | 58664 | 884 | 130760
Итого прямые затраты по смете с учетом коэффициентов к итогам | [8 empty] | 199218 | 67464 | 994 | 130760
Накладные расходы | [8 empty] | 47738
Сметная прибыль | [8 empty] | 25095
Итого | [8 empty] | 272051
Сумма НДС по упрощенной схеме МАТ*0,18+(ЭМ-ЗПМ)*0,18+(ОЗП+ЗПМ)*1,12*0,7*0,183*0,18+(ОЗП+ЗПМ)*0,65*0,9*0,15*0,18 | [8 empty] | 26406
ВСЕГО по смете | [8 empty] | 298457
| ЗАКАЗЧИК: |  |  |  | ПОДРЯДЧИК: