## Локальная смета
УТВЕРЖДАЮ:
Начальник МКУ "Управление образования"
___________А.А. Мищерин
"___" ___________ 2011 г.
(наименование стройки)
ЛОКАЛЬНЫЙ СМЕТНЫЙ РАСЧЕТ №
(локальная смета)
| на | ремонт здания МБДОУ "Д/сад №23", расположенного по ул.Мечникова,51а (общестроительные работы)
|  | Сметная стоимость _______________________________________________________________________________________________ |  | ___________________________4611905 |  | руб.
|  | Средства на оплату труда _______________________________________________________________________________________________ |  | ___________________________853234 |  | руб.
Составлен(а) в текущих (прогнозных) ценах по состоянию на _1кв._2012_ г.
№ пп | Обоснование | Наименование работ и затрат | Ед. изм. | Кол. | Стоимость единицы, руб. |  |  | Обоснование, индекс | Общая стоимость, руб.
[5 empty] | Всего | Экспл. маш. | Мат-ы |  | Всего | в т.ч. оплата труда | Экспл. маш. | Мат-ы
[5 empty] | оплата труда | в т.ч. оплата труда |  |  |  |  | в т.ч. оплата труда
1 | 2 | 3 | 4 | 5 | 6 | 7 | 8 | 9 | 10 | 11 | 12 | 13
Раздел 1. Потолок
1 | ТЕР46-02-009-02 Постан. Админ. Алтайск.кр. №12 от 17.01.11 | Отбивка штукатурки с поверхностей: стен и потолков кирпичных | 100 м2 | 7.46 | 148.1 |  |  | 1 ОЗП=14,32; ЭМ=4,56; ЗПМ=14,32; МАТ=4,36 | 1105 | 1105
148.1
2 | ТЕР15-02-019-04 Постан. Админ. Алтайск.кр. №12 от 17.01.11 | Сплошное выравнивание внутренних поверхностей (однослойное оштукатуривание)из сухих растворных смесей толщиной до 10 мм: потолков | 100 м2 оштукатуриваемой поверхности | 7.46 | 5208.28 | 41.2 | 4577.85 | ТЕР15-02-019-04 Индексы к ТЕР (ред-2009) 2012-1 ОЗП=14,32; ЭМ=9,53; ЗПМ=14,307; МАТ=3,371 | 38854 | 4396 | 307 | 34151
[5 empty] | 589.23 | 22.1 |  |  |  |  | 165
3 | ТЕР15-04-005-04 Постан. Админ. Алтайск.кр. №12 от 17.01.11 | Окраска поливинилацетатными водоэмульсионными составами улучшенная: по штукатурке потолков (акрил) | 100 м2 окрашиваемой поверхности | 5.6 | 2945.1 | 18.14 | 2464.56 | ТЕР15-04-005-04 Индексы к ТЕР (ред-2009) 2012-1 ОЗП=14,32; ЭМ=6,897; ЗПМ=14,476; МАТ=1,252 | 16493 | 2589 | 102 | 13802
[5 empty] | 462.4 | 0.23 |  |  |  |  | 1
4 | ТЕР15-04-025-09 Постан. Админ. Алтайск.кр. №12 от 17.01.11 | Улучшенная окраска масляными составами по штукатурке: потолков | 100 м2 окрашиваемой поверхности | 1.86 | 2518.74 | 12.63 | 1961.71 | ТЕР15-04-025-09 Индексы к ТЕР (ред-2009) 2012-1 ОЗП=14,32; ЭМ=6,913; ЗПМ=14,476; МАТ=1,79 | 4685 | 1013 | 23 | 3649
[5 empty] | 544.4 | 0.23
Раздел 2. Стены
5 | ТЕРр63-7-5 Постан. Админ. Алтайск.кр. №12 от 17.01.11 | Разборка облицовки стен: из керамических глазурованных плиток | 100 м2 поверхности облицовки | 2.35 | 594.63 | 107.96 |  | ТЕРр63-7-5 Индексы к ТЕР (ред-2009) 2012-1 ОЗП=14,32; ЭМ=5,161; ЗПМ=14,314 | 1397 | 1144 | 253
[5 empty] | 486.67 | 16.36 |  |  |  |  | 38
6 | ТЕР46-02-009-02 Постан. Админ. Алтайск.кр. №12 от 17.01.11 | Отбивка штукатурки с поверхностей: стен и потолков кирпичных | 100 м2 | 10.49 | 148.1 |  |  | 1 ОЗП=14,32; ЭМ=4,56; ЗПМ=14,32; МАТ=4,36 | 1554 | 1554
148.1
7 | ТЕР07-05-039-15 Постан. Админ. Алтайск.кр. №12 от 17.01.11 | Устройство промазки и расшивки швов панелей перекрытий раствором снизу | 100 м шва | 1.97 | 309 | 11.01 | 23.83 | ТЕР07-05-039-15 Индексы к ТЕР (ред-2009) 2012-1 ОЗП=14,32; ЭМ=6,867; МАТ=5,151 | 609 | 540 | 22 | 47
274.16
8 | ТЕР46-03-017-05 Постан. Админ. Алтайск.кр. №12 от 17.01.11 | Заделка отверстий, гнезд и борозд: в стенах и перегородках бетонных площадью до 0,1 м2 | 1 м3 заделки | 0.73 | 1715.26 | 35.68 | 1173.35 | ТЕР46-03-017-05 Индексы к ТЕР (ред-2009) 2012-1 ОЗП=14,32; ЭМ=6,814; МАТ=3,77 | 1252 | 370 | 26 | 856
506.23
9 | ТЕР15-02-019-03 Постан. Админ. Алтайск.кр. №12 от 17.01.11 | Сплошное выравнивание внутренних поверхностей (однослойное оштукатуривание)из сухих растворных смесей толщиной до 10 мм: стен | 100 м2 оштукатуриваемой поверхности | 8.39 | 4417.15 | 35.09 | 3926.15 | ТЕР15-02-019-03 Индексы к ТЕР (ред-2009) 2012-1 ОЗП=14,32; ЭМ=9,572; ЗПМ=14,305; МАТ=3,371 | 37060 | 3825 | 294 | 32941
[5 empty] | 455.91 | 18.96 |  |  |  |  | 159
10 | ТЕР15-02-019-05 Постан. Админ. Алтайск.кр. №12 от 17.01.11 | Сплошное выравнивание внутренних поверхностей (однослойное оштукатуривание)из сухих растворных смесей толщиной до 10 мм: оконных и дверных откосов плоских | 100 м2 оштукатуриваемой поверхности | 0.2 | 7853.65 | 64.46 | 6953.77 | ТЕР15-02-019-05 Индексы к ТЕР (ред-2009) 2012-1 ОЗП=14,32; ЭМ=9,385; ЗПМ=14,308; МАТ=3,371 | 1571 | 167 | 13 | 1391
[5 empty] | 835.42 | 33.76 |  |  |  |  | 7
11 | ТЕР15-04-025-08 Постан. Админ. Алтайск.кр. №12 от 17.01.11 | Улучшенная окраска масляными составами по штукатурке: стен | 100 м2 окрашиваемой поверхности | 0.46 | 2065.34 | 12.38 | 1610.06 | ТЕР15-04-025-08 Индексы к ТЕР (ред-2009) 2012-1 ОЗП=14,32; ЭМ=6,891; ЗПМ=15,2; МАТ=1,608 | 950 | 204 | 6 | 740
[5 empty] | 442.9 | 0.11
12 | ТЕР15-04-005-05 Постан. Админ. Алтайск.кр. №12 от 17.01.11 | Окраска поливинилацетатными водоэмульсионными составами улучшенная: по сборным конструкциям стен, подготовленным под окраску | 100 м2 окрашиваемой поверхности | 8.39 | 2459.47 | 11.28 | 2230.2 | ТЕР15-04-005-05 Индексы к ТЕР (ред-2009) 2012-1 ОЗП=14,32; ЭМ=6,893; ЗПМ=15,2; МАТ=1,164 | 20635 | 1829 | 95 | 18711
[5 empty] | 217.99 | 0.11 |  |  |  |  | 1
13 | ТЕР15-02-019-01 Постан. Админ. Алтайск.кр. №12 от 17.01.11 | Сплошное выравнивание внутренних бетонных поверхностей (однослойное оштукатуривание) известковым раствором: стен (под плитку) | 100 м2 оштукатуриваемой поверхности | 2.56 | 604.36 | 6.41 | 245.3 | ТЕР15-02-019-01 Индексы к ТЕР (ред-2009) 2012-1 ОЗП=14,32; ЭМ=7,929; ЗПМ=14,274; МАТ=4,312 | 1547 | 903 | 16 | 628
[5 empty] | 352.65 | 2.89 |  |  |  |  | 7
14 | ТЕР15-01-019-05 Постан. Админ. Алтайск.кр. №12 от 17.01.11 | Гладкая облицовка стен, столбов, пилястр и откосов (без карнизных, плинтусных и угловых плиток) без установки плиток туалетного гарнитура на клее из сухих смесей: по кирпичу и бетону | 100 м2 поверхности облицовки | 2.56 | 13250.97 | 37.08 | 11811.03 | ТЕР15-01-019-05 Индексы к ТЕР (ред-2009) 2012-1 ОЗП=14,32; ЭМ=8,554; ЗПМ=14,303; МАТ=2,842 | 33922 | 3591 | 95 | 30236
[5 empty] | 1402.86 | 16.94 |  |  |  |  | 43
15 | ТЕРр62-33-2 Постан. Админ. Алтайск.кр. №12 от 17.01.11 | Окраска масляными составами ранее окрашенных поверхностей радиаторов и ребристых труб отопления: за 2 раза | 100 м2 окрашиваемой поверхности | 1.25 | 1108.98 | 0.88 | 628.72 | ТЕРр62-33-2 Индексы к ТЕР (ред-2009) 2012-1 ОЗП=14,32; ЭМ=6,875; МАТ=2,488 | 1386 | 599 | 1 | 786
479.38
Раздел 3. Полы
16 | ТЕРр57-3-1 Постан. Админ. Алтайск.кр. №12 от 17.01.11 | Разборка плинтусов: деревянных и из пластмассовых материалов | 100 м плинтуса | 4.54 | 24.47 |  |  | 1 ОЗП=14,32; ЭМ=4,56; ЗПМ=14,32; МАТ=4,36 | 111 | 111
24.47
17 | ТЕРр57-2-1 Постан. Админ. Алтайск.кр. №12 от 17.01.11 | Разборка покрытий полов: из линолеума и релина | 100 м2 покрытия | 5.61 | 76.59 | 2.67 |  | ТЕРр57-2-1 Индексы к ТЕР (ред-2009) 2012-1 ОЗП=14,32; ЭМ=7,926; ЗПМ=14,304 | 430 | 415 | 15
[5 empty] | 73.92 | 1.2 |  |  |  |  | 7
18 | ТЕРр57-2-7 Постан. Админ. Алтайск.кр. №12 от 17.01.11 | Разборка покрытий полов: из древесноволокнистых плит | 100 м2 покрытия | 4.01 | 74.43 | 2.46 |  | ТЕРр57-2-7 Индексы к ТЕР (ред-2009) 2012-1 ОЗП=14,32; ЭМ=7,962; ЗПМ=14,234 | 298 | 289 | 9
[5 empty] | 71.97 | 1.11 |  |  |  |  | 4
19 | ТЕРр57-8-2 Постан. Админ. Алтайск.кр. №12 от 17.01.11 | Смена простильных дощатых полов: с добавлением новых досок до 50% | 100 м2 пола | 4.01 | 1879.82 | 30.33 | 1548.93 | ТЕРр57-8-2 Индексы к ТЕР (ред-2009) 2012-1 ОЗП=14,32; ЭМ=7,013; ЗПМ=14,353; МАТ=4,929 | 7538 | 1205 | 122 | 6211
[5 empty] | 300.56 | 1.75 |  |  |  |  | 7
20 | ТЕР11-01-009-02 Постан. Админ. Алтайск.кр. №12 от 17.01.11 | Устройство тепло- и звукоизоляции сплошной из плит: древесноволокнистых | 100 м2 изолируемой поверхности | 4.01 | 1551.79 | 87.81 | 1403.82 | ТЕР11-01-009-02 Индексы к ТЕР (ред-2009) 2012-1 ОЗП=14,32; ЭМ=6,919; ЗПМ=14,294; МАТ=10,792 | 6223 | 241 | 352 | 5630
[5 empty] | 60.16 | 1.85 |  |  |  |  | 7
21 | ТЕРр62-40-2 Постан. Админ. Алтайск.кр. №12 от 17.01.11 | Протирка олифой поверхности, окрашенной масляными красками: полов | 100 м2 протертой поверхности | 4.01 | 33.43 |  | 10.44 | ТЕРр62-40-2 Индексы к ТЕР (ред-2009) 2012-1 ОЗП=14,32; МАТ=2,251 | 134 | 92 |  | 42
22.99
22 | ТЕР11-01-036-04 Постан. Админ. Алтайск.кр. №12 от 17.01.11 | Устройство покрытий: из линолеума насухо со свариванием полотнищ в стыках | 100 м2 покрытия | 4.01 | 10607.49 | 83.53 | 10274.36 | ТЕР11-01-036-04 Индексы к ТЕР (ред-2009) 2012-1 ОЗП=14,32; ЭМ=5,631; ЗПМ=14,342; МАТ=3,022 | 42536 | 1001 | 335 | 41200
[5 empty] | 249.6 | 3.91 |  |  |  |  | 16
23 | ТСЦ-101-0562 Постан. Админ. Алтайск.кр. №12 от 17.01.11 | Линолеум поливинилхлоридный на теплоизолирующей подоснове марок: ПР-ВТ, ВК-ВТ, ЭК-ВТ | м2 | -409 | 100.06 |  | 100.06 | ТСЦ-101-0562 Линолеум поливинилхлоридный на теплоизолирующей подоснове марок ПР-ВТ, ВК-ВТ, ЭК-ВТ (Индексы к ТЕР (ред-2009) 2012-1) МАТ=3,011 | -40925 |  |  | -40925
24 | ТСЦ-101-3649 Постан. Админ. Алтайск.кр. №12 от 17.01.11 | Линолеум группа Г-3 негорючий | м2 | 409 | 127.64 |  | 127.64 | 1 ОЗП=14,32; ЭМ=4,56; ЗПМ=14,32; МАТ=4,36 | 52205 |  |  | 52205
25 | ТЕР11-01-039-01 Постан. Админ. Алтайск.кр. №12 от 17.01.11 | Устройство плинтусов: деревянных | 100 м плинтуса | 3.08 | 945.69 | 8.81 | 874.5 | ТЕР11-01-039-01 Индексы к ТЕР (ред-2009) 2012-1 ОЗП=14,32; ЭМ=6,865; МАТ=3,95 | 2913 | 192 | 27 | 2694
62.38
Пол плитка
26 | ТЕРр57-2-3 Постан. Админ. Алтайск.кр. №12 от 17.01.11 | Разборка покрытий полов: из керамических плиток | 100 м2 покрытия | 1.77 | 524.93 | 29.55 |  | ТЕРр57-2-3 Индексы к ТЕР (ред-2009) 2012-1 ОЗП=14,32; ЭМ=7,935; ЗПМ=14,321 | 929 | 877 | 52
[5 empty] | 495.38 | 13.28 |  |  |  |  | 24
27 | ТЕР46-04-001-02 Постан. Админ. Алтайск.кр. №12 от 17.01.11 | Разборка: бетонных фундаментов | 1 м3 | 2.5 | 255.59 | 184.91 |  | ТЕР46-04-001-02 Индексы к ТЕР (ред-2009) 2012-1 ОЗП=14,32; ЭМ=4,685; ЗПМ=14,305 | 639 | 177 | 462
[5 empty] | 70.68 | 22.75 |  |  |  |  | 57
28 | ТЕР11-01-011-03 Постан. Админ. Алтайск.кр. №12 от 17.01.11 | Устройство стяжек: бетонных толщиной 20 мм | 100 м2 стяжки | 1.8 | 1801.9 | 35.23 | 1463.28 | ТЕР11-01-011-03 Индексы к ТЕР (ред-2009) 2012-1 ОЗП=14,32; ЭМ=7,642; ЗПМ=14,318; МАТ=3,251 | 3243 | 546 | 63 | 2634
[5 empty] | 303.39 | 14.64 |  |  |  |  | 26
29 | ТЕР11-01-011-04 Постан. Админ. Алтайск.кр. №12 от 17.01.11 | Устройство стяжек: на каждые 5 мм изменения толщины стяжки добавлять или исключать к расценке 11-01-011-03 | 100 м2 стяжки | 1.8 | 743.18 | 13.38 | 722.32 | ТЕР11-01-011-04 Индексы к ТЕР (ред-2009) 2012-1 ОЗП=14,32; ЭМ=7,179; ЗПМ=14,3; МАТ=3,268 | 1338 | 13 | 24 | 1301
[5 empty] | 7.48 | 4.86 |  |  |  |  | 9
30 | ТЕР11-01-027-02 Постан. Админ. Алтайск.кр. №12 от 17.01.11 | Устройство покрытий на цементном растворе из плиток: керамических для полов многоцветных | 100 м2 покрытия | 1.8 | 11956.26 | 134.25 | 10820.59 | ТЕР11-01-027-02 Индексы к ТЕР (ред-2009) 2012-1 ОЗП=14,32; ЭМ=6,43; ЗПМ=14,312; МАТ=3,21 | 21521 | 1803 | 242 | 19476
[5 empty] | 1001.42 | 30.13 |  |  |  |  | 54
Гидроизоляция пола
31 | ТЕР11-01-004-07 Постан. Админ. Алтайск.кр. №12 от 17.01.11 | Устройство гидроизоляции обмазочной: холодной асфальтовой мастикой в один слой толщиной 2 мм | 100 м2 изолируемой поверхности | 1.05 | 846.81 | 56.41 | 627.78 | ТЕР11-01-004-07 Индексы к ТЕР (ред-2009) 2012-1 ОЗП=14,32; ЭМ=7,025; ЗПМ=14,31; МАТ=6,989 | 889 | 171 | 59 | 659
[5 empty] | 162.62 | 3.58 |  |  |  |  | 4
32 | ТСЦ-410-0105 Постан. Админ. Алтайск.кр. №12 от 17.01.11 | Мастика гидроизоляционная асфальтовая холодная, марка БСХА | т | -0.252 | 2605.81 |  | 2605.81 | ТСЦ-410-0105 Мастика гидроизоляционная асфальтовая холодная, марка БСХА (Индексы к ТЕР (ред-2009) 2012-1) МАТ=7,002 | -657 |  |  | -657
33 | ТСЦ-101-0611 Постан. Админ. Алтайск.кр. №12 от 17.01.11 | Мастика клеящая кремнийорганическая Виксисант 2кг/м2 | кг | 210 | 97.67 |  | 97.67 | 2 МАТ=0,936 | 20511 |  |  | 20511
Каналы и ревизионные люки системы отопления в полах
34 | ТЕР46-04-010-02 Постан. Админ. Алтайск.кр. №12 от 17.01.11 | Разборка покрытий полов: дощатых | 100 м2 покрытия | 0.178 | 273.04 | 74.9 |  | ТЕР46-04-010-02 Индексы к ТЕР (ред-2009) 2012-1 ОЗП=14,32; ЭМ=7,935; ЗПМ=14,323 | 49 | 36 | 13
[5 empty] | 198.14 | 33.65 |  |  |  |  | 6
35 | ТЕР14-01-013-01 Постан. Админ. Алтайск.кр. №12 от 17.01.11 | Изготовление и настилка деревянных щитов над приямками и каналами навозоудаления | 100 м2 щитов | 0.178 | 6766.28 | 211.61 | 6222.94 | ТЕР14-01-013-01 Индексы к ТЕР (ред-2009) 2012-1 ОЗП=14,32; ЭМ=5,655; ЗПМ=14,304; МАТ=4,896 | 1204 | 59 | 38 | 1107
[5 empty] | 331.73 | 9.41 |  |  |  |  | 2
36 | ТЕР11-01-035-04 Постан. Админ. Алтайск.кр. №12 от 17.01.11 | Устройство покрытий: из плит древесностружечных | 100 м2 покрытия | 0.178 | 4226.38 | 106.75 | 3724.62 | ТЕР11-01-035-04 Индексы к ТЕР (ред-2009) 2012-1 ОЗП=14,32; ЭМ=7,011; ЗПМ=14,322; МАТ=3,847 | 752 | 70 | 19 | 663
[5 empty] | 395.01 | 6.69 |  |  |  |  | 1
37 | ТЕРр56-23-1 Постан. Админ. Алтайск.кр. №12 от 17.01.11 | Обрамление проемов угловой сталью | 1 т | 1.054 | 7225.96 | 20.02 | 6877.7 | ТЕРр56-23-1 Индексы к ТЕР (ред-2009) 2012-1 ОЗП=14,32; ЭМ=6,782; ЗПМ=14,32; МАТ=5,049 | 7616 | 346 | 21 | 7249
[5 empty] | 328.24 | 3.5 |  |  |  |  | 4
Подбетонить пол с армированием (фундамент под оборудование)
38 | ТЕР11-01-015-01 Постан. Админ. Алтайск.кр. №12 от 17.01.11 | Устройство покрытий: бетонных толщиной 30 мм | 100 м2 покрытия | 0.2 | 2643.64 | 234.5 | 2101.81 | ТЕР11-01-015-01 Индексы к ТЕР (ред-2009) 2012-1 ОЗП=14,32; ЭМ=4,591; ЗПМ=14,319; МАТ=3,257 | 529 | 61 | 47 | 421
[5 empty] | 307.33 | 29.68 |  |  |  |  | 6
39 | ТЕР11-01-015-02 Постан. Админ. Алтайск.кр. №12 от 17.01.11 | Устройство покрытий: на каждые 5 мм изменения толщины покрытия добавлять или исключать к расценке 11-01-015-01 | 100 м2 покрытия | 0.2 | 361.57 | 5.33 | 347.19 | ТЕР11-01-015-02 Индексы к ТЕР (ред-2009) 2012-1 ОЗП=14,32; ЭМ=7,615; ЗПМ=14,353; МАТ=3,269 | 72 | 2 | 1 | 69
[5 empty] | 9.05 | 2.19
40 | ТЕР06-01-015-10 Постан. Админ. Алтайск.кр. №12 от 17.01.11 | Армирование подстилающих слоев и набетонок | 1 т | 0.189 | 7119.17 | 45.99 | 6966.05 | ТЕР06-01-015-10 Индексы к ТЕР (ред-2009) 2012-1 ОЗП=14,32; ЭМ=5,621; ЗПМ=14,298; МАТ=4,032 | 1346 | 20 | 9 | 1317
[5 empty] | 107.13 | 2.15
Масляная окраска лестничных маршей
41 | ТЕРр62-11-5 Постан. Админ. Алтайск.кр. №12 от 17.01.11 | Улучшенная масляная окраска ранее окрашенных полов: за два раза с расчисткой старой краски до 35% | 100 м2 окрашиваемой поверхности | 0.23 | 984.42 | 7.34 | 649.67 | ТЕРр62-11-5 Индексы к ТЕР (ред-2009) 2012-1 ОЗП=14,32; ЭМ=7,176; ЗПМ=14,33; МАТ=2,427 | 226 | 75 | 2 | 149
[5 empty] | 327.41 | 0.92
42 | ТЕРр62-35-2 Постан. Админ. Алтайск.кр. №12 от 17.01.11 | Окраска масляными составами ранее окрашенных металлических решеток и оград: без рельефа за 2 раза | 100 м2 окрашиваемой поверхности | 0.24 | 956.48 | 0.88 | 375.96 | ТЕРр62-35-2 Индексы к ТЕР (ред-2009) 2012-1 ОЗП=14,32; ЭМ=6,875; МАТ=2,456 | 230 | 139 |  | 91
579.64
Дополнительные работы
43 | ТЕР11-01-015-08 Постан. Админ. Алтайск.кр. №12 от 17.01.11 | Железнение цементных покрытий | 100 м2 покрытия | 0.12 | 145.41 | 8.43 | 38.74 | ТЕР11-01-015-08 Индексы к ТЕР (ред-2009) 2012-1 ОЗП=14,32; ЭМ=4,523; ЗПМ=14,265; МАТ=5,209 | 17 | 12 | 1 | 4
[5 empty] | 98.24 | 1.06
44 | ТЕР46-03-017-01 Постан. Админ. Алтайск.кр. №12 от 17.01.11 | Заделка отверстий, гнезд и борозд: в перекрытиях железобетонных площадью до 0,1 м2 | 1 м3 заделки | 0.27 | 1750.79 | 22.05 | 1357.51 | ТЕР46-03-017-01 Индексы к ТЕР (ред-2009) 2012-1 ОЗП=14,32; ЭМ=6,692; МАТ=3,741 | 473 | 100 | 6 | 367
371.23
Раздел 4. Кирпичная кладка, перегородки, проемы
45 | ТЕР46-03-007-03 Постан. Админ. Алтайск.кр. №12 от 17.01.11 | Пробивка проемов в конструкциях: из кирпича | 1 м3 | 1.02 | 257.14 | 165.38 |  | ТЕР46-03-007-03 Индексы к ТЕР (ред-2009) 2012-1 ОЗП=14,32; ЭМ=4,684; ЗПМ=14,303 | 262 | 94 | 168
[5 empty] | 91.76 | 20.35 |  |  |  |  | 21
46 | ТЕР46-02-007-01 Постан. Админ. Алтайск.кр. №12 от 17.01.11 | Кладка отдельных участков кирпичных стен и заделка проемов в кирпичных стенах при объеме кладки в одном месте: до 5 м3 | 1 м3 | 0.89 | 580.93 | 2.28 | 479.31 | ТЕР46-02-007-01 Индексы к ТЕР (ред-2009) 2012-1 ОЗП=14,32; ЭМ=1,873; МАТ=7,85 | 517 | 88 | 2 | 427
99.34
Установить перегородки
47 | ТЕР08-02-002-03 Постан. Админ. Алтайск.кр. №12 от 17.01.11 | Кладка перегородок из кирпича: армированных толщиной в 1/2 кирпича при высоте этажа до 4 м | 100 м2 перегородок (за вычетом проемов) | 0.26 | 8160.89 | 480.86 | 6292.54 | ТЕР08-02-002-03 Индексы к ТЕР (ред-2009) 2012-1 ОЗП=14,32; ЭМ=3,833; ЗПМ=14,314; МАТ=7,556 | 2122 | 361 | 125 | 1636
[5 empty] | 1387.49 | 55.23 |  |  |  |  | 14
Раздел 5. Перегородки из пластика с остеклением ( медпункт, 2эт.пом.4-5, 10-11, 15-16,23-24)
48 | ТЕР09-03-046-01 Постан. Админ. Алтайск.кр. №12 от 17.01.11 | Монтаж перегородок: из алюминиевых сплавов сборно-разборных с остеклением | 100 м2 | 0.4 | 4266.69 | 800.81 | 339.33 | ТЕР09-03-046-01 Индексы к ТЕР (ред-2009) 2012-1 ОЗП=14,32; ЭМ=2,875; ЗПМ=14,313; МАТ=5,126 | 1707 | 1251 | 320 | 136
[5 empty] | 3126.55 | 29.56 |  |  |  |  | 12
49 | Прайс-лист | Перегородки из алюминиевого профиля с дверными блоками или фрамугами (4500руб/м2:1,1:1,18:4,36=795,15) | м2 | 40 | 874.67 |  | 874.67 | 2 МАТ=0,936 | 34987 |  |  | 34987
Раздел 6. Дверные проемы
Входные наружние металлические утепленные с полимерным покрытием
50 | ТЕР46-04-012-03 Постан. Админ. Алтайск.кр. №12 от 17.01.11 | Разборка деревянных заполнений проемов: дверных и воротных | 100 м2 | 0.155 | 858.13 | 158.82 |  | ТЕР46-04-012-03 Индексы к ТЕР (ред-2009) 2012-1 ОЗП=14,32; ЭМ=7,935; ЗПМ=14,324 | 133 | 108 | 25
[5 empty] | 699.31 | 71.36 |  |  |  |  | 11
51 | ТЕР09-06-001-01 Постан. Админ. Алтайск.кр. №12 от 17.01.11 | Монтаж: конструкций дверей, люков, лазов для автокоптилок и пароварочных камер | 1 т конструкций | 0.45 | 936.39 | 161.63 | 45.11 | ТЕР09-06-001-01 Индексы к ТЕР (ред-2009) 2012-1 ОЗП=14,32; ЭМ=5,74; ЗПМ=14,309; МАТ=3,871 | 421 | 328 | 73 | 20
[5 empty] | 729.65 | 6.59 |  |  |  |  | 3
52 | ТЕРм38-01-001-04 Постан. Админ. Алтайск.кр. №12 от 17.01.11 | Листовые конструкции массой свыше 0,5 т , сборка с помощью: вручную | 1 т конструкций | 0.45 | 10201.45 | 584.94 | 8608.51 | ТЕРм38-01-001-04 Индексы к ТЕР (ред-2009) 2012-1 ОЗП=14,32; ЭМ=3,176; ЗПМ=14,294; МАТ=4,431 | 4591 | 454 | 263 | 3874
[5 empty] | 1008 | 5.38 |  |  |  |  | 2
53 | ФССЦ-203-8116 Пр. Минрегиона РФ от 15.12.10 №656 | Дверь противопожарная металлическая однопольная ДПМ-01/30, размером 900x2100 мм прим. ПОЛИМЕРНАЯ, УТЕПЛЕННАЯ | шт. | 4 | 2730.24 |  | 2730.24 | ФССЦ-203-8116 Дверь противопожарная металлическая однопольная ДПМ-01/30, размером 900х2100 мм (Индексы к ФЕР (ред-2009) 2012-1) МАТ=4,343 | 10921 |  |  | 10921
54 | ТСЦ-201-0251 Постан. Админ. Алтайск.кр. №12 от 17.01.11 | Двери стальные утепленные двупольные: 2ДСУ 2.02.1 | шт. | 2 | 5209.79 |  | 5209.79 | ТСЦ-201-0251 Двери стальные утепленные двупольные 2ДСУ 2.02.1 (Индексы к ТЕР (ред-2009) 2012-1) МАТ=2,853 | 10420 |  |  | 10420
55 | ТСЦ-101-0889 Постан. Админ. Алтайск.кр. №12 от 17.01.11 | Скобяные изделия для блоков входных дверей в: помещение однопольных | компл. | 4 | 70.59 |  | 70.59 | ТСЦ-101-0889 Скобяные изделия для блоков входных дверей в помещение однопольных (Индексы к ТЕР (ред-2009) 2012-1) МАТ=3,841 | 282 |  |  | 282
56 | ТСЦ-101-0888 Постан. Админ. Алтайск.кр. №12 от 17.01.11 | Скобяные изделия для блоков входных дверей в: здание двупольных | компл. | 2 | 149.28 |  | 149.28 | ТСЦ-101-0888 Скобяные изделия для блоков входных дверей в здание двупольных (Индексы к ТЕР (ред-2009) 2012-1) МАТ=4,149 | 299 |  |  | 299
Внутренние дверные блоки (деревянные)
57 | ТЕР46-04-012-03 Постан. Админ. Алтайск.кр. №12 от 17.01.11 | Разборка деревянных заполнений проемов: дверных и воротных | 100 м2 | 0.97 | 858.13 | 158.82 |  | ТЕР46-04-012-03 Индексы к ТЕР (ред-2009) 2012-1 ОЗП=14,32; ЭМ=7,935; ЗПМ=14,324 | 832 | 678 | 154
[5 empty] | 699.31 | 71.36 |  |  |  |  | 69
58 | ТЕР10-01-039-01 Постан. Админ. Алтайск.кр. №12 от 17.01.11 | Установка блоков в наружных и внутренних дверных проемах: в каменных стенах, площадь проема до 3 м2 | 100 м2 проемов | 0.97 | 29399.52 | 1602.15 | 26881.16 | ТЕР10-01-039-01 Индексы к ТЕР (ред-2009) 2012-1 ОЗП=14,32; ЭМ=4,224; ЗПМ=14,315; МАТ=5,917 | 28518 | 889 | 1554 | 26075
[5 empty] | 916.21 | 152.51 |  |  |  |  | 148
59 | ТСЦ-203-0223 Постан. Админ. Алтайск.кр. №12 от 17.01.11 | Блоки дверные с рамочными полотнами однопольные: ДН 21-10, площадь 2,05 м2; ДН 24-10, площадь 2,35 м2 | м2 | -97 | 250.68 |  | 250.68 | ТСЦ-203-0223 Блоки дверные с рамочными полотнами однопольные ДН 21-10, площадь 2,05 м2; ДН 24-10, площадь 2,35 м2 (Индексы к ТЕР (ред-2009) 2012-1) МАТ=5,922 | -24316 |  |  | -24316
60 | ТСЦ-203-0199 Постан. Админ. Алтайск.кр. №12 от 17.01.11 | Блоки дверные однопольные с полотном: глухим ДГ 21-9, площадь 1,80 м2; ДГ 21-10, площадь 2,01 м2 | м2 | 83 | 275.95 |  | 275.95 | ТСЦ-203-0199 Блоки дверные однопольные с полотном глухим ДГ 21-9, площадь 1,80 м2; ДГ 21-10, площадь 2,01 м2 (Индексы к ТЕР (ред-2009) 2012-1) МАТ=5,409 | 22904 |  |  | 22904
61 | ТСЦ-101-0889 Постан. Админ. Алтайск.кр. №12 от 17.01.11 | Скобяные изделия для блоков входных дверей в: помещение однопольных | компл. | 49 | 70.59 |  | 70.59 | ТСЦ-101-0889 Скобяные изделия для блоков входных дверей в помещение однопольных (Индексы к ТЕР (ред-2009) 2012-1) МАТ=3,841 | 3459 |  |  | 3459
62 | ТСЦ-203-0207 Постан. Админ. Алтайск.кр. №12 от 17.01.11 | Блоки дверные двупольные с полотном: глухим ДГ 24-19, площадь 4,44 м2 | м2 | 14 | 245.59 |  | 245.59 | 2 МАТ=0,936 | 3438 |  |  | 3438
63 | ТСЦ-101-0888 Постан. Админ. Алтайск.кр. №12 от 17.01.11 | Скобяные изделия для блоков входных дверей в: здание двупольных | компл. | 2 | 149.28 |  | 149.28 | ТСЦ-101-0888 Скобяные изделия для блоков входных дверей в здание двупольных (Индексы к ТЕР (ред-2009) 2012-1) МАТ=4,149 | 299 |  |  | 299
Металлический дв. блок в прачку, склад-кухня, спецдверь в подвал -3 штуки
64 | ТЕР09-06-001-01 Постан. Админ. Алтайск.кр. №12 от 17.01.11 | Монтаж: конструкций дверей, люков, лазов для автокоптилок и пароварочных камер | 1 т конструкций | 0.255 | 936.39 | 161.63 | 45.11 | ТЕР09-06-001-01 Индексы к ТЕР (ред-2009) 2012-1 ОЗП=14,32; ЭМ=5,74; ЗПМ=14,309; МАТ=3,871 | 239 | 186 | 41 | 12
[5 empty] | 729.65 | 6.59 |  |  |  |  | 2
65 | ТЕРм38-01-001-04 Постан. Админ. Алтайск.кр. №12 от 17.01.11 | Листовые конструкции массой свыше 0,5 т , сборка с помощью: вручную | 1 т конструкций | 0.255 | 10201.45 | 584.94 | 8608.51 | ТЕРм38-01-001-04 Индексы к ТЕР (ред-2009) 2012-1 ОЗП=14,32; ЭМ=3,176; ЗПМ=14,294; МАТ=4,431 | 2601 | 257 | 149 | 2195
[5 empty] | 1008 | 5.38 |  |  |  |  | 1
66 | ФССЦ-203-8116 Пр. Минрегиона РФ от 15.12.10 №656 | Дверь противопожарная металлическая однопольная ДПМ-01/30, размером 900x2100 мм прим. ПОЛИМЕРНАЯ | шт. | 3 | 2730.24 |  | 2730.24 | ФССЦ-203-8116 Дверь противопожарная металлическая однопольная ДПМ-01/30, размером 900х2100 мм (Индексы к ФЕР (ред-2009) 2012-1) МАТ=4,343 | 8191 |  |  | 8191
67 | ТСЦ-101-0889 Постан. Админ. Алтайск.кр. №12 от 17.01.11 | Скобяные изделия для блоков входных дверей в: помещение однопольных | компл. | 3 | 70.59 |  | 70.59 | ТСЦ-101-0889 Скобяные изделия для блоков входных дверей в помещение однопольных (Индексы к ТЕР (ред-2009) 2012-1) МАТ=3,841 | 212 |  |  | 212
Деревянный дв. блок с окном раздачи на кухню
68 | ТЕР10-01-039-01 Постан. Админ. Алтайск.кр. №12 от 17.01.11 | Установка блоков в наружных и внутренних дверных проемах: в каменных стенах, площадь проема до 3 м2 | 100 м2 проемов | 0.02 | 29399.52 | 1602.15 | 26881.16 | ТЕР10-01-039-01 Индексы к ТЕР (ред-2009) 2012-1 ОЗП=14,32; ЭМ=4,224; ЗПМ=14,315; МАТ=5,917 | 588 | 18 | 32 | 538
[5 empty] | 916.21 | 152.51 |  |  |  |  | 3
69 | ТСЦ-203-0223 Постан. Админ. Алтайск.кр. №12 от 17.01.11 | Блоки дверные с рамочными полотнами однопольные: ДН 21-10, площадь 2,05 м2; ДН 24-10, площадь 2,35 м2 | м2 | -2 | 250.68 |  | 250.68 | ТСЦ-203-0223 Блоки дверные с рамочными полотнами однопольные ДН 21-10, площадь 2,05 м2; ДН 24-10, площадь 2,35 м2 (Индексы к ТЕР (ред-2009) 2012-1) МАТ=5,922 | -501 |  |  | -501
70 | ТСЦ-203-8088 Постан. Админ. Алтайск.кр. №12 от 17.01.11 | Блоки дверные внутренние: глухие (с заполнением панелями или другими непрозрачными материалами) (ГОСТ 30970-2002) | м2 | 2 | 1464.89 |  | 1464.89 | ТСЦ-203-8088 Блоки дверные внутренние глухие (с заполнением панелями или другими непрозрачными материалами) (ГОСТ 30970-2002) (Индексы к ТЕР (ред-2009) 2012-1) МАТ=3,467 | 2930 |  |  | 2930
Раздел 7. Оконные блоки
71 | ТЕР46-04-012-01 Постан. Админ. Алтайск.кр. №12 от 17.01.11 | Разборка деревянных заполнений проемов: оконных с подоконными досками | 100 м2 | 2.12 | 1427.69 | 158.82 |  | ТЕР46-04-012-01 Индексы к ТЕР (ред-2009) 2012-1 ОЗП=14,32; ЭМ=7,935; ЗПМ=14,324 | 3027 | 2690 | 337
[5 empty] | 1268.87 | 71.36 |  |  |  |  | 151
72 | ТЕР10-01-034-02 Постан. Админ. Алтайск.кр. №12 от 17.01.11 | Установка в жилых и общественных зданиях оконных блоков из ПВХ профилей: глухих с площадью проема более 2 м2 (лестничный марш -2шт.) | 100 м2 проемов | 0.173 | 172406.18 | 483.29 | 170773.9 | ТЕР10-01-034-02 Индексы к ТЕР (ред-2009) 2012-1 ОЗП=14,32; ЭМ=6,292; ЗПМ=14,319; МАТ=1,986 | 29826 | 199 | 84 | 29543
[5 empty] | 1148.99 | 7.61 |  |  |  |  | 1
73 | ТСЦ-203-8040 Постан. Админ. Алтайск.кр. №12 от 17.01.11 | Блоки оконные из поливинилхлоридных профилей с листовым стеклом и стеклопакетом: одностворные ОПРСП 9-9, площадью 0,75 м2 (ГОСТ 30674-99) | м2 | -17.3 | 1620.33 |  | 1620.33 | ТСЦ-203-8040 Блоки оконные из поливинилхлоридных профилей с листовым стеклом и стеклопакетом одностворные ОПРСП 9-9, площадью 0,75 м2 (ГОСТ 30674-99) (Индексы к ТЕР (ред-2009) 2012-1) МАТ=1,909 | -28032 |  |  | -28032
74 | ТСЦ-206-0041 Постан. Админ. Алтайск.кр. №12 от 17.01.11 | Окна одинарные из комбинированных профилей под двойное остекление (стеклопакет): неоткрываемые ОАК 21-15Н (лестничный марш 2 шт) | шт. | 5.4 | 1705.07 |  | 1705.07 | 1 ОЗП=14,32; ЭМ=4,56; ЗПМ=14,32; МАТ=4,36 | 9207 |  |  | 9207
75 | ТЕР10-01-034-03 Постан. Админ. Алтайск.кр. №12 от 17.01.11 | Установка в жилых и общественных зданиях оконных блоков из ПВХ профилей: поворотных (откидных, поворотно-откидных) с площадью проема до 2 м2 одностворчатых (11 шт.) | 100 м2 проемов | 0.242 | 179667.22 | 612.38 | 177248.3 | ТЕР10-01-034-03 Индексы к ТЕР (ред-2009) 2012-1 ОЗП=14,32; ЭМ=5,801; ЗПМ=14,323; МАТ=2,043 | 43479 | 437 | 148 | 42894
[5 empty] | 1806.54 | 20.29 |  |  |  |  | 5
76 | ТСЦ-203-8040 Постан. Админ. Алтайск.кр. №12 от 17.01.11 | Блоки оконные из поливинилхлоридных профилей с листовым стеклом и стеклопакетом: одностворные ОПРСП 9-9, площадью 0,75 м2 (ГОСТ 30674-99) | м2 | -24.2 | 1620.33 |  | 1620.33 | ТСЦ-203-8040 Блоки оконные из поливинилхлоридных профилей с листовым стеклом и стеклопакетом одностворные ОПРСП 9-9, площадью 0,75 м2 (ГОСТ 30674-99) (Индексы к ТЕР (ред-2009) 2012-1) МАТ=1,909 | -39212 |  |  | -39212
77 | ТСЦ-206-0046 Постан. Админ. Алтайск.кр. №12 от 17.01.11 | Окна одинарные из комбинированных профилей под двойное остекление (стеклопакет): с распашной створкой ОАК 15-12Р | шт. | 11 | 2409.67 |  | 2409.67 | 1 ОЗП=14,32; ЭМ=4,56; ЗПМ=14,32; МАТ=4,36 | 26506 |  |  | 26506
78 | ТЕР10-01-034-06 Постан. Админ. Алтайск.кр. №12 от 17.01.11 | Установка в жилых и общественных зданиях оконных блоков из ПВХ профилей: поворотных (откидных, поворотно-откидных) с площадью проема более 2 м2 двухстворчатых | 100 м2 проемов | 0.68 | 172988.25 | 504.98 | 171264.98 | ТЕР10-01-034-06 Индексы к ТЕР (ред-2009) 2012-1 ОЗП=14,32; ЭМ=6,143; ЗПМ=14,319; МАТ=1,992 | 117632 | 828 | 343 | 116461
[5 empty] | 1218.29 | 7.61 |  |  |  |  | 5
79 | ТСЦ-203-8040 Постан. Админ. Алтайск.кр. №12 от 17.01.11 | Блоки оконные из поливинилхлоридных профилей с листовым стеклом и стеклопакетом: одностворные ОПРСП 9-9, площадью 0,75 м2 (ГОСТ 30674-99) | м2 | -68 | 1620.33 |  | 1620.33 | ТСЦ-203-8040 Блоки оконные из поливинилхлоридных профилей с листовым стеклом и стеклопакетом одностворные ОПРСП 9-9, площадью 0,75 м2 (ГОСТ 30674-99) (Индексы к ТЕР (ред-2009) 2012-1) МАТ=1,909 | -110182 |  |  | -110182
80 | ФССЦ-203-1079 Изм. Пр.Минрег. от 03.08.10 №359 | Блок оконный пластиковый трехстворчатый, с поворотно-откидной створкой, двухкамерным стеклопакетом (32 мм), площадью более 3,5 м2 | м2 | 68 | 2440.33 |  | 2440.33 | 2 МАТ=0,936 | 165942 |  |  | 165942
81 | ТЕР10-01-034-08 Постан. Админ. Алтайск.кр. №12 от 17.01.11 | Установка в жилых и общественных зданиях оконных блоков из ПВХ профилей: поворотных (откидных, поворотно-откидных) с площадью проема более 2 м2 трехстворчатых, в том числе при наличии створок глухого остекления | 100 м2 проемов | 1.727 | 173303.74 | 510.56 | 171546.13 | ТЕР10-01-034-08 Индексы к ТЕР (ред-2009) 2012-1 ОЗП=14,32; ЭМ=6,106; ЗПМ=14,319; МАТ=1,994 | 299296 | 2154 | 882 | 296260
[5 empty] | 1247.05 | 7.61 |  |  |  |  | 13
82 | ТСЦ-203-8040 Постан. Админ. Алтайск.кр. №12 от 17.01.11 | Блоки оконные из поливинилхлоридных профилей с листовым стеклом и стеклопакетом: одностворные ОПРСП 9-9, площадью 0,75 м2 (ГОСТ 30674-99) | м2 | -172.7 | 1620.33 |  | 1620.33 | ТСЦ-203-8040 Блоки оконные из поливинилхлоридных профилей с листовым стеклом и стеклопакетом одностворные ОПРСП 9-9, площадью 0,75 м2 (ГОСТ 30674-99) (Индексы к ТЕР (ред-2009) 2012-1) МАТ=1,909 | -279831 |  |  | -279831
83 | ФССЦ-203-1079 Изм. Пр.Минрег. от 03.08.10 №359 | Блок оконный пластиковый трехстворчатый, с поворотно-откидной створкой, двухкамерным стеклопакетом (32 мм), площадью более 3,5 м2 | м2 | 172.7 | 2440.33 |  | 2440.33 | 2 МАТ=0,936 | 421445 |  |  | 421445
84 | ТЕР10-01-035-01 Постан. Админ. Алтайск.кр. №12 от 17.01.11 | Установка подоконных досок из ПВХ: в каменных стенах толщиной до 0,51 м | 100 п.м | 1.06 | 4031.41 | 17.55 | 3841.08 | ТЕР10-01-035-01 Индексы к ТЕР (ред-2009) 2012-1 ОЗП=14,32; ЭМ=6,929; ЗПМ=14,116; МАТ=2,532 | 4273 | 183 | 19 | 4071
[5 empty] | 172.78 | 0.46
85 | ТСЦ-101-1689 Постан. Админ. Алтайск.кр. №12 от 17.01.11 | Доски подоконные ПВХ | м | 106 | 72 |  | 72 | 2 МАТ=0,936 | 7632 |  |  | 7632
86 | ТЕР12-01-010-01 Постан. Админ. Алтайск.кр. №12 от 17.01.11 | Устройство мелких покрытий (брандмауэры, парапеты, свесы и т.п.) из листовой оцинкованной стали | 100 м2 покрытия | 1.96 | 13273.65 | 30.53 | 12323.81 | ТЕР12-01-010-01 Индексы к ТЕР (ред-2009) 2012-1 ОЗП=14,32; ЭМ=4,531; ЗПМ=14,328; МАТ=2,555 | 26016 | 1802 | 60 | 24154
[5 empty] | 919.31 | 2.69 |  |  |  |  | 5
87 | ТЕР15-01-050-04 Постан. Админ. Алтайск.кр. №12 от 17.01.11 | Облицовка оконных и дверных откосов декоративным бумажно-слоистым пластиком или листами из синтетических материалов на клее | 100 м2 облицовки | 1.2 | 15800.45 | 57.4 | 14280.45 | ТЕР15-01-050-04 Индексы к ТЕР (ред-2009) 2012-1 ОЗП=14,32; ЭМ=6,892; ЗПМ=14,294; МАТ=3,829 | 18961 | 1755 | 69 | 17137
[5 empty] | 1462.6 | 0.93 |  |  |  |  | 1
88 | ТЕР11-01-040-01 Постан. Админ. Алтайск.кр. №12 от 17.01.11 | Устройство уголков поливинилхлоридных: на клее КН-2 (Прим.) | 100 м плинтуса | 1.96 | 963.06 | 3.3 | 875.81 | ТЕР11-01-040-01 Индексы к ТЕР (ред-2009) 2012-1 ОЗП=14,32; ЭМ=6,875; МАТ=3,172 | 1888 | 165 | 6 | 1717
83.95
Решетки на окна 1 этажа и лестничный марш 2 этажа
89 | ТЕР09-06-001-02 Постан. Админ. Алтайск.кр. №12 от 17.01.11 | Монтаж: лотков, решеток, затворов из полосовой и тонколистовой стали | 1 т конструкций | 1.03 | 737.59 | 183.79 | 139.68 | ТЕР09-06-001-02 Индексы к ТЕР (ред-2009) 2012-1 ОЗП=14,32; ЭМ=3,397; ЗПМ=14,351; МАТ=3,616 | 760 | 427 | 189 | 144
[5 empty] | 414.12 | 1.61 |  |  |  |  | 2
90 | ТСЦ-204-0064 Постан. Админ. Алтайск.кр. №12 от 17.01.11 | Детали закладные и накладные изготовленные: с применением сварки, гнутья, сверления (пробивки) отверстий (при наличии одной из этих операций или всею перечня в любых сочетаниях) поставляемые отдельно | т | 1.03 | 8698.71 |  | 8698.71 | ТСЦ-204-0064 Детали закладные и накладные изготовленные с применением сварки, гнутья, сверления (пробивки) отверстий (при наличии одной из этих операций или всего перечня в любых сочетаниях) поставляемые отдельно (Индексы к ТЕР (ред-2009) 2012-1) МАТ=5,96 | 8960 |  |  | 8960
91 | ТЕР15-04-030-04 Постан. Админ. Алтайск.кр. №12 от 17.01.11 | Масляная окраска металлических поверхностей: решеток, переплетов, труб диаметром менее 50 мм и т.п., количество окрасок 2 | 100 м2 окрашиваемой поверхности | 0.82 | 1086.73 | 3.56 | 480.9 | ТЕР15-04-030-04 Индексы к ТЕР (ред-2009) 2012-1 ОЗП=14,32; ЭМ=6,955; ЗПМ=15,2; МАТ=2,547 | 891 | 494 | 3 | 394
[5 empty] | 602.27 | 0.11
Раздел 8. Экраны на батареи из дерева
92 | ТЕРр63-10-1 Постан. Админ. Алтайск.кр. №12 от 17.01.11 | Разборка облицовки из листов (Прим.) | 100 м2 облицовки | 0.15 | 56.59 | 4.1 |  | ТЕРр63-10-1 Индексы к ТЕР (ред-2009) 2012-1 ОЗП=14,32; ЭМ=7,936; ЗПМ=14,325 | 8 | 8
[5 empty] | 52.49 | 1.84
93 | ТЕР10-01-014-02 Постан. Админ. Алтайск.кр. №12 от 17.01.11 | Устройство чистых перегородок: дощатых однослойных (каркас+обшивка) | 100 м2 перегородок (за вычетом проемов) | 1.22 | 6522.79 | 205.78 | 5313.12 | ТЕР10-01-014-02 Индексы к ТЕР (ред-2009) 2012-1 ОЗП=14,32; ЭМ=5,102; ЗПМ=14,316; МАТ=5,262 | 7958 | 1225 | 251 | 6482
[5 empty] | 1003.89 | 13.04 |  |  |  |  | 16
94 | ТСЦ-101-0896 Постан. Админ. Алтайск.кр. №12 от 17.01.11 | Скобяные изделия при заполнении отдельными элементами дверей для встроенных шкафов однопольных | компл. | 16 | 44.66 |  | 44.66 | 2 МАТ=0,936 | 715 |  |  | 715
95 | ТЕР15-04-025-01 Постан. Админ. Алтайск.кр. №12 от 17.01.11 | Улучшенная окраска масляными составами по дереву: стен | 100 м2 окрашиваемой поверхности | 1.22 | 1978.61 | 9.06 | 1461.45 | ТЕР15-04-025-01 Индексы к ТЕР (ред-2009) 2012-1 ОЗП=14,32; ЭМ=6,906; ЗПМ=15,2; МАТ=1,447 | 2414 | 620 | 11 | 1783
[5 empty] | 508.1 | 0.11
Раздел 9. Шкафы
96 | ТЕР46-04-006-03 Постан. Админ. Алтайск.кр. №12 от 17.01.11 | Разборка деревянных перегородок: чистых щитовых дощатых | 100 м2 | 0.8 | 324.36 | 140.36 |  | ТЕР46-04-006-03 Индексы к ТЕР (ред-2009) 2012-1 ОЗП=14,32; ЭМ=7,935; ЗПМ=14,323 | 259 | 147 | 112
[5 empty] | 184 | 63.06 |  |  |  |  | 50
97 | ТЕР10-01-010-01 Постан. Админ. Алтайск.кр. №12 от 17.01.11 | Установка элементов каркаса: из брусьев | 1 м3 древесины в конструкции | 0.25 | 1790.27 | 42.25 | 1567.67 | ТЕР10-01-010-01 Индексы к ТЕР (ред-2009) 2012-1 ОЗП=14,32; ЭМ=6,619; МАТ=3,751 | 448 | 45 | 11 | 392
180.35
98 | ТЕРр53-1-1 Постан. Админ. Алтайск.кр. №12 от 17.01.11 | Разборка обшивки: неоштукатуренных деревянных стен | 100 м2 стен | 0.95 | 126.19 | 48.95 |  | ТЕРр53-1-1 Индексы к ТЕР (ред-2009) 2012-1 ОЗП=14,32; ЭМ=4,255; ЗПМ=14,296 | 120 | 73 | 47
[5 empty] | 77.24 | 4.84 |  |  |  |  | 5
99 | ТЕР10-01-012-04 Постан. Админ. Алтайск.кр. №12 от 17.01.11 | Обшивка каркасных стен: досками под штукатурку | 100 м2 обшивки стен (за вычетом проемов) | 0.31 | 1610.83 | 81.76 | 1348.45 | ТЕР10-01-012-04 Индексы к ТЕР (ред-2009) 2012-1 ОЗП=14,32; ЭМ=6,856; МАТ=5,077 | 499 | 56 | 25 | 418
180.62
100 | ТЕРр62-7-4 Постан. Админ. Алтайск.кр. №12 от 17.01.11 | Улучшенная масляная окраска ранее окрашенных стен: за два раза с расчисткой старой краски до 10% | 100 м2 окрашиваемой поверхности | 0.58 | 769.69 | 7.34 | 530.72 | ТЕРр62-7-4 Индексы к ТЕР (ред-2009) 2012-1 ОЗП=14,32; ЭМ=7,176; ЗПМ=14,33; МАТ=2,453 | 446 | 134 | 4 | 308
[5 empty] | 231.63 | 0.92 |  |  |  |  | 1
Раздел 10. Перегородки в 4-х санузлах деревянные (1эт.-1санузел, 2эт.-3санузла).
101 | ТЕР10-01-014-02 Постан. Админ. Алтайск.кр. №12 от 17.01.11 | Устройство чистых перегородок: дощатых однослойных (каркас+обшивка) | 100 м2 перегородок (за вычетом проемов) | 0.27 | 6522.79 | 205.78 | 5313.12 | ТЕР10-01-014-02 Индексы к ТЕР (ред-2009) 2012-1 ОЗП=14,32; ЭМ=5,102; ЗПМ=14,316; МАТ=5,262 | 1761 | 271 | 56 | 1434
[5 empty] | 1003.89 | 13.04 |  |  |  |  | 4
102 | ТСЦ-101-0896 Постан. Админ. Алтайск.кр. №12 от 17.01.11 | Скобяные изделия при заполнении отдельными элементами дверей для встроенных шкафов однопольных | компл. | 12 | 44.66 |  | 44.66 | 2 МАТ=0,936 | 536 |  |  | 536
Раздел 11. Разное
103 | ТЕР46-04-012-03 Постан. Админ. Алтайск.кр. №12 от 17.01.11 | Разборка заполнений проемов: дверных и воротных (Прим.) в оконном проеме (ясельная группа 1эт.) | 100 м2 | 0.05 | 858.13 | 158.82 |  | ТЕР46-04-012-03 Индексы к ТЕР (ред-2009) 2012-1 ОЗП=14,32; ЭМ=7,935; ЗПМ=14,324 | 43 | 35 | 8
[5 empty] | 699.31 | 71.36 |  |  |  |  | 4
104 | ТЕРр59-7-1 Постан. Админ. Алтайск.кр. №12 от 17.01.11 | Ремонт: прямой части поручня с постановкой заделок | 100 заделок в поручнях | 0.18 | 524.1 | 4.7 | 250.55 | ТЕРр59-7-1 Индексы к ТЕР (ред-2009) 2012-1 ОЗП=14,32; ЭМ=2,921; МАТ=3,378 | 94 | 48 | 1 | 45
268.85
105 | ТЕРр62-18-1 Постан. Админ. Алтайск.кр. №12 от 17.01.11 | Окраска масляными составами: деревянных поручней с покрытием лаком | 100 м2 окрашиваемой поверхности | 0.05 | 1490.22 | 7.34 | 538.51 | ТЕРр62-18-1 Индексы к ТЕР (ред-2009) 2012-1 ОЗП=14,32; ЭМ=7,176; ЗПМ=14,33; МАТ=2,52 | 75 | 47 |  | 28
[5 empty] | 944.37 | 0.92
106 | ТЕР09-06-001-02 Постан. Админ. Алтайск.кр. №12 от 17.01.11 | Монтаж: лотков, решеток, затворов из полосовой и тонколистовой стали (решетка на лест. марше 2 этажа) | 1 т конструкций | 0.07 | 737.59 | 183.79 | 139.68 | ТЕР09-06-001-02 Индексы к ТЕР (ред-2009) 2012-1 ОЗП=14,32; ЭМ=3,397; ЗПМ=14,351; МАТ=3,616 | 52 | 29 | 13 | 10
[5 empty] | 414.12 | 1.61
107 | ТСЦ-204-0064 Постан. Админ. Алтайск.кр. №12 от 17.01.11 | Детали закладные и накладные изготовленные: с применением сварки, гнутья, сверления (пробивки) отверстий (при наличии одной из этих операций или всею перечня в любых сочетаниях) поставляемые отдельно | т | 0.07 | 8698.71 |  | 8698.71 | ТСЦ-204-0064 Детали закладные и накладные изготовленные с применением сварки, гнутья, сверления (пробивки) отверстий (при наличии одной из этих операций или всего перечня в любых сочетаниях) поставляемые отдельно (Индексы к ТЕР (ред-2009) 2012-1) МАТ=5,96 | 609 |  |  | 609
108 | ТЕРр62-35-2 Постан. Админ. Алтайск.кр. №12 от 17.01.11 | Окраска масляными составами ранее окрашенных металлических решеток и оград: без рельефа за 2 раза | 100 м2 окрашиваемой поверхности | 0.2 | 956.48 | 0.88 | 375.96 | ТЕРр62-35-2 Индексы к ТЕР (ред-2009) 2012-1 ОЗП=14,32; ЭМ=6,875; МАТ=2,456 | 191 | 116 |  | 75
579.64
109 | СЦП1-3-26 | ПОГРУЗОЧНЫЕ РАБОТЫ ПРИ АВТОМОБИЛЬНЫХ ПЕРЕВОЗКАХ МУСОР СТРОИТЕЛЬНЫЙ | ЗА Т ГРУЗА | 18.72 | 1.78 | 0.59 |  | СЦП1-3-26 Индексы к ТЕР (ред-2001) 2012-1 ОЗП=14,32; ЭМ=11,31; ЗПМ=14,32 | 33 | 22 | 11
[5 empty] | 1.19 | 0.18 |  |  |  |  | 3
110 | СЦП3-3-10-1 | ПЕРЕВОЗКА ГРУЗОВ АВТОМОБИЛЯМИ-САМОСВАЛАМИ (РАБОТАЮЩИМИ ВНЕ КАРЬЕРОВ), РАССТОЯНИЕ ПЕРЕВОЗКИ 10 КМ КЛАСС ГРУЗА 1 | 1 т | 18.72 | 14.26 | 14.26 |  | СЦП3-3-10-1 Индексы к ТЕР (ред-2001) 2012-1 ОЗП=14,32; ЭМ=5,8; ЗПМ=14,32 | 267 |  | 267
Итого прямые затраты по смете в ценах 2001г. | [8 empty] | 1156478 | 50604 | 9035 | 1096839
Итого прямые затраты по смете с учетом коэффициентов к итогам (Районный к-т 15% (Поз. 1, 6, 8, 27, 34, 44-46, 50, 57, 103, 71, 96, 2-4, 9-14, 87-88, 91, 95, 5, 92, 7, 15, 21, 41-42, 108, 100, 105, 16-19, 26, 20, 22, 25, 28-31, 36, 38, 43, 35, 37, 40, 47-48, 51, 64, 89, 106, 58, 68, 72, 75, 78, 81, 84, 93, 101, 97, 99, 86, 98, 104, 109, 52, 65)) | [8 empty] | 1164251 | 58194 | 9218 | 1096839
Итого прямые затраты по смете с учетом индексов, в текущих ценах | [8 empty] | 3152201 | 833340 | 53207 | 2265654
Накладные расходы | [8 empty] | 669843
Сметная прибыль | [8 empty] | 346061
Итого | [8 empty] | 4168105
Компенсация НДС (МАТ+(ЭМ-ЗПМ)+НР*0,1712+СП*0,15)*0,18 | [8 empty] | 443800
ВСЕГО по смете | [8 empty] | 4611905
| ЗАКАЗЧИК: |  |  |  | ПОДРЯДЧИК: