## Локальная смета
Приложение №1
СОГЛАСОВАНО: | [6 empty] | УТВЕРЖДАЮ:
И.о.первого заместителя | [6 empty] | Начальник управления по жилищно-коммунальному,
Главы Администрации города Рубцовска | [6 empty] | дорожному хозяйству и благоустройству
________________ Г.А.Крешевский | [6 empty] | ________________ О.И.Гусева
" _____ " ________________ 2012г. | [6 empty] | "______ " _______________2012 г.
ЛОКАЛЬНЫЙ СМЕТНЫЙ РАСЧЕТ №
(локальная смета)
| на | электроснабжение линии уличного освещения пешеходного тротуара, от пр-та Ленина до ул.Пролетарской (южная сторона профилактория "Тонус")
Основание:
|  | Сметная стоимость _______________________________________________________________________________________________ |  | ___________________________279392 |  | руб.
|  | строительных работ _______________________________________________________________________________________________ |  | _______________________________________________________________________________________________137939 |  | руб.
|  | монтажных работ _______________________________________________________________________________________________ |  | _______________________________________________________________________________________________119717 |  | руб.
|  | прочих _______________________________________________________________________________________________ |  | _______________________________________________________________________________________________473 |  | руб.
|  | Средства на оплату труда _______________________________________________________________________________________________ |  | ___________________________68576 |  | руб.
|  | Сметная трудоемкость _______________________________________________________________________________________________ |  | _______________________________________________________________________________________________397,83 |  | чел.час
Составлен(а) в текущих (прогнозных) ценах по состоянию на 2кв.___2012_ г.
№ пп | Обоснование | Наименование работ и затрат | Ед. изм. | Кол. | Стоимость единицы, руб. |  |  | Обоснование, индекс | Общая стоимость, руб.
[5 empty] | Всего | Экспл. маш. | Мат-ы |  | Всего | в т.ч. оплата труда | Экспл. маш. | Мат-ы
[5 empty] | оплата труда | в т.ч. оплата труда |  |  |  |  | в т.ч. оплата труда
1 | 2 | 3 | 4 | 5 | 6 | 7 | 8 | 9 | 10 | 11 | 12 | 13
Раздел 1. Установка ж/б опор
1 | ТЕР33-04-003-01 | Демонтаж железобетонных опор ВЛ 0,38; 6-10 кВ с траверсами без приставок: одностоечных | 1 опора | 18 | 139.82 | 114.05 |  | ТЕР33-04-003-01 Индексы к ТЕР (ред-2009) 2012-2 ОЗП=14,07; ЭМ=4,194; ЗПМ=14,068; МАТ=1,113 | 2517 | 464 | 2053
|  | Территориальная поправка к базе 2001г МАТ=1,1 КОЭФ. К ПОЗИЦИИ: Демонтаж (разборка) сборных бетонных и железобетонных конструкций ОЗП=0,8; ЭМ=0,8 к расх.; ЗПМ=0,8; МАТ=0 к расх.; ТЗ=0,8; ТЗМ=0,8; 8. Строительство инженерных сетей и сооружений, а также объектов жилищно-гражданского назначения в стесненных условиях застроенной части города: ОЗП=1,15; ЭМ=1,15 к расх.; ЗПМ=1,15; ТЗ=1,15; ТЗМ=1,15 НР (7930 руб.): 84%=105%*0.85 * 0,94 от ФОТ СП (4059 руб.): 43%=60%*0.8 * 0,9 от ФОТ |  |  | 25.77 | 6.61 |  |  |  |  | 119
2 | ТЕР33-04-003-01 | Монтаж железобетонных опор ВЛ 0,38; 6-10 кВ с траверсами без приставок: одностоечных | 1 опора | 18 | 229.8 | 142.57 | 55.02 | ТЕР33-04-003-01 Индексы к ТЕР (ред-2009) 2012-2 ОЗП=14,07; ЭМ=4,194; ЗПМ=14,068; МАТ=1,113 | 4136 | 580 | 2566 | 990
|  | Территориальная поправка к базе 2001г МАТ=1,1 КОЭФ. К ПОЗИЦИИ: 8. Строительство инженерных сетей и сооружений, а также объектов жилищно-гражданского назначения в стесненных условиях застроенной части города: ОЗП=1,15; ЭМ=1,15 к расх.; ЗПМ=1,15; ТЗ=1,15; ТЗМ=1,15 НР (9904 руб.): 84%=105%*0.85 * 0,94 от ФОТ СП (5070 руб.): 43%=60%*0.8 * 0,9 от ФОТ |  |  | 32.21 | 8.27 |  |  |  |  | 149
3 | ТЕРм08-02-152-07 применительно | полка кабельная устанавливаемая на стойках, масса: до 0,4 кг | 100 шт. | 0.18 | 50.74 | 29.49 | 2.3 | ТЕРм08-02-152-07 Индексы к ТЕР (ред-2009) 2012-2 ОЗП=14,07; ЭМ=4,785; ЗПМ=14,059; МАТ=3,117 | 9 | 3 | 5 | 1
|  | Территориальная поправка к базе 2001г МАТ=1,1 КОЭФ. К ПОЗИЦИИ: 8. Строительство инженерных сетей и сооружений, а также объектов жилищно-гражданского назначения в стесненных условиях застроенной части города: ОЗП=1,15; ЭМ=1,15 к расх.; ЗПМ=1,15; МАТ=1,02; ТЗ=1,15; ТЗМ=1,15 НР (32 руб.): 76%=95%*0.85 * 0,94 от ФОТ СП (20 руб.): 47%=65%*0.8 * 0,9 от ФОТ |  |  | 18.95 | 1.36
4 | ФЕРм08-02-150-01 | Подвеска самонесущих изолированных проводов (СИП-2А) напряжением от 0,4 кВ до 1 кВ (со снятием напряжения) при количестве 29 опор: с использованием автогидроподъемника | 1000 м | 0.7 | 4093.54 | 3501.34 |  | ФЕРм08-02-150-01 Индексы к ФЕР (ред-2009) 2012-2 ОЗП=14,07; ЭМ=4,188; ЗПМ=13,474; МАТ=1,873 | 2865 | 415 | 2450
|  | Территориальная поправка к базе 2001г МАТ=1,1 КОЭФ. К ПОЗИЦИИ: перевод от ФЕР к ТЕР ОЗП=0,83; ЭМ=0,97 к расх.; ЗПМ=0,83; МАТ=0 к расх.; ТЗ=0,83; ТЗМ=0,83; 8. Строительство инженерных сетей и сооружений, а также объектов жилищно-гражданского назначения в стесненных условиях застроенной части города: ОЗП=1,15; ЭМ=1,15 к расх.; ЗПМ=1,15; ТЗ=1,15; ТЗМ=1,15 НР (8500 руб.): 76%=95%*0.85 * 0,94 от ФОТ СП (5256 руб.): 47%=65%*0.8 * 0,9 от ФОТ |  |  | 592.2 | 413.09 |  |  |  |  | 289
5 | ТЕРм08-02-147-10 | Кабель до 35 кВ по установленным конструкциям и лоткам с креплением по всей длине, масса 1 м кабеля: до 1 кг | 100 м кабеля | 1.45 | 1203.93 | 769.27 | 272.74 | ТЕРм08-02-147-10 Индексы к ТЕР (ред-2009) 2012-2 ОЗП=14,07; ЭМ=2,37; ЗПМ=14,062; МАТ=6,104 | 1746 | 235 | 1115 | 396
|  | Территориальная поправка к базе 2001г МАТ=1,1 КОЭФ. К ПОЗИЦИИ: 8. Строительство инженерных сетей и сооружений, а также объектов жилищно-гражданского назначения в стесненных условиях застроенной части города: ОЗП=1,15; ЭМ=1,15 к расх.; ЗПМ=1,15; МАТ=1,02; ТЗ=1,15; ТЗМ=1,15 НР (3732 руб.): 76%=95%*0.85 * 0,94 от ФОТ СП (2308 руб.): 47%=65%*0.8 * 0,9 от ФОТ |  |  | 161.92 | 47.43 |  |  |  |  | 69
Раздел 2. Монтаж светильников
6 | ТЕРм08-02-363-01 | Кронштейны специальные на опорах для светильников сварные металлические, количество рожков: 1 | 1 шт. | 18 | 247.26 | 195.34 | 20.08 | ТЕРм08-02-363-01 Индексы к ТЕР (ред-2009) 2012-2 ОЗП=14,07; ЭМ=3,925; ЗПМ=14,06; МАТ=3,704 | 4451 | 573 | 3516 | 362
|  | Территориальная поправка к базе 2001г МАТ=1,1 КОЭФ. К ПОЗИЦИИ: 8. Строительство инженерных сетей и сооружений, а также объектов жилищно-гражданского назначения в стесненных условиях застроенной части города: ОЗП=1,15; ЭМ=1,15 к расх.; ЗПМ=1,15; МАТ=1,02; ТЗ=1,15; ТЗМ=1,15 НР (10733 руб.): 76%=95%*0.85 * 0,94 от ФОТ СП (6638 руб.): 47%=65%*0.8 * 0,9 от ФОТ |  |  | 31.84 | 16.69 |  |  |  |  | 300
7 | ТЕРм08-02-369-03 | Светильник, устанавливаемый вне зданий с лампами: ртутными | 1 шт. | 18 | 119.3 | 56.79 | 44.13 | ТЕРм08-02-369-03 Индексы к ТЕР (ред-2009) 2012-2 ОЗП=14,07; ЭМ=3,984; ЗПМ=14,055; МАТ=3,888 | 2147 | 331 | 1022 | 794
|  | Территориальная поправка к базе 2001г МАТ=1,1 КОЭФ. К ПОЗИЦИИ: 8. Строительство инженерных сетей и сооружений, а также объектов жилищно-гражданского назначения в стесненных условиях застроенной части города: ОЗП=1,15; ЭМ=1,15 к расх.; ЗПМ=1,15; МАТ=1,02; ТЗ=1,15; ТЗМ=1,15 НР (5121 руб.): 76%=95%*0.85 * 0,94 от ФОТ СП (3167 руб.): 47%=65%*0.8 * 0,9 от ФОТ |  |  | 18.38 | 4.7 |  |  |  |  | 85
Раздел 3. Заземление
8 | ТЕР33-03-004-01 | Забивка вертикальных заземлителей механизированная на глубину до 5 м | 1 заземлитель | 14 | 150.66 | 111.17 | 32.95 | ТЕР33-03-004-01 Индексы к ТЕР (ред-2009) 2012-2 ОЗП=14,07; ЭМ=2,946; ЗПМ=14,048; МАТ=4,026 | 2109 | 92 | 1556 | 461
|  | Территориальная поправка к базе 2001г МАТ=1,1 КОЭФ. К ПОЗИЦИИ: 8. Строительство инженерных сетей и сооружений, а также объектов жилищно-гражданского назначения в стесненных условиях застроенной части города: ОЗП=1,15; ЭМ=1,15 к расх.; ЗПМ=1,15; ТЗ=1,15; ТЗМ=1,15 НР (2326 руб.): 84%=105%*0.85 * 0,94 от ФОТ СП (1191 руб.): 43%=60%*0.8 * 0,9 от ФОТ |  |  | 6.54 | 5.62 |  |  |  |  | 79
9 | ТЕР33-03-003-01 | Устройство заземлителя: протяженного в грунтах 1-4 групп при длине луча до 10 м | 100 м заземляющих устройств | 0.42 | 1136.02 | 467.03 | 586.56 | ТЕР33-03-003-01 Индексы к ТЕР (ред-2009) 2012-2 ОЗП=14,07; ЭМ=4,114; ЗПМ=14,057; МАТ=4,031 | 477 | 35 | 196 | 246
|  | Территориальная поправка к базе 2001г МАТ=1,1 КОЭФ. К ПОЗИЦИИ: 8. Строительство инженерных сетей и сооружений, а также объектов жилищно-гражданского назначения в стесненных условиях застроенной части города: ОЗП=1,15; ЭМ=1,15 к расх.; ЗПМ=1,15; ТЗ=1,15; ТЗМ=1,15 НР (638 руб.): 84%=105%*0.85 * 0,94 от ФОТ СП (327 руб.): 43%=60%*0.8 * 0,9 от ФОТ |  |  | 82.43 | 29.43 |  |  |  |  | 12
Раздел 4. Развозка конструкций по трассе
10 | ТЕР33-04-016-02 | Развозка конструкций и материалов опор ВЛ 0,38-10 кВ по трассе: одностоечных железобетонных опор | 1 опора | 18 | 57.4 | 53.96 |  | ТЕР33-04-016-02 Индексы к ТЕР (ред-2009) 2012-2 ОЗП=14,07; ЭМ=4,39; ЗПМ=14,071 | 1033 | 62 | 971
|  | Территориальная поправка к базе 2001г МАТ=1,1 КОЭФ. К ПОЗИЦИИ: 8. Строительство инженерных сетей и сооружений, а также объектов жилищно-гражданского назначения в стесненных условиях застроенной части города: ОЗП=1,15; ЭМ=1,15 к расх.; ЗПМ=1,15; ТЗ=1,15; ТЗМ=1,15 НР (2293 руб.): 84%=105%*0.85 * 0,94 от ФОТ СП (1174 руб.): 43%=60%*0.8 * 0,9 от ФОТ |  |  | 3.44 | 5.93 |  |  |  |  | 107
11 | ТЕР33-04-016-05 | Развозка конструкций и материалов опор ВЛ 0,38-10 кВ по трассе: материалов оснастки одностоечных опор | 1 опора | 18 | 15.92 | 13.96 |  | ТЕР33-04-016-05 Индексы к ТЕР (ред-2009) 2012-2 ОЗП=14,07; ЭМ=4,44; ЗПМ=13,983 | 287 | 35 | 252
|  | Территориальная поправка к базе 2001г МАТ=1,1 КОЭФ. К ПОЗИЦИИ: 8. Строительство инженерных сетей и сооружений, а также объектов жилищно-гражданского назначения в стесненных условиях застроенной части города: ОЗП=1,15; ЭМ=1,15 к расх.; ЗПМ=1,15; ТЗ=1,15; ТЗМ=1,15 НР (895 руб.): 84%=105%*0.85 * 0,94 от ФОТ СП (458 руб.): 43%=60%*0.8 * 0,9 от ФОТ |  |  | 1.96 | 1.74 |  |  |  |  | 31
Раздел 5. Монтажные работы в КТП
12 | ТЕРм08-03-572-03 | Блок управления шкафного исполнения или распределительный пункт (шкаф), устанавливаемый: на стене, высота и ширина до 600х600 мм | 1 шт. | 1 | 242.66 | 29.42 | 194.1 | ТЕРм08-03-572-03 Индексы к ТЕР (ред-2009) 2012-2 ОЗП=14,07; ЭМ=4,573; ЗПМ=14,016; МАТ=4,909 | 243 | 19 | 29 | 195
|  | Территориальная поправка к базе 2001г МАТ=1,1 НР (246 руб.): 76%=95%*0.85 * 0,94 от ФОТ СП (152 руб.): 47%=65%*0.8 * 0,9 от ФОТ |  |  | 19.14 | 1.08 |  |  |  |  | 1
13 | ТЕРм08-03-600-02 | Счетчики, устанавливаемые на готовом основании: трехфазные | 1 шт. | 1 | 10.31 | 2.33 | 0.8 | ТЕРм08-03-600-02 Индексы к ТЕР (ред-2009) 2012-2 ОЗП=14,07; ЭМ=4,779; ЗПМ=13,385; МАТ=4,722 | 10 | 7 | 2 | 1
|  | Территориальная поправка к базе 2001г МАТ=1,1 НР (86 руб.): 76%=95%*0.85 * 0,94 от ФОТ СП (53 руб.): 47%=65%*0.8 * 0,9 от ФОТ |  |  | 7.18 | 0.11
14 | ТЕРм08-03-530-04 | Пускатель магнитный общего назначения отдельно стоящий, устанавливаемый на конструкции: на стене или колонне, на ток до 40 А | 1 шт. | 1 | 185.93 | 3.44 | 157.99 | ТЕРм08-03-530-04 Индексы к ТЕР (ред-2009) 2012-2 ОЗП=14,07; ЭМ=4,434; ЗПМ=13,385; МАТ=2,598 | 186 | 25 | 3 | 158
|  | Территориальная поправка к базе 2001г МАТ=1,1 НР (310 руб.): 76%=95%*0.85 * 0,94 от ФОТ СП (192 руб.): 47%=65%*0.8 * 0,9 от ФОТ |  |  | 24.5 | 0.11
15 | ТЕРм08-03-526-01 | Автомат одно-, двух-, трехполюсный, устанавливаемый на конструкции: на стене или колонне, на ток до 25 А | 1 шт. | 4 | 253.62 | 1.11 | 240.17 | ТЕРм08-03-526-01 Индексы к ТЕР (ред-2009) 2012-2 ОЗП=14,07; ЭМ=3,703; МАТ=1,763 | 1014 | 49 | 4 | 961
|  | Территориальная поправка к базе 2001г МАТ=1,1 НР (599 руб.): 76%=95%*0.85 * 0,94 от ФОТ СП (370 руб.): 47%=65%*0.8 * 0,9 от ФОТ |  |  | 12.34
16 | ТЕРм08-03-526-02 | Автомат одно-, двух-, трехполюсный, устанавливаемый на конструкции: на стене или колонне, на ток до 100 А | 1 шт. | 2 | 286.96 | 3.67 | 264.94 | ТЕРм08-03-526-02 Индексы к ТЕР (ред-2009) 2012-2 ОЗП=14,07; ЭМ=4,434; ЗПМ=13,385; МАТ=1,983 | 574 | 37 | 7 | 530
|  | Территориальная поправка к базе 2001г МАТ=1,1 НР (460 руб.): 76%=95%*0.85 * 0,94 от ФОТ СП (284 руб.): 47%=65%*0.8 * 0,9 от ФОТ |  |  | 18.35 | 0.11
17 | ТЕРм08-02-401-01 | Кабель двух-четырехжильный сечением жилы до 16 мм2 с креплением накладными скобами. полосками с установкой ответвительных коробок | 100 м | 0.08 | 2789.61 | 952.15 | 1433.95 | ТЕРм08-02-401-01 Индексы к ТЕР (ред-2009) 2012-2 ОЗП=14,07; ЭМ=0,393; ЗПМ=0,164; МАТ=3,947 | 223 | 32 | 76 | 115
|  | Территориальная поправка к базе 2001г МАТ=1,1 НР (398 руб.): 76%=95%*0.85 * 0,94 от ФОТ СП (246 руб.): 47%=65%*0.8 * 0,9 от ФОТ |  |  | 403.51 | 230.54 |  |  |  |  | 18
Раздел 6. Пусконаладка
18 | ТЕРп01-11-010-02 | Измерение сопротивления растеканию тока: контура с диагональю до 20 м | 1 измерение | 7 | 21.3 |  |  | 1 2012-2 МАТ=4,45 | 149 | 149
|  | Территориальная поправка к базе 2001г МАТ=1,1 НР (89 руб.): 52%=65%*0.85 * 0,94 от ФОТ СП (50 руб.): 29%=40%*0.8 * 0,9 от ФОТ |  |  | 21.3
19 | ТЕРп01-11-011-01 | Проверка наличия цепи между заземлителями и заземленными элементами | 100 точек | 0.12 | 170.4 |  |  | 1 2012-2 МАТ=4,45 | 20 | 20
|  | Территориальная поправка к базе 2001г МАТ=1,1 НР (12 руб.): 52%=65%*0.85 * 0,94 от ФОТ СП (7 руб.): 29%=40%*0.8 * 0,9 от ФОТ |  |  | 170.4
20 | ТЕРп01-11-028-01 | Измерение сопротивления изоляции мегаомметром: кабельных и других линий напряжением до 1 кВ, предназначенных для передачи электроэнергии к распределительным устройствам, щитам, шкафам, коммутационным аппаратам и электропотребителям | 1 линия | 6 | 4.26 |  |  | 1 2012-2 МАТ=4,45 | 26 | 26
|  | Территориальная поправка к базе 2001г МАТ=1,1 НР (16 руб.): 52%=65%*0.85 * 0,94 от ФОТ СП (9 руб.): 29%=40%*0.8 * 0,9 от ФОТ |  |  | 4.26
21 | ТЕРп01-11-013-01 | Замер полного сопротивления цепи "фаза-нуль" | 1 токоприемник | 2 | 15.98 |  |  | 1 2012-2 МАТ=4,45 | 32 | 32
|  | Территориальная поправка к базе 2001г МАТ=1,1 НР (19 руб.): 52%=65%*0.85 * 0,94 от ФОТ СП (11 руб.): 29%=40%*0.8 * 0,9 от ФОТ |  |  | 15.98
Раздел 7. Стоимость материалов для монтажных работ
22 | Прайс-лист ООО "Бако"от 13.06.12 | Зажим анкерный ЗАН 50-70/1500 (РА 1500) ИЭК | шт | 6 | 79.98 |  | 79.98 | 1 2012-2 МАТ=4,45 | 480 |  |  | 480
Территориальная поправка к базе 2001г МАТ=1,1
23 | Прайс-лист ООО "Бако"от 13.06.12 | Кронштейн анкерный CS 1500 | шт | 6 | 53.32 |  | 53.32 | 1 2012-2 МАТ=4,45 | 320 |  |  | 320
Территориальная поправка к базе 2001г МАТ=1,1
24 | Прайс-лист ООО "Бако" от 13.06.12 | Кабель ВВГ 3*2,5 | м | 145 | 9.14 |  | 9.14 | 1 2012-2 МАТ=4,45 | 1325 |  |  | 1325
Территориальная поправка к базе 2001г МАТ=1,1
25 | Прайс-лист ООО"Энергосклад" г.Новосибирск от 15.06.12 | КомплектES1500E | шт | 16 | 38.09 |  | 38.09 | 1 2012-2 МАТ=4,45 | 609 |  |  | 609
Территориальная поправка к базе 2001г МАТ=1,1
26 | Прайс-лист ООО"Энергосклад" г.Новосибирск от 15.06.12 | Фасадное крепление (кронштейн BRPF-1) | шт | 10 | 17.77 |  | 17.77 | 1 2012-2 МАТ=4,45 | 178 |  |  | 178
Территориальная поправка к базе 2001г МАТ=1,1
27 | Прайс-лист ООО "Бако"от 13.06.12 | Зажим ОР-6 | шт | 36 | 17.81 |  | 17.81 | 1 2012-2 МАТ=4,45 | 641 |  |  | 641
Территориальная поправка к базе 2001г МАТ=1,1
28 | Прайс-лист ООО"Энергосклад" г.Новосибирск от 15.06.12 | Колпачок герметичный | шт | 10 | 3.18 |  | 3.18 | 1 2012-2 МАТ=4,45 | 32 |  |  | 32
Территориальная поправка к базе 2001г МАТ=1,1
29 | Прайс-лист | Хомут Х-16 | шт | 100 | 6.53 |  | 6.53 | 1 2012-2 МАТ=4,45 | 653 |  |  | 653
Территориальная поправка к базе 2001г МАТ=1,1
30 | Прайс-лист ООО "Бако" от 13.06.12 | Зажим ОР-645 | шт | 4 | 20.11 |  | 20.11 | 1 2012-2 МАТ=4,45 | 80 |  |  | 80
Территориальная поправка к базе 2001г МАТ=1,1
31 | Прайс-лист ООО Энергокомплект | Стойка железобетонная СВ 95-3 | шт | 3 | 1463.1 |  | 1463.1 | 1 2012-2 МАТ=4,45 | 4389 |  |  | 4389
Территориальная поправка к базе 2001г МАТ=1,1
32 | Прайс-лист ООО "Бако" от 13.06.12 | Кабель АВВГ 5*16 | м | 8 | 13.62 |  | 13.62 | 1 2012-2 МАТ=4,45 | 109 |  |  | 109
Территориальная поправка к базе 2001г МАТ=1,1
33 | Прайс-лист ООО "Бако" от 13.06.12 | Провод ПВ1 1*10 | м | 0.7 | 10.79 |  | 10.79 | 1 2012-2 МАТ=4,45 | 8 |  |  | 8
Территориальная поправка к базе 2001г МАТ=1,1
34 | Прайс-лист ООО "Бако" от 13.06.12 | Провод ПВ1 1*4 | м | 3 | 4.04 |  | 4.04 | 1 2012-2 МАТ=4,45 | 12 |  |  | 12
Территориальная поправка к базе 2001г МАТ=1,1
35 | Прайс-лист ООО СДС Электро" от 17.06.12 Новосибирск | Счетчик ЦЭ 6803-5-50А | шт | 1 | 408.5 |  | 408.5 | 1 2012-2 МАТ=4,45 | 409 |  |  | 409
Территориальная поправка к базе 2001г МАТ=1,1
36 | Прайс-лист ООО "Бако" от 13.06.12 | Пускатель ПМ12-025-200 | шт | 1 | 181.83 |  | 181.83 | 1 2012-2 МАТ=4,45 | 182 |  |  | 182
Территориальная поправка к базе 2001г МАТ=1,1
37 | Прайс-лист ООО "Бако" от 13.06.12 | автомат ВА 47-29 3р16А | шт | 3 | 27.24 |  | 27.24 | 1 2012-2 МАТ=4,45 | 82 |  |  | 82
Территориальная поправка к базе 2001г МАТ=1,1
38 | Прайс-лист ООО "Бако" от 13.06.12 | автомат ВА 47-29 3р 20А | шт | 1 | 27.24 |  | 27.24 | 1 2012-2 МАТ=4,45 | 27 |  |  | 27
Территориальная поправка к базе 2001г МАТ=1,1
39 | Прайс-лист ООО "Бако" от 13.06.12 | автомат ВА 47-29 3п 40А | шт | 1 | 402.62 |  | 402.62 | 1 2012-2 МАТ=4,45 | 403 |  |  | 403
Территориальная поправка к базе 2001г МАТ=1,1
40 | Прайс-лист ООО "Бако" от 13.06.12 | Таймер на ДИН-рейку ТЭМ 181 16А 230В | шт | 1 | 294.15 |  | 294.15 | 1 2012-2 МАТ=4,45 | 294 |  |  | 294
Территориальная поправка к базе 2001г МАТ=1,1
41 | Прайс-лист ООО "Бако" от 13.06.12 | ЩУРн 3/24 | шт | 1 | 275.06 |  | 275.06 | 1 2012-2 МАТ=4,45 | 275 |  |  | 275
Территориальная поправка к базе 2001г МАТ=1,1
Итого прямые затраты по смете в ценах 2001г. | [8 empty] | 34762 | 3221 | 15823 | 15718
1259
Итого прямые затраты по смете с учетом коэффициентов к итогам (Районный к-т 15% (Поз. 1-2, 8-11, 43, 5-7, 12-21)) | [8 empty] | 35434 | 3704 | 16012 | 15718
1448
Итого прямые затраты по смете с учетом индексов, в текущих ценах | [8 empty] | 172747 | 48705 | 61912 | 62130
19871
Накладные расходы | [8 empty] | 54340
Сметная прибыль | [8 empty] | 31042
Итоги по смете:
Итого Строительные работы | [8 empty] | 137939
Итого Монтажные работы | [8 empty] | 119717
Итого Прочие затраты | [8 empty] | 473
Итого | [8 empty] | 258129
В том числе:
Материалы | [8 empty] | 62130
Машины и механизмы | [8 empty] | 61912
ФОТ | [8 empty] | 68576
Накладные расходы | [8 empty] | 54340
Сметная прибыль | [8 empty] | 31042
Возмещение НДС на эксплуатацию машин (ЭМ-ЗПМ)*0,18 | [8 empty] | 7567
Сметная прибыль СП*0,15*0,18 | [8 empty] | 838
Накладные расходы НР*0,1712*0,18 | [8 empty] | 1675
Возмещение НДС по материалам МАТ*0,18 | [8 empty] | 11183
ВСЕГО по смете | [8 empty] | 279392
Составил: ___________________________М.Н.Жихарева