## Локальная смета
УТВЕРЖДАЮ:
Начальник МКУ "Управление образования" г.Рубцовска
_________А.А.Мищерин
"___ "_________ 2012 г.
Детские сады
(наименование стройки)
ЛОКАЛЬНЫЙ СМЕТНЫЙ РАСЧЕТ №
| на | Ремонт отопления, МБДОУ "Д/сад№7 "Ярославна" расположенного по адресу: г.Рубцовск, ул. Пролетарская,284
|  | Сметная стоимость _______________________________________________________________________________________________ |  | ___________________________613,091 |  | тыс. руб.
|  | Средства на оплату труда _______________________________________________________________________________________________ |  | ___________________________90,701 |  | тыс. руб.
Составлен(а) в текущих (прогнозных) ценах по состоянию на 1кв.2012 г.
№ пп | Обоснование | Наименование работ и затрат | Ед. изм. | Кол. | Стоимость единицы, руб. |  |  | Обоснова- ние, индекс | Общая стоимость, руб.
[5 empty] | Всего | Экспл. маш. | Мат-ы |  | Всего | в т.ч. оплата труда | Экспл. маш. | Мат-ы
[5 empty] | оплата труда | в т.ч. оплата труда |  |  |  |  | в т.ч. оплата труда
1 | 2 | 3 | 4 | 5 | 6 | 7 | 8 | 9 | 10 | 11 | 12 | 13
Раздел 1. Новый Раздел
1 | ТЕРр65-14-3 Постан. Админ. Алтайск.кр. №12 от 17.01.11 | Разборка трубопроводов из водогазопроводных труб в зданиях и сооружениях: на сварке диаметром до 50 мм | 100 м трубопровода | 1.6 | 326.69 | 5.4 | 12.17 | ТЕРр65-14-3 Индексы к ТЕР (ред-2009) 2012-1 ОЗП=14,32; ЭМ=1,928; МАТ=6,9 | 523 | 495 | 9 | 19
309.12
2 | ТЕРр65-19-1 Постан. Админ. Алтайск.кр. №12 от 17.01.11 | Демонтаж: радиаторов весом до 80 кг | 100 шт. | 0.57 | 766.46 | 45.96 |  | ТЕРр65-19-1 Индексы к ТЕР (ред-2009) 2012-1 ОЗП=14,32; ЭМ=7,937; ЗПМ=14,323 | 437 | 411 | 26
[5 empty] | 720.5 | 20.65 |  |  |  |  | 12
3 | ТЕРр65-14-1 Постан. Админ. Алтайск.кр. №12 от 17.01.11 | Разборка трубопроводов из водогазопроводных труб в зданиях и сооружениях: на резьбе диаметром до 32 мм | 100 м трубопровода | 2.97 | 268 |  |  | ТЕРр65-14-4 Индексы к ТЕР (ред-2009) 2012-1 ОЗП=14,32; ЭМ=1,93; МАТ=6,797 | 796 | 796
268
4 | ТЕРр65-27-3 Постан. Админ. Алтайск.кр. №12 от 17.01.11 | Демонтаж элеваторных узлов номер: 1, 2 | 100 шт. | 0.01 | 6724.39 |  |  | ТЕРр65-14-4 Индексы к ТЕР (ред-2009) 2012-1 ОЗП=14,32; ЭМ=1,93; МАТ=6,797 | 67 | 67
6724.39
5 | ТЕР16-07-003-06 Постан. Админ. Алтайск.кр. №12 от 17.01.11 | Врезка в действующие внутренние сети трубопроводов отопления и водоснабжения диаметром: 50 мм | 1 врезка | 2 | 485.38 | 8.55 | 417.67 | ТЕР16-07-003-06 Индексы к ТЕР (ред-2009) 2012-1 ОЗП=14,32; ЭМ=3,994; ЗПМ=13,615; МАТ=3,282 | 971 | 118 | 17 | 836
[5 empty] | 59.16 | 0.14
6 | ТЕР16-02-001-06 Постан. Админ. Алтайск.кр. №12 от 17.01.11 | Прокладка трубопроводов отопления из стальных водогазопроводных неоцинкованных труб диаметром: 50 мм | 100 м трубопровода | 2.406 | 5827.99 | 114.49 | 5337.04 | ТЕР16-02-001-06 Индексы к ТЕР (ред-2009) 2012-1 ОЗП=14,32; ЭМ=6,18; ЗПМ=14,311; МАТ=3,047 | 14022 | 906 | 275 | 12841
[5 empty] | 376.46 | 2.55 |  |  |  |  | 6
7 | ФЕР16-04-003-01 Доп. Пр. Минрегиона №509 от 23.11.10 | Прокладка трубопроводов водоснабжения и отопления из хлорированных поливинилхлоридных труб (ХПВХ) диаметром: до 32 мм | 100 м трубопровода | 4.368 | 4149.99 | 50.99 | 3785.05 | ТЕР16-02-001-02 Индексы к ТЕР (ред-2009) 2012-1 ОЗП=14,32; ЭМ=5,829; ЗПМ=14,351; МАТ=2,963 | 18127 | 1371 | 223 | 16533
[5 empty] | 313.95 | 0.56 |  |  |  |  | 2
8 | ФССЦ-103-1089 Пр. Минрегиона от 04.03.10 №94 | Трубы ХПВХ, марка "FlowGuardGold type ll Adelant PVC-C" диаметром 32 мм, толщина стенки 2,4 мм, рабочим давлением 16 атм. | м | -402.7 | 40.24 |  | 40.24 | ТСЦ-301-1224 Крепления для трубопроводов: кронштейны, планки, хомуты (Индексы к ТЕР (ред-2009) 2012-1) МАТ=3,453 | -16205 |  |  | -16205
9 | ФССЦ-507-3367 Изм. Пр.Минрег. от 03.08.10 №359 | Труба из полипропилена PN 25/25 | м | 436.8 | 36.12 |  | 36.12 | ФССЦ-507-3367 Труба из полипропилена PN 25/25 (Индексы к ФЕР (ред-2009) 2012-1) МАТ=1,503 | 15777 |  |  | 15777
10 | ФССЦ-507-5021 Изм. Пр.Минрег. от 03.08.10 №359 | Муфта полипропиленовая комбинированная, с внутренней резьбой диаметром 25х1" | шт. | 114 | 13.04 |  | 13.04 | ФССЦ-507-5021 Муфта полипропиленовая комбинированная, с внутренней резьбой диаметром 25х1' (Индексы к ФЕР (ред-2009) 2012-1) МАТ=3,961 | 1487 |  |  | 1487
11 | ФССЦ-507-5002 Изм. Пр.Минрег. от 03.08.10 №359 | Угольник 45 град. полипропиленовый диаметром 25 мм | шт. | 114 | 4.44 |  | 4.44 | ФССЦ-507-5002 Угольник 45 град. полипропиленовый диаметром 25 мм (Индексы к ФЕР (ред-2009) 2012-1) МАТ=1,391 | 506 |  |  | 506
12 | ФССЦ-507-3174 Изм. Пр.Минрег. от 03.08.10 №359 | Угольник 90 град. полипропиленовый диаметром 25 мм | шт. | 57 | 6.39 |  | 6.39 | ФССЦ-507-3174 Угольник 90 град. полипропиленовый диаметром 25 мм (Индексы к ФЕР (ред-2009) 2012-1) МАТ=0,887 | 364 |  |  | 364
13 | ФССЦ-507-3287 Изм. Пр.Минрег. от 03.08.10 №359 | Тройник полипропиленовый соединительный диаметром 25 мм | шт. | 96 | 2.89 |  | 2.89 | ФССЦ-507-3287 Тройник полипропиленовый соединительный диаметром 25 мм (Индексы к ФЕР (ред-2009) 2012-1) МАТ=2,452 | 277 |  |  | 277
14 | ФССЦ-507-5008 Изм. Пр.Минрег. от 03.08.10 №359 | Муфта полипропиленовая соединительная диаметром 25 мм | шт. | 192 | 0.97 |  | 0.97 | ФССЦ-507-5008 Муфта полипропиленовая соединительная диаметром 25 мм (Индексы к ФЕР (ред-2009) 2012-1) МАТ=4,663 | 186 |  |  | 186
15 | ФССЦ-507-3308 Изм. Пр.Минрег. от 03.08.10 №359 | Тройник полипропиленовый переходной диаметром 50х40х50 мм | шт. | 48 | 12.16 |  | 12.16 | ФССЦ-507-3308 Тройник полипропиленовый переходной диаметром 50х40х50 мм (Индексы к ФЕР (ред-2009) 2012-1) МАТ=3,052 | 584 |  |  | 584
16 | ТСЦ-302-1484 Постан. Админ. Алтайск.кр. №12 от 17.01.11 | Кран шаровой В-В размером: 3/4" | шт. | 114 | 89.64 |  | 89.64 | ТСЦ-302-1484 Кран шаровой В-В размером 3/4' (Индексы к ТЕР (ред-2009) 2012-1) МАТ=2,125 | 10219 |  |  | 10219
17 | ТЕР18-07-001-05 Постан. Админ. Алтайск.кр. №12 от 17.01.11 | Установка кранов воздушных | 1 компл. | 48 | 16.03 |  | 14.86 | ТЕР18-07-001-05 Индексы к ТЕР (ред-2009) 2012-1 ОЗП=14,32; МАТ=1,383 | 769 | 56 |  | 713
1.17
18 | ТЕР18-03-001-01 Постан. Админ. Алтайск.кр. №12 от 17.01.11 | Установка радиаторов: чугунных | 100 кВт радиаторов и конвекторов | 0.9256 | 37243.53 | 453.63 | 36140.47 | ТЕР18-03-001-01 Индексы к ТЕР (ред-2009) 2012-1 ОЗП=14,32; ЭМ=6,916; ЗПМ=14,315; МАТ=6,049 | 34473 | 601 | 420 | 33452
[5 empty] | 649.43 | 31.63 |  |  |  |  | 29
19 | ТЕР18-07-001-05 Постан. Админ. Алтайск.кр. №12 от 17.01.11 | Установка кранов воздушных | 1 компл. | 57 | 16.03 |  | 14.86 | ТЕР18-07-001-05 Индексы к ТЕР (ред-2009) 2012-1 ОЗП=14,32; МАТ=1,383 | 914 | 67 |  | 847
1.17
20 | ТЕР15-04-030-04 Постан. Админ. Алтайск.кр. №12 от 17.01.11 | Масляная окраска металлических поверхностей: решеток, переплетов, труб диаметром менее 50 мм и т.п., количество окрасок 2 | 100 м2 окрашиваемой поверхности | 0.4308 | 1086.73 | 3.56 | 480.9 | ТЕР15-04-030-04 Индексы к ТЕР (ред-2009) 2012-1 ОЗП=14,32; ЭМ=6,955; ЗПМ=15,2; МАТ=2,547 | 468 | 259 | 2 | 207
[5 empty] | 602.27 | 0.11
21 | ТЕРм11-02-022-03 Постан. Админ. Алтайск.кр. №12 от 17.01.11 | Ротаметр, счетчик, преобразователь, устанавливаемые на фланцевых соединениях, диаметр условного прохода: до 32 мм | 1 шт. | 1 | 18.88 |  | 10.27 | ТЕРм11-02-022-03 Индексы к ТЕР (ред-2009) 2012-1 ОЗП=14,32; МАТ=2,478 | 19 | 9 |  | 10
8.61
22 | Прайс-лист ОООЭнергосбережение г Барнаул | Расходометр ЭРСВ-420 Ф32 (11920руб.шт.:1,1:1,18:4,36*1,02) | шт | 1 | 2363.24 |  | 2363.24 | 1 ОЗП=14,32; ЭМ=4,56; ЗПМ=14,32; МАТ=4,36 | 2363 |  |  | 2363
23 | ТЕРм11-03-001-01 Постан. Админ. Алтайск.кр. №12 от 17.01.11 | Приборы, устанавливаемые на металлоконструкциях, щитах и пультах, масса: до 5 кг | 1 шт. | 1 | 6.49 |  | 1.56 | ТЕРм11-03-001-01 Индексы к ТЕР (ред-2009) 2012-1 ОЗП=14,32; МАТ=2,606 | 6 | 5 |  | 1
4.93
24 | Прайс-лист ОООЭнергосбережение г Барнаул | Термопреобразователь "Взлет" (1593руб.) | шт | 1 | 315.82 |  | 315.82 | 1 ОЗП=14,32; ЭМ=4,56; ЗПМ=14,32; МАТ=4,36 | 316 |  |  | 316
25 | Прайс-лист ОООЭнергосбережение г Барнаул | Тепловычислитель ТСР-033 (7210руб.) | шт | 1 | 1429.44 |  | 1429.44 | 1 ОЗП=14,32; ЭМ=4,56; ЗПМ=14,32; МАТ=4,36 | 1429 |  |  | 1429
26 | ТЕР18-06-007-04 Постан. Админ. Алтайск.кр. №12 от 17.01.11 | Установка фильтров диаметром: 50 мм | 10 фильтров | 0.2 | 10143.87 | 95.48 | 9960.21 | ТЕР18-06-007-04 Индексы к ТЕР (ред-2009) 2012-1 ОЗП=14,32; ЭМ=5,404; ЗПМ=14,274; МАТ=2,534 | 2029 | 18 | 19 | 1992
[5 empty] | 88.18 | 0.68
27 | ТЕР16-05-001-02 Постан. Админ. Алтайск.кр. №12 от 17.01.11 | Установка вентилей, задвижек, затворов, клапанов обратных, кранов проходных на трубопроводах из стальных труб диаметром: до 50 мм | 1 шт. | 8 | 118.72 | 5.68 | 100.27 | ТЕР16-05-001-02 Индексы к ТЕР (ред-2009) 2012-1 ОЗП=14,32; ЭМ=4,963; МАТ=3,796 | 950 | 102 | 45 | 803
12.77
28 | ТЕР18-07-001-02 Постан. Админ. Алтайск.кр. №12 от 17.01.11 | Установка манометров: с трехходовым краном | 1 компл. | 8 | 375.3 |  | 373.21 | ТЕР18-07-001-02 Индексы к ТЕР (ред-2009) 2012-1 ОЗП=14,32; МАТ=1,612 | 3002 | 17 |  | 2985
2.09
29 | ТЕР18-07-001-04 Постан. Админ. Алтайск.кр. №12 от 17.01.11 | Установка термометров в оправе прямых и угловых | 1 компл. | 8 | 427.2 |  | 424.42 | ТЕР18-07-001-04 Индексы к ТЕР (ред-2009) 2012-1 ОЗП=14,32; МАТ=1,429 | 3418 | 22 |  | 3396
2.78
30 | ТЕР16-05-001-01 Постан. Админ. Алтайск.кр. №12 от 17.01.11 | Установка вентилей, задвижек, затворов, клапанов обратных, кранов проходных на трубопроводах из стальных труб диаметром: до 25 мм | 1 шт. | 2 | 94.03 | 4.58 | 76.68 | ТЕР16-05-001-01 Индексы к ТЕР (ред-2009) 2012-1 ОЗП=14,32; ЭМ=4,503; МАТ=3,351 | 188 | 26 | 9 | 153
12.77
31 | ТЕР16-05-001-01 Постан. Админ. Алтайск.кр. №12 от 17.01.11 | Установка вентилей, задвижек, затворов, клапанов обратных, кранов проходных на трубопроводах из стальных труб диаметром: до 25 мм | 1 шт. | 4 | 94.03 | 4.58 | 76.68 | ТЕР16-05-001-01 Индексы к ТЕР (ред-2009) 2012-1 ОЗП=14,32; ЭМ=4,503; МАТ=3,351 | 376 | 51 | 18 | 307
12.77
32 | ТЕР18-06-005-01 Постан. Админ. Алтайск.кр. №12 от 17.01.11 | Установка элеваторов номером: 1, 2 | 10 шт. | 0.1 | 7040.86 | 93.6 | 6745.75 | ТЕР18-06-005-01 Индексы к ТЕР (ред-2009) 2012-1 ОЗП=14,32; ЭМ=4,991; ЗПМ=14,449; МАТ=3,596 | 704 | 20 | 9 | 675
[5 empty] | 201.51 | 0.54
33 | ТЕР16-02-005-01 Постан. Админ. Алтайск.кр. №12 от 17.01.11 | Прокладка трубопроводов отопления и водоснабжения из стальных электросварных труб диаметром: до 40 мм | 100 м трубопровода | 0.055 | 5546.67 | 141.85 | 4836.79 | ТЕР16-02-005-01 Индексы к ТЕР (ред-2009) 2012-1 ОЗП=14,32; ЭМ=5,592; ЗПМ=14,311; МАТ=6,179 | 305 | 31 | 8 | 266
[5 empty] | 568.03 | 2.55
34 | ТЕР16-02-005-01 Постан. Админ. Алтайск.кр. №12 от 17.01.11 | Прокладка трубопроводов отопления и водоснабжения из стальных электросварных труб диаметром: до 40 мм | 100 м трубопровода | 0.01 | 5546.67 | 141.85 | 4836.79 | ТЕР16-02-005-01 Индексы к ТЕР (ред-2009) 2012-1 ОЗП=14,32; ЭМ=5,592; ЗПМ=14,311; МАТ=6,179 | 55 | 6 | 1 | 48
[5 empty] | 568.03 | 2.55
35 | ТСЦ-302-1331 Постан. Админ. Алтайск.кр. №12 от 17.01.11 | Трубопроводы из стальных электросварных труб с гильзами для отопления и водоснабжения, наружный диаметр: 45 мм, толщина стенки 3,5 мм | м | -1 | 48.09 |  | 48.09 | ТСЦ-302-1331 Трубопроводы из стальных электросварных труб с гильзами для отопления и водоснабжения, наружный диаметр 45 мм, толщина стенки 3,5 мм (Индексы к ТЕР (ред-2009) 2012-1) МАТ=6,18 | -48 |  |  | -48
36 | ТСЦ-302-1314 Постан. Админ. Алтайск.кр. №12 от 17.01.11 | Трубопроводы из стальных водогазопроводных неоцинкованных труб с гильзами и креплениями для газоснабжения диаметром: 32 мм | м | 0.01 | 31.32 |  | 31.32 | ТСЦ-302-1314 Трубопроводы из стальных водогазопроводных неоцинкованных труб с гильзами и креплениями для газоснабжения диаметром 32 мм (Индексы к ТЕР (ред-2009) 2012-1) МАТ=3,989
37 | ТЕР16-02-001-03 Постан. Админ. Алтайск.кр. №12 от 17.01.11 | Прокладка трубопроводов отопления из стальных водогазопроводных неоцинкованных труб диаметром: 25 мм | 100 м трубопровода | 0.005 | 3106.82 | 58.61 | 2744.89 | ТЕР16-02-001-03 Индексы к ТЕР (ред-2009) 2012-1 ОЗП=14,32; ЭМ=5,829; ЗПМ=14,351; МАТ=3,328 | 16 | 2 |  | 14
[5 empty] | 303.32 | 2.01
38 | ТЕР16-02-001-01 Постан. Админ. Алтайск.кр. №12 от 17.01.11 | Прокладка трубопроводов отопления из стальных водогазопроводных неоцинкованных труб диаметром: 15 мм | 100 м трубопровода | 0.01 | 2074.86 | 58.61 | 1712.93 | ТЕР16-02-001-01 Индексы к ТЕР (ред-2009) 2012-1 ОЗП=14,32; ЭМ=5,829; ЗПМ=14,351; МАТ=2,877 | 21 | 3 | 1 | 17
[5 empty] | 303.32 | 2.01
Итого прямые затраты по смете в ценах 2001г. | [8 empty] | 99911 | 5459 | 1082 | 93370
49
Итого прямые затраты по смете с учетом коэффициентов к итогам (Районный к-т 15% (Поз. 1-7, 17, 19, 18, 26-34, 20-21, 23)) | [8 empty] | 100737 | 6278 | 1089 | 93370
56
Итого Строительные работы | [8 empty] | 547489
Итого Монтажные работы | [8 empty] | 475
Итого | [8 empty] | 547964
Материалы | [8 empty] | 337148
Машины и механизмы | [8 empty] | 6808
ФОТ | [8 empty] | 90701
Накладные расходы | [8 empty] | 73007
Сметная прибыль | [8 empty] | 41102
Компенсация НДС (МАТ+(ЭМ-ЗПМ)+НР*0,1712+СП*0,15)*0,18 | [8 empty] | 65127
ВСЕГО по смете | [8 empty] | 613091
| ЗАКАЗЧИК |  |  | Составил |  |  |  | ПОДРЯДЧИК