## Локальная смета
УТВЕРЖДАЮ:
Начальник МКУ "Управление образования" г.Рубцовска
_________А.А.Мищерин
"___ "_________ 2012 г.
Детские сады
(наименование стройки)
ЛОКАЛЬНЫЙ СМЕТНЫЙ РАСЧЕТ №
| на | Ремонт отопления, МБДОУ "Д/сад№23 "Малышок" расположенного по адресу: г.Рубцовск, ул. Мечникова, 51а
|  | Сметная стоимость _______________________________________________________________________________________________ |  | ___________________________652,746 |  | тыс. руб.
|  | Средства на оплату труда _______________________________________________________________________________________________ |  | ___________________________100,082 |  | тыс. руб.
Составлен(а) в текущих (прогнозных) ценах по состоянию на 1кв.2012 г.
№ пп | Обоснование | Наименование работ и затрат | Ед. изм. | Кол. | Стоимость единицы, руб. |  |  | Обоснова- ние, индекс | Общая стоимость, руб.
[5 empty] | Всего | Экспл. маш. | Мат-ы |  | Всего | в т.ч. оплата труда | Экспл. маш. | Мат-ы
[5 empty] | оплата труда | в т.ч. оплата труда |  |  |  |  | в т.ч. оплата труда
1 | 2 | 3 | 4 | 5 | 6 | 7 | 8 | 9 | 10 | 11 | 12 | 13
Раздел 1. Новый Раздел
1 | ТЕРр65-14-3 Постан. Админ. Алтайск.кр. №12 от 17.01.11 | Разборка трубопроводов из водогазопроводных труб в зданиях и сооружениях: на сварке диаметром до 50 мм | 100 м трубопровода | 1.6 | 326.69 | 5.4 | 12.17 | ТЕРр65-14-3 Индексы к ТЕР (ред-2009) 2012-1 ОЗП=14,32; ЭМ=1,928; МАТ=6,9 | 523 | 495 | 9 | 19
309.12
2 | ТЕРр65-19-1 Постан. Админ. Алтайск.кр. №12 от 17.01.11 | Демонтаж: радиаторов весом до 80 кг | 100 шт. | 0.57 | 766.46 | 45.96 |  | ТЕРр65-19-1 Индексы к ТЕР (ред-2009) 2012-1 ОЗП=14,32; ЭМ=7,937; ЗПМ=14,323 | 437 | 411 | 26
[5 empty] | 720.5 | 20.65 |  |  |  |  | 12
3 | ТЕРр65-14-1 Постан. Админ. Алтайск.кр. №12 от 17.01.11 | Разборка трубопроводов из водогазопроводных труб в зданиях и сооружениях: на резьбе диаметром до 32 мм | 100 м трубопровода | 3.07 | 268 |  |  | ТЕРр65-14-4 Индексы к ТЕР (ред-2009) 2012-1 ОЗП=14,32; ЭМ=1,93; МАТ=6,797 | 823 | 823
268
4 | ТЕРр65-27-3 Постан. Админ. Алтайск.кр. №12 от 17.01.11 | Демонтаж элеваторных узлов номер: 1, 2 | 100 шт. | 0.01 | 6724.39 |  |  | ТЕРр65-14-4 Индексы к ТЕР (ред-2009) 2012-1 ОЗП=14,32; ЭМ=1,93; МАТ=6,797 | 67 | 67
6724.39
5 | ТЕР16-07-003-06 Постан. Админ. Алтайск.кр. №12 от 17.01.11 | Врезка в действующие внутренние сети трубопроводов отопления и водоснабжения диаметром: 50 мм | 1 врезка | 2 | 485.38 | 8.55 | 417.67 | ТЕР16-07-003-06 Индексы к ТЕР (ред-2009) 2012-1 ОЗП=14,32; ЭМ=3,994; ЗПМ=13,615; МАТ=3,282 | 971 | 118 | 17 | 836
[5 empty] | 59.16 | 0.14
6 | ТЕР16-02-001-06 Постан. Админ. Алтайск.кр. №12 от 17.01.11 | Прокладка трубопроводов отопления из стальных водогазопроводных неоцинкованных труб диаметром: 50 мм | 100 м трубопровода | 2.524 | 5794.89 | 114.49 | 5303.94 | ТЕР16-02-001-06 Индексы к ТЕР (ред-2009) 2012-1 ОЗП=14,32; ЭМ=6,18; ЗПМ=14,311; МАТ=3,047 | 14626 | 950 | 289 | 13387
[5 empty] | 376.46 | 2.55 |  |  |  |  | 6
7 | ФЕР16-04-003-01 Доп. Пр. Минрегиона №509 от 23.11.10 | Прокладка трубопроводов водоснабжения и отопления из хлорированных поливинилхлоридных труб (ХПВХ) диаметром: до 32 мм | 100 м трубопровода | 3.124 | 4119.45 | 50.99 | 3754.51 | ТЕР16-02-001-02 Индексы к ТЕР (ред-2009) 2012-1 ОЗП=14,32; ЭМ=5,829; ЗПМ=14,351; МАТ=2,963 | 12869 | 981 | 159 | 11729
[5 empty] | 313.95 | 0.56 |  |  |  |  | 2
8 | ФССЦ-103-1089 Пр. Минрегиона от 04.03.10 №94 | Трубы ХПВХ, марка "FlowGuardGold type ll Adelant PVC-C" диаметром 32 мм, толщина стенки 2,4 мм, рабочим давлением 16 атм. | м | -288 | 40.24 |  | 40.24 | ТСЦ-301-1224 Крепления для трубопроводов: кронштейны, планки, хомуты (Индексы к ТЕР (ред-2009) 2012-1) МАТ=3,453 | -11589 |  |  | -11589
9 | ФССЦ-507-3367 Изм. Пр.Минрег. от 03.08.10 №359 | Труба из полипропилена PN 25/25 | м | 288 | 36.12 |  | 36.12 | ФССЦ-507-3367 Труба из полипропилена PN 25/25 (Индексы к ФЕР (ред-2009) 2012-1) МАТ=1,503 | 10403 |  |  | 10403
10 | ФССЦ-507-5021 Изм. Пр.Минрег. от 03.08.10 №359 | Муфта полипропиленовая комбинированная, с внутренней резьбой диаметром 25х1" | шт. | 112 | 13.04 |  | 13.04 | Муфта полипропиленовая комбинированная, с внутренней резьбой диаметром 25х1' (Индексы к ФЕР (ред-2009) 2012-1) МАТ=3,961 | 1460 |  |  | 1460
11 | ФССЦ-507-5002 Изм. Пр.Минрег. от 03.08.10 №359 | Угольник 45 град. полипропиленовый диаметром 25 мм | шт. | 112 | 4.44 |  | 4.44 | ФССЦ-507-5002 Угольник 45 град. полипропиленовый диаметром 25 мм (Индексы к ФЕР (ред-2009) 2012-1) МАТ=1,391 | 497 |  |  | 497
12 | ФССЦ-507-3174 Изм. Пр.Минрег. от 03.08.10 №359 | Угольник 90 град. полипропиленовый диаметром 25 мм | шт. | 56 | 6.39 |  | 6.39 | ФССЦ-507-3174 Угольник 90 град. полипропиленовый диаметром 25 мм (Индексы к ФЕР (ред-2009) 2012-1) МАТ=0,887 | 358 |  |  | 358
13 | ФССЦ-507-3287 Изм. Пр.Минрег. от 03.08.10 №359 | Тройник полипропиленовый соединительный диаметром 25 мм | шт. | 63 | 2.89 |  | 2.89 | ФССЦ-507-3287 Тройник полипропиленовый соединительный диаметром 25 мм (Индексы к ФЕР (ред-2009) 2012-1) МАТ=2,452 | 182 |  |  | 182
14 | ФССЦ-507-5008 Изм. Пр.Минрег. от 03.08.10 №359 | Муфта полипропиленовая соединительная диаметром 25 мм | шт. | 166 | 0.97 |  | 0.97 | ФССЦ-507-5008 Муфта полипропиленовая соединительная диаметром 25 мм (Индексы к ФЕР (ред-2009) 2012-1) МАТ=4,663 | 161 |  |  | 161
15 | ФССЦ-507-3308 Изм. Пр.Минрег. от 03.08.10 №359 | Тройник полипропиленовый переходной диаметром 50х40х50 мм | шт. | 42 | 12.16 |  | 12.16 | ФССЦ-507-3308 Тройник полипропиленовый переходной диаметром 50х40х50 мм (Индексы к ФЕР (ред-2009) 2012-1) МАТ=3,052 | 511 |  |  | 511
16 | ТСЦ-302-1484 Постан. Админ. Алтайск.кр. №12 от 17.01.11 | Кран шаровой В-В размером: 3/4" | шт. | 112 | 89.64 |  | 89.64 | ТСЦ-302-1484 Кран шаровой В-В размером 3/4' (Индексы к ТЕР (ред-2009) 2012-1) МАТ=2,125 | 10040 |  |  | 10040
17 | ТЕР18-07-001-05 Постан. Админ. Алтайск.кр. №12 от 17.01.11 | Установка кранов воздушных | 1 компл. | 42 | 15.61 |  | 14.44 | ТЕР18-07-001-05 Индексы к ТЕР (ред-2009) 2012-1 ОЗП=14,32; МАТ=1,383 | 656 | 49 |  | 607
1.17
18 | ТЕР18-03-001-01 Постан. Админ. Алтайск.кр. №12 от 17.01.11 | Установка радиаторов: чугунных | 100 кВт радиаторов и конвекторов | 0.9128 | 36062.24 | 453.63 | 34959.18 | ТЕР18-03-001-01 Индексы к ТЕР (ред-2009) 2012-1 ОЗП=14,32; ЭМ=6,916; ЗПМ=14,315; МАТ=6,049 | 32918 | 593 | 414 | 31911
[5 empty] | 649.43 | 31.63 |  |  |  |  | 29
19 | ТЕР18-07-001-05 Постан. Админ. Алтайск.кр. №12 от 17.01.11 | Установка кранов воздушных | 1 компл. | 56 | 15.61 |  | 14.44 | ТЕР18-07-001-05 Индексы к ТЕР (ред-2009) 2012-1 ОЗП=14,32; МАТ=1,383 | 874 | 66 |  | 808
1.17
20 | ТЕР26-01-003-01 Постан. Админ. Алтайск.кр. №12 от 17.01.11 | Изоляция трубопроводов цилиндрами и полуцилиндрами из минеральной ваты на синтетическом связующем | 1 м3 изоляции | 3.08 | 3296.46 | 47.01 | 3084.28 | ТЕР26-01-003-01 Индексы к ТЕР (ред-2009) 2012-1 ОЗП=14,32; ЭМ=6,566; МАТ=3,737 | 10153 | 509 | 145 | 9499
165.17
21 | ТЕР15-04-030-04 Постан. Админ. Алтайск.кр. №12 от 17.01.11 | Масляная окраска металлических поверхностей: решеток, переплетов, труб диаметром менее 50 мм и т.п., количество окрасок 2 | 100 м2 окрашиваемой поверхности | 1.0863 | 1019.78 | 3.56 | 413.95 | ТЕР15-04-030-04 Индексы к ТЕР (ред-2009) 2012-1 ОЗП=14,32; ЭМ=6,955; ЗПМ=15,2; МАТ=2,547 | 1108 | 654 | 4 | 450
[5 empty] | 602.27 | 0.11
Узел управления
22 | ТЕРм11-02-022-03 Постан. Админ. Алтайск.кр. №12 от 17.01.11 | Ротаметр, счетчик, преобразователь, устанавливаемые на фланцевых соединениях, диаметр условного прохода: до 32 мм | 1 шт. | 1 | 18.72 |  | 10.11 | ТЕРм11-02-022-03 Индексы к ТЕР (ред-2009) 2012-1 ОЗП=14,32; МАТ=2,478 | 19 | 9 |  | 10
8.61
23 | Прайс-лист ОООЭнергосбережение г Барнаул | Расходометр ЭРСВ-420 Ф32 (11920руб.шт.:1,1:1,18:4,36*1,02) | шт | 1 | 2363.24 |  | 2363.24 | 1 ОЗП=14,32; ЭМ=4,56; ЗПМ=14,32; МАТ=4,36 | 2363 |  |  | 2363
24 | ТЕРм11-03-001-01 Постан. Админ. Алтайск.кр. №12 от 17.01.11 | Приборы, устанавливаемые на металлоконструкциях, щитах и пультах, масса: до 5 кг | 1 шт. | 1 | 4.93 |  |  | ТЕРм11-03-001-01 Индексы к ТЕР (ред-2009) 2012-1 ОЗП=14,32; МАТ=2,606 | 5 | 5
4.93
25 | Прайс-лист ОООЭнергосбережение г Барнаул | Термопреобразователь "Взлет" (1593руб.) | шт | 1 | 315.82 |  | 315.82 | 1 ОЗП=14,32; ЭМ=4,56; ЗПМ=14,32; МАТ=4,36 | 316 |  |  | 316
26 | Прайс-лист ОООЭнергосбережение г Барнаул | Тепловычислитель ТСР-033 (7210руб.) | шт | 1 | 1429.44 |  | 1429.44 | 1 ОЗП=14,32; ЭМ=4,56; ЗПМ=14,32; МАТ=4,36 | 1429 |  |  | 1429
27 | ТЕР18-06-007-04 Постан. Админ. Алтайск.кр. №12 от 17.01.11 | Установка фильтров диаметром: 50 мм | 10 фильтров | 0.2 | 10143.87 | 95.48 | 9960.21 | ТЕР18-06-007-04 Индексы к ТЕР (ред-2009) 2012-1 ОЗП=14,32; ЭМ=5,404; ЗПМ=14,274; МАТ=2,534 | 2029 | 18 | 19 | 1992
[5 empty] | 88.18 | 0.68
28 | ТЕР16-05-001-02 Постан. Админ. Алтайск.кр. №12 от 17.01.11 | Установка вентилей, задвижек, затворов, клапанов обратных, кранов проходных на трубопроводах из стальных труб диаметром: до 50 мм | 1 шт. | 8 | 20.67 | 5.68 | 2.22 | ТЕР16-05-001-02 Индексы к ТЕР (ред-2009) 2012-1 ОЗП=14,32; ЭМ=4,963; МАТ=3,796 | 165 | 102 | 45 | 18
12.77
29 | ТЕР18-07-001-02 Постан. Админ. Алтайск.кр. №12 от 17.01.11 | Установка манометров: с трехходовым краном | 1 компл. | 8 | 374.88 |  | 372.79 | ТЕР18-07-001-02 Индексы к ТЕР (ред-2009) 2012-1 ОЗП=14,32; МАТ=1,612 | 2999 | 17 |  | 2982
2.09
30 | ТЕР18-07-001-04 Постан. Админ. Алтайск.кр. №12 от 17.01.11 | Установка термометров в оправе прямых и угловых | 1 компл. | 8 | 426.29 |  | 423.51 | ТЕР18-07-001-04 Индексы к ТЕР (ред-2009) 2012-1 ОЗП=14,32; МАТ=1,429 | 3410 | 22 |  | 3388
2.78
31 | ТЕР16-05-001-01 Постан. Админ. Алтайск.кр. №12 от 17.01.11 | Установка вентилей, задвижек, затворов, клапанов обратных, кранов проходных на трубопроводах из стальных труб диаметром: до 25 мм | 1 шт. | 2 | 19.58 | 4.58 | 2.23 | ТЕР16-05-001-01 Индексы к ТЕР (ред-2009) 2012-1 ОЗП=14,32; ЭМ=4,503; МАТ=3,351 | 39 | 26 | 9 | 4
12.77
32 | ТЕР16-05-001-01 Постан. Админ. Алтайск.кр. №12 от 17.01.11 | Установка вентилей, задвижек, затворов, клапанов обратных, кранов проходных на трубопроводах из стальных труб диаметром: до 25 мм | 1 шт. | 4 | 94.03 | 4.58 | 76.68 | ТЕР16-05-001-01 Индексы к ТЕР (ред-2009) 2012-1 ОЗП=14,32; ЭМ=4,503; МАТ=3,351 | 376 | 51 | 18 | 307
12.77
33 | ТЕР18-06-005-01 Постан. Админ. Алтайск.кр. №12 от 17.01.11 | Установка элеваторов номером: 1, 2 | 10 шт. | 0.1 | 7040.86 | 93.6 | 6745.75 | ТЕР18-06-005-01 Индексы к ТЕР (ред-2009) 2012-1 ОЗП=14,32; ЭМ=4,991; ЗПМ=14,449; МАТ=3,596 | 704 | 20 | 9 | 675
[5 empty] | 201.51 | 0.54
34 | ТЕР16-02-005-01 Постан. Админ. Алтайск.кр. №12 от 17.01.11 | Прокладка трубопроводов отопления и водоснабжения из стальных электросварных труб диаметром: до 40 мм | 100 м трубопровода | 0.055 | 5533.27 | 141.85 | 4823.39 | ТЕР16-02-005-01 Индексы к ТЕР (ред-2009) 2012-1 ОЗП=14,32; ЭМ=5,592; ЗПМ=14,311; МАТ=6,179 | 304 | 31 | 8 | 265
[5 empty] | 568.03 | 2.55
35 | ТЕР16-02-005-01 Постан. Админ. Алтайск.кр. №12 от 17.01.11 | Прокладка трубопроводов отопления и водоснабжения из стальных электросварных труб диаметром: до 40 мм | 100 м трубопровода | 0.01 | 5533.27 | 141.85 | 4823.39 | ТЕР16-02-005-01 Индексы к ТЕР (ред-2009) 2012-1 ОЗП=14,32; ЭМ=5,592; ЗПМ=14,311; МАТ=6,179 | 55 | 6 | 1 | 48
[5 empty] | 568.03 | 2.55
36 | ТСЦ-302-1331 Постан. Админ. Алтайск.кр. №12 от 17.01.11 | Трубопроводы из стальных электросварных труб с гильзами для отопления и водоснабжения, наружный диаметр: 45 мм, толщина стенки 3,5 мм | м | -1 | 48.09 |  | 48.09 | Трубопроводы из стальных электросварных труб с гильзами для отопления и водоснабжения, наружный диаметр 45 мм, толщина стенки 3,5 мм (Индексы к ТЕР (ред-2009) 2012-1) МАТ=6,18 | -48 |  |  | -48
37 | ТСЦ-302-1314 Постан. Админ. Алтайск.кр. №12 от 17.01.11 | Трубопроводы из стальных водогазопроводных неоцинкованных труб с гильзами и креплениями для газоснабжения диаметром: 32 мм | м | 1 | 31.32 |  | 31.32 | Трубопроводы из стальных водогазопроводных неоцинкованных труб с гильзами и креплениями для газоснабжения диаметром 32 мм (Индексы к ТЕР (ред-2009) 2012-1) МАТ=3,989 | 31 |  |  | 31
38 | ТЕР16-02-001-03 Постан. Админ. Алтайск.кр. №12 от 17.01.11 | Прокладка трубопроводов отопления из стальных водогазопроводных неоцинкованных труб диаметром: 25 мм | 100 м трубопровода | 0.005 | 3087.69 | 58.61 | 2725.76 | ТЕР16-02-001-03 Индексы к ТЕР (ред-2009) 2012-1 ОЗП=14,32; ЭМ=5,829; ЗПМ=14,351; МАТ=3,328 | 15 | 2 |  | 13
[5 empty] | 303.32 | 2.01
39 | ТЕР16-02-001-01 Постан. Админ. Алтайск.кр. №12 от 17.01.11 | Прокладка трубопроводов отопления из стальных водогазопроводных неоцинкованных труб диаметром: 15 мм | 100 м трубопровода | 0.01 | 2058.08 | 58.61 | 1696.15 | ТЕР16-02-001-01 Индексы к ТЕР (ред-2009) 2012-1 ОЗП=14,32; ЭМ=5,829; ЗПМ=14,351; МАТ=2,877 | 21 | 3 | 1 | 17
[5 empty] | 303.32 | 2.01
Итого прямые затраты по смете в ценах 2001г. | [8 empty] | 102280 | 6028 | 1173 | 95079
49
Итого прямые затраты по смете с учетом коэффициентов к итогам (Районный к-т 15% (Поз. 1-7, 17, 19, 18, 27-35, 20-22, 24)) | [8 empty] | 103192 | 6933 | 1180 | 95079
56
Итого Строительные работы | [8 empty] | 583638
Итого Монтажные работы | [8 empty] | 472
Итого | [8 empty] | 584110
Материалы | [8 empty] | 354574
Машины и механизмы | [8 empty] | 7446
ФОТ | [8 empty] | 100082
Накладные расходы | [8 empty] | 78769
Сметная прибыль | [8 empty] | 44041
Компенсация НДС (МАТ+(ЭМ-ЗПМ)+НР*0,1712+СП*0,15)*0,18 | [8 empty] | 68636
ВСЕГО по смете | [8 empty] | 652746
| ЗАКАЗЧИК |  |  | Составил |  |  |  | ПОДРЯДЧИК