## Локальная смета
Приложение №4
СОГЛАСОВАНО: | [6 empty] | УТВЕРЖДАЮ:
И.о.первого заместителя | [6 empty] | И.о.начальника управления по жилищно-коммунальному,
Главы Администрации города Рубцовска | [6 empty] | дорожному хозяйству и благоустройству
________________ Г.А.Крешевский | [6 empty] | ________________ А.В.Дараган
" _____ " ________________ 2012г. | [6 empty] | "______ " _______________2012 г.
ЛОКАЛЬНЫЙ СМЕТНЫЙ РАСЧЕТ №
(локальная смета)
| на | ремонт подпорной стенки, тротуаров, проездов набережной р.Алей им.Петрова в г.Рубцовске
Основание:
|  | Сметная стоимость строительных работ _______________________________________________________________________________________________ |  | ___________________________487100 |  | руб.
|  | Средства на оплату труда _______________________________________________________________________________________________ |  | ___________________________116521 |  | руб.
|  | Сметная трудоемкость _______________________________________________________________________________________________ |  | _______________________________________________________________________________________________956,41 |  | чел.час
Составлен(а) в текущих (прогнозных) ценах по состоянию на 2кв.2012
№ пп | Обоснование | Наименование работ и затрат | Ед. изм. | Кол. | Стоимость единицы, руб. |  |  | Обоснование, индекс | Общая стоимость, руб.
[5 empty] | Всего | Экспл. маш. | Мат-ы |  | Всего | в т.ч. оплата труда | Экспл. маш. | Мат-ы
[5 empty] | оплата труда | в т.ч. оплата труда |  |  |  |  | в т.ч. оплата труда
1 | 2 | 3 | 4 | 5 | 6 | 7 | 8 | 9 | 10 | 11 | 12 | 13
Раздел 1. Подпорная стена
1 | ТЕР46-04-001-04 | Разборка: кирпичных стен | 1 м3 | 10.2 | 135.61 | 74.88 |  | ТЕР46-04-001-04 Индексы к ТЕР (ред-2009) 2012-2 ОЗП=14,07; ЭМ=4,609; ЗПМ=14,054 | 1383 | 619 | 764
|  | Территориальная поправка к базе 2001г МАТ=1,1 НР (10152 руб.): 88%=110%*(0.85*0,94) от ФОТ СП (5768 руб.): 50%=70%*(0.8*0,9) от ФОТ |  |  | 60.73 | 9.21 |  |  |  |  | 94
2 | ТЕР01-02-057-01 | Разработка грунта вручную в траншеях глубиной до 2 м без креплений с откосами, группа грунтов: 1 | 100 м3 грунта | 0.081 | 880.69 |  |  | ТЕР ОЗП=14,07 | 71 | 71
|  | Территориальная поправка к базе 2001г МАТ=1,1 КОЭФ. К ПОЗИЦИИ: При ремонте и реконструкции зданий и сооружений работы, аналогичные технологическим процессам в новом строительстве ОЗП=1,15; ЭМ=1,25; ЗПМ=1,25; ТЗ=1,15; ТЗМ=1,25 НР (669 руб.): 58%=80%*0,9 * (0.85*0,94) от ФОТ СП (323 руб.): 28%=45%*0,85 * (0.8*0,9) от ФОТ |  |  | 880.69
3 | ТЕР01-02-057-02 | Разработка грунта вручную в траншеях глубиной до 2 м без креплений с откосами, группа грунтов: 2 | 100 м3 грунта | 0.159 | 1149.38 |  |  | ТЕР ОЗП=14,07 | 183 | 183
|  | Территориальная поправка к базе 2001г МАТ=1,1 КОЭФ. К ПОЗИЦИИ: При ремонте и реконструкции зданий и сооружений работы, аналогичные технологическим процессам в новом строительстве ОЗП=1,15; ЭМ=1,25; ЗПМ=1,25; ТЗ=1,15; ТЗМ=1,25 НР (1714 руб.): 58%=80%*0,9 * (0.85*0,94) от ФОТ СП (827 руб.): 28%=45%*0,85 * (0.8*0,9) от ФОТ |  |  | 1149.38
4 | ФССЦпг01-01-01-039 | Погрузочные работы при автомобильных перевозках: Грунт растительного слоя (земля, перегной) | 1 т груза | 22 | 4.01 | 4.01 |  | ФССЦпг01-01-01-039 Индексы к ФЕР (ред-2009) 2012-2 ОЗП=14,07; ЭМ=6; ЗПМ=14,07 | 88 |  | 88
Территориальная поправка к базе 2001г МАТ=1,1 КОЭФ. К ПОЗИЦИИ: ЭМ=0,93 НР 100% от ФОТ СП 60% от ФОТ
5 | ФССЦпг01-01-01-041 | Погрузочные работы при автомобильных перевозках: Мусор строительный с погрузкой вручную | 1 т груза | 17 | 39.97 | 39.97 |  | ФССЦпг01-01-01-041 Индексы к ФЕР (ред-2009) 2012-2 ЭМ=14,07 | 679 |  | 679
Территориальная поправка к базе 2001г МАТ=1,1 КОЭФ. К ПОЗИЦИИ: ПЗ=0,93 (ОЗП=0,93; ЭМ=0,93 к расх.; ЗПМ=0,93; МАТ=0,93 к расх.; ТЗ=0,93; ТЗМ=0,93) НР 100% от ФОТ СП 60% от ФОТ
6 | ФССЦпг03-21-01-010 | Перевозка грузов автомобилями-самосвалами грузоподъемностью 10 т, работающих вне карьера, на расстояние: до 10 км I класс груза | 1 т груза | 39 | 13.36 | 13.36 |  | ФССЦпг03-21-01-010 Индексы к ФЕР (ред-2009) 2012-1 ОЗП=14,07; ЭМ=5,43; ЗПМ=14,07 | 521 |  | 521
Территориальная поправка к базе 2001г МАТ=1,1 КОЭФ. К ПОЗИЦИИ: ЭМ=1,17 НР 0% от ФОТ СП 0% от ФОТ
7 | ТЕР06-01-001-20 | Устройство ленточных фундаментов: бетонных | 100 м3 бетона, бутобетона и железобетона в деле | 0.132 | 74341.16 | 2632.56 | 68922.02 | ТЕР06-01-001-20 Индексы к ТЕР (ред-2009) 2012-2 ОЗП=14,07; ЭМ=4,02; ЗПМ=14,055; МАТ=3,343 | 9813 | 368 | 347 | 9098
|  | Территориальная поправка к базе 2001г МАТ=1,1 КОЭФ. К ПОЗИЦИИ: При ремонте и реконструкции зданий и сооружений работы, аналогичные технологическим процессам в новом строительстве ОЗП=1,15; ЭМ=1,25; ЗПМ=1,25; ТЗ=1,15; ТЗМ=1,25 НР (5004 руб.): 76%=105%*0,9 * (0.85*0,94) от ФОТ СП (2634 руб.): 40%=65%*0,85 * (0.8*0,9) от ФОТ |  |  | 2786.58 | 294.26 |  |  |  |  | 39
8 | ТЕР46-02-009-02 | Отбивка штукатурки с поверхностей: стен и потолков кирпичных | 100 м2 | 2.116 | 148.1 |  |  | ТЕР ОЗП=14,07 | 313 | 313
|  | Территориальная поправка к базе 2001г МАТ=1,1 НР (4457 руб.): 88%=110%*(0.85*0,94) от ФОТ СП (2533 руб.): 50%=70%*(0.8*0,9) от ФОТ |  |  | 148.1
9 | ТЕР15-02-001-01 | Улучшенная штукатурка фасадов цементно-известковым раствором по камню: стен | 100 м2 оштукатуриваемой поверхности | 2.116 | 1494.02 | 67.36 | 774.56 | ТЕР15-02-001-01 Индексы к ТЕР (ред-2009) 2012-2 ОЗП=14,07; ЭМ=9,366; ЗПМ=14,071; МАТ=4,515 | 3161 | 1380 | 143 | 1638
|  | Территориальная поправка к базе 2001г МАТ=1,1 КОЭФ. К ПОЗИЦИИ: При ремонте и реконструкции зданий и сооружений работы, аналогичные технологическим процессам в новом строительстве ОЗП=1,15; ЭМ=1,25 к расх.; ЗПМ=1,25; ТЗ=1,15; ТЗМ=1,25 НР (19679 руб.): 84%=105%*(0.85*0,94) от ФОТ СП (9371 руб.): 40%=55%*(0.8*0,9) от ФОТ |  |  | 652.1 | 32.04 |  |  |  |  | 68
10 | ТЕР15-04-014-03 | Окраска фасадов с лесов по подготовленной поверхности: поливинилацетатная | 100 м2 окрашиваемой поверхности | 2.116 | 811.87 | 5.91 | 746.04 | ТЕР15-04-014-03 Индексы к ТЕР (ред-2009) 2012-2 ОЗП=14,07; ЭМ=6,503; МАТ=1,69 | 1718 | 127 | 13 | 1578
|  | Территориальная поправка к базе 2001г МАТ=1,1 КОЭФ. К ПОЗИЦИИ: При ремонте и реконструкции зданий и сооружений работы, аналогичные технологическим процессам в новом строительстве ОЗП=1,15; ЭМ=1,25 к расх.; ЗПМ=1,25; ТЗ=1,15; ТЗМ=1,25 НР (1725 руб.): 84%=105%*(0.85*0,94) от ФОТ СП (822 руб.): 40%=55%*(0.8*0,9) от ФОТ |  |  | 59.92
11 | ТЕРр53-16-1 | Ремонт кирпичной кладки стен отдельными местами | 1 м3 кладки | 6.375 | 749.7 | 26.48 | 487.17 | ТЕРр53-16-1 Индексы к ТЕР (ред-2009) 2012-2 ОЗП=14,07; ЭМ=4,993; ЗПМ=14,067; МАТ=7,968 | 4779 | 1505 | 169 | 3105
|  | Территориальная поправка к базе 2001г МАТ=1,1 НР (18097 руб.): 73%=86%*0.85 от ФОТ СП (13883 руб.): 56%=70%*0.8 от ФОТ |  |  | 236.05 | 4.27 |  |  |  |  | 27
Раздел 2. проезды,тротуары (проект)
Тротуары
18 | ТЕРр68-16-1 | Ремонт тротуаров из литого асфальта | 100 м2 | 0.59 | 4161.86 | 333.63 | 3061.01 | ТЕРр68-16-1 Индексы к ТЕР (ред-2009) 2012-2 ОЗП=14,07; ЭМ=4,955; ЗПМ=14,048; МАТ=9,831 | 2455 | 453 | 197 | 1805
|  | Территориальная поправка к базе 2001г МАТ=1,1 НР (6821 руб.): 88%=104%*0.85 от ФОТ СП (3720 руб.): 48%=60%*0.8 от ФОТ |  |  | 767.22 | 44.86 |  |  |  |  | 26
19 | ТСЦ-408-0021 | Щебень из природного камня для строительных работ марка: 400, фракция 5 (3)-10 мм | м3 | -3.717 | 129.28 |  | 129.28 | ТСЦ-408-0021 Щебень из природного камня для строительных работ марка 400, фракция 5(3)-10 мм (Индексы к ТЕР (ред-2009) 2012-1) МАТ=7,282 | -481 |  |  | -481
Территориальная поправка к базе 2001г МАТ=1,1
20 | ТСЦ-408-0200 | Смесь песчано-гравийная природная | м3 | 3.717 | 57.65 |  | 57.65 | ТСЦ-408-0200 Смесь песчано-гравийная природная (Индексы к ТЕР (ред-2009) 2012-1) МАТ=10,539 | 214 |  |  | 214
Территориальная поправка к базе 2001г МАТ=1,1
21 | ТСЦ-410-0054 | Асфальт литой: для покрытий тротуаров тип II (жесткий) | т | -6.614 | 196.27 |  | 196.27 | ТСЦ-410-0054 Асфальт литой для покрытий тротуаров тип II (жесткий) (Индексы к ТЕР (ред-2009) 2012-1) МАТ=9,527 | -1298 |  |  | -1298
Территориальная поправка к базе 2001г МАТ=1,1
22 | ТСЦ-410-0008 | Асфальтобетонные смеси дорожные, аэродромные и асфальтобетон (горячие и теплые для плотного асфальтобетона мелко и крупнозернистые, песчаные), марка: II, тип Г | т | 6.614 | 365.38 |  | 365.38 | ТСЦ-410-0008 Асфальтобетонные смеси дорожные, аэродромные и асфальтобетон (горячие и теплые для плотного асфальтобетона мелко и крупнозернистые, песчаные), марка II, тип Г (Индексы к ТЕР (ред-2009) 2012-1) МАТ=6,975 | 2417 |  |  | 2417
Территориальная поправка к базе 2001г МАТ=1,1
23 | ФССЦпг01-01-01-041 | Погрузочные работы при автомобильных перевозках: Мусор строительный с погрузкой вручную | 1 т груза | 7.5 | 39.97 | 39.97 |  | ФССЦпг01-01-01-041 Индексы к ФЕР (ред-2009) 2012-2 ЭМ=14,07 | 300 |  | 300
Территориальная поправка к базе 2001г МАТ=1,1 КОЭФ. К ПОЗИЦИИ: ЭМ=0,93 к расх. НР 100% от ФОТ СП 60% от ФОТ
24 | ФССЦпг03-21-01-010 | Перевозка грузов автомобилями-самосвалами грузоподъемностью 10 т, работающих вне карьера, на расстояние: до 10 км I класс груза | 1 т груза | 7.5 | 13.36 | 13.36 |  | ФССЦпг03-21-01-010 Индексы к ФЕР (ред-2009) 2012-1 ОЗП=14,07; ЭМ=5,43; ЗПМ=14,07 | 100 |  | 100
Территориальная поправка к базе 2001г МАТ=1,1 КОЭФ. К ПОЗИЦИИ: ЭМ=1,17 НР 0% от ФОТ СП 0% от ФОТ
Площадки
Лестничные сходы
37 | ТЕРр68-20-1 | Разборка тротуаров и дорожек из плит с их отноской и укладкой в штабель | 100 м2 основания | 0.67 | 118.43 |  |  | ТЕР ОЗП=14,07 | 79 | 79
|  | Территориальная поправка к базе 2001г МАТ=1,1 НР (1126 руб.): 88%=104%*0.85 от ФОТ СП (614 руб.): 48%=60%*0.8 от ФОТ |  |  | 118.43
38 | ТЕР46-04-009-02 | Разборка бетонных оснований под полы: на кирпичном щебне | 1 м3 | 7.64 | 179.99 | 121.1 |  | ТЕР46-04-009-02 Индексы к ТЕР (ред-2009) 2012-2 ОЗП=14,07; ЭМ=4,609; ЗПМ=14,044 | 1375 | 450 | 925
|  | Территориальная поправка к базе 2001г МАТ=1,1 НР (8033 руб.): 88%=110%*(0.85*0,94) от ФОТ СП (4564 руб.): 50%=70%*(0.8*0,9) от ФОТ |  |  | 58.89 | 14.9 |  |  |  |  | 114
39 | ТЕР01-02-057-02 | Разработка грунта вручную в траншеях глубиной до 2 м без креплений с откосами, группа грунтов: 2 | 100 м3 грунта | 0.16 | 1149.38 |  |  | ТЕР ОЗП=14,07 | 184 | 184
|  | Территориальная поправка к базе 2001г МАТ=1,1 КОЭФ. К ПОЗИЦИИ: При ремонте и реконструкции зданий и сооружений работы, аналогичные технологическим процессам в новом строительстве ОЗП=1,15; ЭМ=1,25; ЗПМ=1,25; ТЗ=1,15; ТЗМ=1,25 НР (1730 руб.): 58%=80%*0,9 * (0.85*0,94) от ФОТ СП (835 руб.): 28%=45%*0,85 * (0.8*0,9) от ФОТ |  |  | 1149.38
40 | ФССЦпг01-01-01-039 | Погрузочные работы при автомобильных перевозках: Грунт растительного слоя (земля, перегной) | 1 т груза | 16.4 | 4.01 | 4.01 |  | ФССЦпг01-01-01-039 Индексы к ФЕР (ред-2009) 2012-2 ОЗП=14,07; ЭМ=6; ЗПМ=14,07 | 66 |  | 66
Территориальная поправка к базе 2001г МАТ=1,1 КОЭФ. К ПОЗИЦИИ: ЭМ=0,93 НР 100% от ФОТ СП 60% от ФОТ
41 | ФССЦпг03-21-01-010 | Перевозка грузов автомобилями-самосвалами грузоподъемностью 10 т, работающих вне карьера, на расстояние: до 10 км I класс груза | 1 т груза | 26.4 | 13.36 | 13.36 |  | ФССЦпг03-21-01-010 Индексы к ФЕР (ред-2009) 2012-1 ОЗП=14,07; ЭМ=5,43; ЗПМ=14,07 | 353 |  | 353
Территориальная поправка к базе 2001г МАТ=1,1 КОЭФ. К ПОЗИЦИИ: ЭМ=1,17 НР 0% от ФОТ СП 0% от ФОТ
42 | ТЕРр68-20-1 | Разборка тротуаров и дорожек из плит с их отноской и укладкой в штабель | 100 м2 основания | 0.67 | 118.43 |  |  | ТЕР ОЗП=14,07 | 79 | 79
|  | Территориальная поправка к базе 2001г МАТ=1,1 НР (1126 руб.): 88%=104%*0.85 от ФОТ СП (614 руб.): 48%=60%*0.8 от ФОТ |  |  | 118.43
43 | ТЕР27-07-002-01 | Устройство оснований толщиной 12 см под тротуары из кирпичного или известнякового щебня | 100 м2 дорожек и тротуаров | 0.67 | 1554.22 | 358.55 | 983.53 | ТЕР27-07-002-01 Индексы к ТЕР (ред-2009) 2012-2 ОЗП=14,07; ЭМ=4,535; ЗПМ=14,067; МАТ=14,485 | 1041 | 142 | 240 | 659
|  | Территориальная поправка к базе 2001г МАТ=1,1 КОЭФ. К ПОЗИЦИИ: При ремонте и реконструкции зданий и сооружений работы, аналогичные технологическим процессам в новом строительстве ОЗП=1,15; ЭМ=1,25; ЗПМ=1,25; ТЗ=1,15; ТЗМ=1,25 НР (2712 руб.): 102%=142%*0,9 * (0.85*0,94) от ФОТ СП (1542 руб.): 58%=95%*0,85 * (0.8*0,9) от ФОТ |  |  | 212.14 | 34.79 |  |  |  |  | 23
44 | ТЕР27-07-002-02 | На каждый 1 см изменения толщины оснований добавлять или исключать к расценке 27-07-002-01 | 100 м2 дорожек и тротуаров | 0.67 | 301.75 | 37.01 | 251.63 | ТЕР27-07-002-02 Индексы к ТЕР (ред-2009) 2012-2 ОЗП=14,07; ЭМ=4,202; ЗПМ=14,065; МАТ=14,621 | 202 | 9 | 25 | 168
|  | Территориальная поправка к базе 2001г МАТ=1,1 КОЭФ. К ПОЗИЦИИ: коэффициент на изменение толщины до 15 см ПЗ=3 (ОЗП=3; ЭМ=3 к расх.; ЗПМ=3; МАТ=3 к расх.; ТЗ=3; ТЗМ=3); При ремонте и реконструкции зданий и сооружений работы, аналогичные технологическим процессам в новом строительстве ОЗП=1,15; ЭМ=1,25; ЗПМ=1,25; ТЗ=1,15; ТЗМ=1,25 НР (172 руб.): 102%=142%*0,9 * (0.85*0,94) от ФОТ СП (98 руб.): 58%=95%*0,85 * (0.8*0,9) от ФОТ |  |  | 13.11 | 3 |  |  |  |  | 2
45 | ТСЦ-408-0391 | Щебень известняковый для строительных работ марки 600 фракции: 5-10 мм | м3 | -14.675 | 55.91 |  | 55.91 | ТСЦ-408-0391 Щебень известняковый для строительных работ марки 600 фракции 5-10 мм (Индексы к ТЕР (ред-2009) 2012-1) МАТ=14,622 | -820 |  |  | -820
Территориальная поправка к базе 2001г МАТ=1,1
46 | ТСЦ-408-0200 | Смесь песчано-гравийная природная | м3 | 14.675 | 57.65 |  | 57.65 | ТСЦ-408-0200 Смесь песчано-гравийная природная (Индексы к ТЕР (ред-2009) 2012-1) МАТ=10,539 | 846 |  |  | 846
Территориальная поправка к базе 2001г МАТ=1,1
47 | ТЕР06-01-001-01 | Устройство бетонной подготовки | 100 м3 бетона, бутобетона и железобетона в деле | 0.1005 | 77905.77 | 2094.23 | 74468.11 | ТЕР06-01-001-01 Индексы к ТЕР (ред-2009) 2012-2 ОЗП=14,07; ЭМ=3,95; ЗПМ=14,06; МАТ=3,05 | 7830 | 135 | 210 | 7485
|  | Территориальная поправка к базе 2001г МАТ=1,1 КОЭФ. К ПОЗИЦИИ: При ремонте и реконструкции зданий и сооружений работы, аналогичные технологическим процессам в новом строительстве ОЗП=1,15; ЭМ=1,25; ЗПМ=1,25; ТЗ=1,15; ТЗМ=1,25 НР (1957 руб.): 76%=105%*0,9 * (0.85*0,94) от ФОТ СП (1030 руб.): 40%=65%*0,85 * (0.8*0,9) от ФОТ |  |  | 1343.43 | 241.88 |  |  |  |  | 24
48 | ТЕР06-01-015-10 | Армирование подстилающих слоев и набетонок | 1 т | 0.1877 | 7119.17 | 45.99 | 6966.05 | ТЕР06-01-015-10 Индексы к ТЕР (ред-2009) 2012-2 ОЗП=14,07; ЭМ=5,626; ЗПМ=14,045; МАТ=3,918 | 1336 | 20 | 9 | 1307
|  | Территориальная поправка к базе 2001г МАТ=1,1 КОЭФ. К ПОЗИЦИИ: При ремонте и реконструкции зданий и сооружений работы, аналогичные технологическим процессам в новом строительстве ОЗП=1,15; ЭМ=1,25; ЗПМ=1,25; ТЗ=1,15; ТЗМ=1,25 НР (246 руб.): 76%=105%*0,9 * (0.85*0,94) от ФОТ СП (130 руб.): 40%=65%*0,85 * (0.8*0,9) от ФОТ |  |  | 107.13 | 2.15
49 | ТСЦ-204-0100 | Горячекатаная арматурная сталь класса: А-I, А-II, А-III | т | -0.1877 | 6758.22 |  | 6758.22 | ТСЦ-204-0100 Горячекатаная арматурная сталь класса А-I, А-II, А-III (Индексы к ТЕР (ред-2009) 2012-1) МАТ=4,005 | -1269 |  |  | -1269
Территориальная поправка к базе 2001г МАТ=1,1
50 | ТСЦ-204-0001 | Горячекатаная арматурная сталь гладкая класса А-I, диаметром: 6 мм | т | 0.1877 | 7230.05 |  | 7230.05 | ТСЦ-204-0001 Горячекатаная арматурная сталь гладкая класса А-I, диаметром 6 мм (Индексы к ТЕР (ред-2009) 2012-1) МАТ=3,875 | 1357 |  |  | 1357
Территориальная поправка к базе 2001г МАТ=1,1
51 | ТСЦ-204-0034 | Надбавки к ценам заготовок за сборку и сварку каркасов и сеток: плоских, диаметром 5-6 мм | т | 0.1877 | 3024.51 |  | 3024.51 | ТСЦ-204-0034 Надбавки к ценам заготовок за сборку и сварку каркасов и сеток плоских, диаметром 5-6 мм (Индексы к ТЕР (ред-2009) 2012-1) МАТ=3,997 | 568 |  |  | 568
Территориальная поправка к базе 2001г МАТ=1,1
52 | ТЕР11-01-011-03 | Устройство стяжек: бетонных толщиной 20 мм | 100 м2 стяжки | 0.67 | 1801.89 | 35.23 | 1463.27 | ТЕР11-01-011-03 Индексы к ТЕР (ред-2009) 2012-2 ОЗП=14,07; ЭМ=7,523; ЗПМ=14,063; МАТ=3,42 | 1207 | 203 | 24 | 980
|  | Территориальная поправка к базе 2001г МАТ=1,1 КОЭФ. К ПОЗИЦИИ: При ремонте и реконструкции зданий и сооружений работы, аналогичные технологическим процессам в новом строительстве ОЗП=1,15; ЭМ=1,25; ЗПМ=1,25; ТЗ=1,15; ТЗМ=1,25 НР (3033 руб.): 88%=123%*0,9 * (0.85*0,94) от ФОТ СП (1586 руб.): 46%=75%*0,85 * (0.8*0,9) от ФОТ |  |  | 303.39 | 14.64 |  |  |  |  | 10
53 | ТСЦ-401-0085 | Бетон тяжелый, крупность заполнителя: 10 мм, класс В12,5 (М150) | м3 | -1.367 | 708.16 |  | 708.16 | ТСЦ-401-0085 Бетон тяжелый, крупность заполнителя 10 мм, класс В12,5 (М150) (Индексы к ТЕР (ред-2009) 2012-1) МАТ=3,268 | -968 |  |  | -968
Территориальная поправка к базе 2001г МАТ=1,1
54 | ТСЦ-401-0088 | Бетон тяжелый, крупность заполнителя: 10 мм, класс В22,5 (М300) | м3 | 1.367 | 871.35 |  | 871.35 | ТСЦ-401-0088 Бетон тяжелый, крупность заполнителя 10 мм, класс В22,5 (М300) (Индексы к ТЕР (ред-2009) 2012-1) МАТ=3,166 | 1191 |  |  | 1191
Территориальная поправка к базе 2001г МАТ=1,1
55 | ТЕР11-01-027-01 | Устройство покрытий на цементном растворе из плиток: бетонных, цементных или мозаичных | 100 м2 покрытия | 0.67 | 8639.06 | 202.86 | 7790.07 | ТЕР11-01-027-01 Индексы к ТЕР (ред-2009) 2012-2 ОЗП=14,07; ЭМ=6,575; ЗПМ=14,064; МАТ=4,927 | 5788 | 433 | 136 | 5219
|  | Территориальная поправка к базе 2001г МАТ=1,1 КОЭФ. К ПОЗИЦИИ: При ремонте и реконструкции зданий и сооружений работы, аналогичные технологическим процессам в новом строительстве ОЗП=1,15; ЭМ=1,25; ЗПМ=1,25; ТЗ=1,15; ТЗМ=1,25 НР (6476 руб.): 88%=123%*0,9 * (0.85*0,94) от ФОТ СП (3385 руб.): 46%=75%*0,85 * (0.8*0,9) от ФОТ |  |  | 646.13 | 33.23 |  |  |  |  | 22
Раздел 3. Ремонт настила дощатого
Итого прямые затраты по смете в ценах 2001г. | [8 empty] | 46861 | 6753 | 5309 | 34799
449
Итого прямые затраты по смете с учетом коэффициентов к итогам (Районный к-т 15% (Поз. 1, 8, 38, 2-3, 39, 7, 47-48, 9-11, 18, 37, 42-44, 52, 55)) | [8 empty] | 47941 | 7766 | 5376 | 34799
516
Итого прямые затраты по смете с учетом индексов, в текущих ценах | [8 empty] | 300400 | 109267 | 35926 | 155207
7254
Накладные расходы | [8 empty] | 94932
Сметная прибыль | [8 empty] | 54279
Итоги по смете:
Работы по реконструкции зданий и сооружений (усиление и замена существующих конструкций, разборка и возведение отдельных конструктивных элементов) | [8 empty] | 65806
Земляные работы, выполняемые ручным способом | [8 empty] | 13189
Погрузо-разгрузочные работы при автоперевозках | [8 empty] | 14699
Перевозка грузов автотранспортом | [8 empty] | 5289
Бетонные и железобетонные монолитные конструкции в промышленном строительстве | [8 empty] | 82583
Отделочные работы | [8 empty] | 67560
Стены (ремонтно-строительные) | [8 empty] | 81940
Благоустройство (ремонтно-строительные) | [8 empty] | 42657
Автомобильные дороги | [8 empty] | 20339
Полы | [8 empty] | 55549
Итого | [8 empty] | 449611
В том числе:
Материалы | [8 empty] | 155207
Машины и механизмы | [8 empty] | 35926
ФОТ | [8 empty] | 116521
Накладные расходы | [8 empty] | 94932
Сметная прибыль | [8 empty] | 54279
Сметная прибыль СП*0,15*0,18 | [8 empty] | 1466
Накладные расходы НР*0,1712*0,18 | [8 empty] | 2925
Возмещение НДС на эксплуатацию машин (ЭМ-ЗПМ)*0,18 | [8 empty] | 5161
Возмещение НДС по материалам МАТ*0,18 | [8 empty] | 27937
ВСЕГО по смете | [8 empty] | 487100
Составил: ___________________________Жихарева М.Н.