## Локальная смета
УТВЕРЖДАЮ:
Начальник МКУ "Управление образования" г.Рубцовска
_________А.А.Мищерин
"___ "_________ 2012 г.
Детские сады
(наименование стройки)
ЛОКАЛЬНЫЙ СМЕТНЫЙ РАСЧЕТ №
| на | Ремонт водоснабжения и канализации, МБДОУ "Д/сад№7 "Ярославна" расположенного по адресу: г.Рубцовск, ул. Пролетарская,284
|  | Сметная стоимость строительных работ _______________________________________________________________________________________________ |  | ___________________________888,243 |  | тыс. руб.
|  | Средства на оплату труда _______________________________________________________________________________________________ |  | ___________________________123,925 |  | тыс. руб.
Составлен(а) в текущих (прогнозных) ценах по состоянию на 1кв.2012 г.
№ пп | Обоснование | Наименование работ и затрат | Ед. изм. | Кол. | Стоимость единицы, руб. |  |  | Обоснова- ние, индекс | Общая стоимость, руб.
[5 empty] | Всего | Экспл. маш. | Мат-ы |  | Всего | в т.ч. оплата труда | Экспл. маш. | Мат-ы
[5 empty] | оплата труда | в т.ч. оплата труда |  |  |  |  | в т.ч. оплата труда
1 | 2 | 3 | 4 | 5 | 6 | 7 | 8 | 9 | 10 | 11 | 12 | 13
Раздел 1. Система водоснабжения
1 | ТЕРр65-1-1 Постан. Админ. Алтайск.кр. №12 от 17.01.11 | Разборка трубопроводов из водогазопроводных труб диаметром: до 32 мм | 100 м трубопровода | 0.48 | 277.01 | 5.32 | 32.19 | ТЕРр65-1-1 Индексы к ТЕР (ред-2009) 2012-1 ОЗП=14,32; ЭМ=4,337; ЗПМ=14,33; МАТ=7,125 | 133 | 115 | 3 | 15
[5 empty] | 239.5 | 0.92
2 | ФЕР16-04-003-01 Доп. Пр. Минрегиона №509 от 23.11.10 | Прокладка трубопроводов водоснабжения и отопления из хлорированных поливинилхлоридных труб (ХПВХ) диаметром: до 32 мм | 100 м трубопровода | 2.75 | 4151.06 | 52.06 | 3785.05 | ТЕР16-02-001-02 Индексы к ТЕР (ред-2009) 2012-1 ОЗП=14,32; ЭМ=5,829; ЗПМ=14,351; МАТ=2,963 | 11415 | 863 | 143 | 10409
[5 empty] | 313.95 | 0.56 |  |  |  |  | 2
3 | ФССЦ-103-1089 Пр. Минрегиона от 04.03.10 №94 | Трубы ХПВХ, марка "FlowGuardGold type ll Adelant PVC-C" диаметром 32 мм, толщина стенки 2,4 мм, рабочим давлением 16 атм. | м | -253.5 | 40.24 |  | 40.24 | ТСЦ-301-1527 Смеситель латунный с гальванопокрытием для мойки настольный, с верхней камерой смешения 2012-1) МАТ=3,591 | -10201 |  |  | -10201
4 | ФЕР16-04-003-02 Доп. Пр. Минрегиона №509 от 23.11.10 | Прокладка трубопроводов водоснабжения и отопления из хлорированных поливинилхлоридных труб (ХПВХ) диаметром: до 63 мм | 100 м трубопровода | 2.5 | 16793.46 | 55.31 | 16459.92 | ТЕР16-02-001-02 Индексы к ТЕР (ред-2009) 2012-1 ОЗП=14,32; ЭМ=5,829; ЗПМ=14,351; МАТ=2,963 | 41984 | 696 | 138 | 41150
[5 empty] | 278.23 | 0.84 |  |  |  |  | 2
5 | ФССЦ-103-1089 Пр. Минрегиона от 04.03.10 №94 | Трубы ХПВХ, марка "FlowGuardGold type ll Adelant PVC-C" диаметром 32 мм, толщина стенки 2,4 мм, рабочим давлением 16 атм. | м | -235.8 | 40.24 |  | 40.24 | ТСЦ-301-1527 Смеситель латунный с гальванопокрытием для мойки настольный, с верхней камерой смешения (Индексы к ТЕР (ред-2009) 2012-1) МАТ=3,591 | -9489 |  |  | -9489
6 | ФССЦ-507-3367 Изм. Пр.Минрег. от 03.08.10 №359 | Труба из полипропилена PN 25/25 | м | 205 | 36.12 |  | 36.12 | ФССЦ-507-3367 Труба из полипропилена PN 25/25 (Индексы к ФЕР (ред-2009) 2012-1) МАТ=1,503 | 7405 |  |  | 7405
7 | ФССЦ-507-3368 Изм. Пр.Минрег. от 03.08.10 №359 | Труба из полипропилена PN 25/32 | м | 70 | 53.59 |  | 53.59 | ФССЦ-507-3368 Труба из полипропилена PN 25/32 (Индексы к ФЕР (ред-2009) 2012-1) МАТ=1,707 | 3751 |  |  | 3751
8 | ФССЦ-507-3369 Изм. Пр.Минрег. от 03.08.10 №359 | Труба из полипропилена PN 25/40 | м | 180 | 77.87 |  | 77.87 | ФССЦ-507-3369 Труба из полипропилена PN 25/40 (Индексы к ФЕР (ред-2009) 2012-1) МАТ=1,67 | 14017 |  |  | 14017
9 | ФССЦ-507-3370 Изм. Пр.Минрег. от 03.08.10 №359 | Труба из полипропилена PN 25/50 | м | 70 | 114.57 |  | 114.57 | ФССЦ-507-3370 Труба из полипропилена PN 25/50 (Индексы к ФЕР (ред-2009) 2012-1) МАТ=1,771 | 8020 |  |  | 8020
10 | ФССЦ-507-3299 Изм. Пр.Минрег. от 03.08.10 №359 | Тройник полипропиленовый переходной диаметром 32х25х25 мм | шт. | 22 | 3.32 |  | 3.32 | ФССЦ-507-3299 Тройник полипропиленовый переходной диаметром 32х25х25 мм (Индексы к ФЕР (ред-2009) 2012-1) МАТ=3,148 | 73 |  |  | 73
11 | ФССЦ-507-3287 Изм. Пр.Минрег. от 03.08.10 №359 | Тройник полипропиленовый соединительный диаметром 25 мм | шт. | 116 | 2.89 |  | 2.89 | ФССЦ-507-3287 Тройник полипропиленовый соединительный диаметром 25 мм (Индексы к ФЕР (ред-2009) 2012-1) МАТ=2,452 | 335 |  |  | 335
12 | ФССЦ-507-3175 Изм. Пр.Минрег. от 03.08.10 №359 | Угольник 90 град. полипропиленовый диаметром 40 мм | шт. | 8 | 11.95 |  | 11.95 | ФССЦ-507-3175 Угольник 90 град. полипропиленовый диаметром 40 мм (Индексы к ФЕР (ред-2009) 2012-1) МАТ=1,177 | 96 |  |  | 96
13 | ФССЦ-507-3174 Изм. Пр.Минрег. от 03.08.10 №359 | Угольник 90 град. полипропиленовый диаметром 25 мм | шт. | 60 | 6.39 |  | 6.39 | ФССЦ-507-3174 Угольник 90 град. полипропиленовый диаметром 25 мм (Индексы к ФЕР (ред-2009) 2012-1) МАТ=0,887 | 383 |  |  | 383
14 | ФССЦ-507-5065 Изм. Пр.Минрег. от 03.08.10 №359 | Муфта полипропиленовая переходная диаметром 50х40 мм | шт. | 4 | 4.16 |  | 4.16 | ФССЦ-507-5065 Муфта полипропиленовая переходная диаметром 50х40 мм (Индексы к ФЕР (ред-2009) 2012-1) МАТ=3,88 | 17 |  |  | 17
15 | ФССЦ-507-5061 Изм. Пр.Минрег. от 03.08.10 №359 | Муфта полипропиленовая переходная диаметром 40х32 мм | шт. | 4 | 2.59 |  | 2.59 | ФССЦ-507-5061 Муфта полипропиленовая переходная диаметром 40х32 мм (Индексы к ФЕР (ред-2009) 2012-1) МАТ=3,302 | 10 |  |  | 10
16 | ФССЦ-507-5058 Изм. Пр.Минрег. от 03.08.10 №359 | Муфта полипропиленовая переходная диаметром 32х25 мм | шт. | 4 | 1.36 |  | 1.36 | ФССЦ-507-5058 Муфта полипропиленовая переходная диаметром 32х25 мм (Индексы к ФЕР (ред-2009) 2012-1) МАТ=3,772 | 5 |  |  | 5
17 | ФССЦ-302-0067 Пр. Минрегиона РФ от 15.12.10 №656 | Кран шаровый муфтовый Valtec для воды диаметром 50 мм, тип в/в | шт. | 2 | 243.39 |  | 243.39 | ТСЦ-301-1527 Смеситель латунный с гальванопокрытием для мойки настольный, с верхней камерой смешения (Индексы к ТЕР (ред-2009) 2012-1) МАТ=3,591 | 487 |  |  | 487
18 | ФССЦ-302-0062 Пр. Минрегиона РФ от 15.12.10 №656 | Кран шаровый муфтовый Valtec для воды диаметром 15 мм, тип в/в | шт. | 56 | 28.12 |  | 28.12 | ТСЦ-301-1527 Смеситель латунный с гальванопокрытием для мойки настольный, с верхней камерой смешения (Индексы к ТЕР (ред-2009) 2012-1) МАТ=3,591 | 1575 |  |  | 1575
19 | ФССЦ-302-0063 Пр. Минрегиона РФ от 15.12.10 №656 | Кран шаровый муфтовый Valtec для воды диаметром 20 мм, тип в/в | шт. | 10 | 41.88 |  | 41.88 | ТСЦ-301-1527 Смеситель латунный с гальванопокрытием для мойки настольный, с верхней камерой смешения (Индексы к ТЕР (ред-2009) 2012-1) МАТ=3,591 | 419 |  |  | 419
20 | ФССЦ-302-0065 Пр. Минрегиона РФ от 15.12.10 №656 | Кран шаровый муфтовый Valtec для воды диаметром 32 мм, тип в/в | шт. | 2 | 105.25 |  | 105.25 | ТСЦ-301-1527 Смеситель латунный с гальванопокрытием для мойки настольный, с верхней камерой смешения (Индексы к ТЕР (ред-2009) 2012-1) МАТ=3,591 | 211 |  |  | 211
21 | ТСЦ-302-1462 Постан. Админ. Алтайск.кр. №12 от 17.01.11 | Фиксатор пластмассовый ординарный для металлополимерных труб размером: 3/4" | шт. | 80 | 3.83 |  | 3.83 | ТСЦ-302-1462 Фиксатор пластмассовый ординарный для металлополимерных труб размером 3/4' (Индексы к ТЕР (ред-2009) 2012-1) МАТ=0,868 | 306 |  |  | 306
22 | ТСЦ-302-1463 Постан. Админ. Алтайск.кр. №12 от 17.01.11 | Фиксатор пластмассовый ординарный для металлополимерных труб размером: 1" | шт. | 140 | 4.19 |  | 4.19 | ТСЦ-302-1463 Фиксатор пластмассовый ординарный для металлополимерных труб размером 1' (Индексы к ТЕР (ред-2009) 2012-1) МАТ=0,973 | 587 |  |  | 587
23 | ТЕР18-06-007-02 Постан. Админ. Алтайск.кр. №12 от 17.01.11 | Установка фильтров диаметром: 32 мм | 10 фильтров | 0.1 | 6987.1 | 66.08 | 6847.45 | ТЕР18-06-007-02 Индексы к ТЕР (ред-2009) 2012-1 ОЗП=14,32; ЭМ=5,185; ЗПМ=14,351; МАТ=1,674 | 699 | 7 | 7 | 685
[5 empty] | 73.57 | 0.4
24 | ТЕР18-06-007-01 Постан. Админ. Алтайск.кр. №12 от 17.01.11 | Установка фильтров диаметром: 25 мм | 10 фильтров | 0.2 | 6142.01 | 67.5 | 6000.94 | ТЕР18-06-007-01 Индексы к ТЕР (ред-2009) 2012-1 ОЗП=14,32; ЭМ=5,541; ЗПМ=13,615; МАТ=1,638 | 1228 | 15 | 14 | 1199
[5 empty] | 73.57 | 0.14
25 | ТЕР16-06-005-01 Постан. Админ. Алтайск.кр. №12 от 17.01.11 | Установка счетчиков (водомеров) диаметром: до 40 мм | 1 счетчик (водомер) | 2 | 940.78 | 1.1 | 935.99 | ТЕР16-06-005-01 Индексы к ТЕР (ред-2009) 2012-1 ОЗП=14,32; ЭМ=6,875; МАТ=3,071 | 1882 | 7 | 2 | 1873
3.69
26 | ТЕР17-01-008-01 Постан. Админ. Алтайск.кр. №12 от 17.01.11 | Установка нагревателей индивидуальных: водоводяных | 10 компл. | 0.9 | 27328.06 | 122.39 | 26420.04 | ТЕР17-01-008-01 Индексы к ТЕР (ред-2009) 2012-1 ОЗП=14,32; ЭМ=6,001; ЗПМ=14,323; МАТ=2,697 | 24595 | 707 | 110 | 23778
[5 empty] | 785.63 | 12.08 |  |  |  |  | 11
27 | ТЕР26-01-003-01 Постан. Админ. Алтайск.кр. №12 от 17.01.11 | Изоляция трубопроводов цилиндрами и полуцилиндрами из минеральной ваты на синтетическом связующем | 1 м3 изоляции | 3 | 3296.46 | 47.01 | 3084.28 | ТЕР26-01-003-01 Индексы к ТЕР (ред-2009) 2012-1 ОЗП=14,32; ЭМ=6,566; МАТ=3,737 | 9889 | 496 | 141 | 9252
165.17
28 | ТЕР26-01-052-01 Постан. Админ. Алтайск.кр. №12 от 17.01.11 | Покрытие поверхности изоляции трубопроводов: стеклопластиками РСТ, тканями стеклянными | 100 м2 поверхности покрытия изоляции | 0.8 | 8110.67 | 95.3 | 7040.41 | ТЕР26-01-052-01 Индексы к ТЕР (ред-2009) 2012-1 ОЗП=14,32; ЭМ=5,989; МАТ=3,332 | 6489 | 780 | 76 | 5633
974.96
Раздел 2. Канализация
29 | ТЕРр65-2-1 Постан. Админ. Алтайск.кр. №12 от 17.01.11 | Разборка трубопроводов из чугунных канализационных труб диаметром: 50 мм | 100 м трубопровода с фасонными частями | 0.23 | 486.94 | 3.28 |  | ТЕРр65-2-1 Индексы к ТЕР (ред-2009) 2012-1 ОЗП=14,32; ЭМ=7,946; ЗПМ=14,294 | 112 | 111 | 1
[5 empty] | 483.66 | 1.48
30 | ТЕРр65-2-2 Постан. Админ. Алтайск.кр. №12 от 17.01.11 | Разборка трубопроводов из чугунных канализационных труб диаметром: 100 мм | 100 м трубопровода с фасонными частями | 0.41 | 606.23 | 6.57 |  | ТЕРр65-2-2 Индексы к ТЕР (ред-2009) 2012-1 ОЗП=14,32; ЭМ=7,934; ЗПМ=14,336 | 249 | 246 | 3
[5 empty] | 599.66 | 2.95 |  |  |  |  | 1
31 | ТЕРр65-4-4 Постан. Админ. Алтайск.кр. №12 от 17.01.11 | Демонтаж: ванн | 100 приборов | 0.01 | 2131.34 | 53.97 |  | ТЕРр65-4-4 Индексы к ТЕР (ред-2009) 2012-1 ОЗП=14,32; ЭМ=7,936; ЗПМ=14,32 | 21 | 21
[5 empty] | 2077.37 | 24.25
32 | ТЕРр65-4-1 Постан. Админ. Алтайск.кр. №12 от 17.01.11 | Демонтаж: умывальников и раковин | 100 приборов | 0.12 | 369.06 | 5.34 |  | ТЕРр65-4-1 Индексы к ТЕР (ред-2009) 2012-1 ОЗП=14,32; ЭМ=7,928; ЗПМ=14,304 | 44 | 44
[5 empty] | 363.72 | 2.4
33 | ТЕРр65-4-3 Постан. Админ. Алтайск.кр. №12 от 17.01.11 | Демонтаж: моек | 100 приборов | 0.03 | 743.64 | 16.21 |  | ТЕРр65-4-3 Индексы к ТЕР (ред-2009) 2012-1 ОЗП=14,32; ЭМ=7,936; ЗПМ=14,333 | 22 | 22
[5 empty] | 727.43 | 7.28
34 | ТЕРр65-4-2 Постан. Админ. Алтайск.кр. №12 от 17.01.11 | Демонтаж: унитазов и писсуаров | 100 приборов | 0.15 | 458.58 | 5.95 |  | ТЕРр65-4-2 Индексы к ТЕР (ред-2009) 2012-1 ОЗП=14,32; ЭМ=7,937; ЗПМ=14,345 | 69 | 68 | 1
[5 empty] | 452.63 | 2.67
35 | ТЕРр65-3-6 Постан. Админ. Алтайск.кр. №12 от 17.01.11 | Снятие смесителя: с душевой сеткой | 100 шт. арматуры | 0.02 | 410.63 | 2.46 |  | ТЕРр65-3-6 Индексы к ТЕР (ред-2009) 2012-1 ОЗП=14,32; ЭМ=7,962; ЗПМ=14,234 | 8 | 8
[5 empty] | 408.17 | 1.11
36 | ТЕР16-04-001-01 Постан. Админ. Алтайск.кр. №12 от 17.01.11 | Прокладка трубопроводов канализации из полиэтиленовых труб высокой плотности диаметром: 50 мм | 100 м трубопровода | 1.035 | 5673.06 | 14.61 | 5048.97 | ТЕР16-04-001-01 Индексы к ТЕР (ред-2009) 2012-1 ОЗП=14,32; ЭМ=1,215; ЗПМ=14,16; МАТ=1,141 | 5872 | 631 | 15 | 5226
[5 empty] | 609.48 | 0.28
37 | ТЕР16-04-001-02 Постан. Админ. Алтайск.кр. №12 от 17.01.11 | Прокладка трубопроводов канализации из полиэтиленовых труб высокой плотности диаметром: 100 мм | 100 м трубопровода | 1.5 | 9710.28 | 31.51 | 9094.34 | ТЕР16-04-001-02 Индексы к ТЕР (ред-2009) 2012-1 ОЗП=14,32; ЭМ=1,262; ЗПМ=11,8; МАТ=3,208 | 14565 | 877 | 47 | 13641
[5 empty] | 584.43 | 0.81 |  |  |  |  | 1
38 | ТСЦ-301-1224 Постан. Админ. Алтайск.кр. №12 от 17.01.11 | Крепления для трубопроводов: кронштейны, планки, хомуты | кг | 4 | 16.64 |  | 16.64 | ТСЦ-301-1224 Крепления для трубопроводов: кронштейны, планки, хомуты (Индексы к ТЕР (ред-2009) 2012-1) МАТ=3,453 | 67 |  |  | 67
39 | ТЕР17-01-001-14 Постан. Админ. Алтайск.кр. №12 от 17.01.11 | Установка умывальников одиночных: с подводкой холодной и горячей воды | 10 компл. | 2.6 | 2097.83 | 28.06 | 1870.59 | ТЕР17-01-001-14 Индексы к ТЕР (ред-2009) 2012-1 ОЗП=14,32; ЭМ=6,93; ЗПМ=14,304; МАТ=4,576 | 5454 | 518 | 73 | 4863
[5 empty] | 199.18 | 1.5 |  |  |  |  | 4
40 | ТЕР17-01-002-03 Постан. Админ. Алтайск.кр. №12 от 17.01.11 | Установка смесителей | 10 шт. | 2.6 | 1507.15 | 0.25 | 1442.5 | ТЕР17-01-002-03 Индексы к ТЕР (ред-2009) 2012-1 ОЗП=14,32; ЭМ=2,85; МАТ=3,584 | 3919 | 167 | 1 | 3751
64.4
Монтаж
41 | ТЕР17-01-005-01 Постан. Админ. Алтайск.кр. №12 от 17.01.11 | Установка моек: на одно отделение | 10 компл. | 1.5 | 3208.52 | 19.25 | 3029.93 | ТЕР17-01-005-01 Индексы к ТЕР (ред-2009) 2012-1 ОЗП=14,32; ЭМ=6,96; ЗПМ=14,304; МАТ=2,011 | 4813 | 239 | 29 | 4545
[5 empty] | 159.34 | 1.5 |  |  |  |  | 2
42 | ТЕР17-01-005-02 Постан. Админ. Алтайск.кр. №12 от 17.01.11 | Установка моек: на два отделения | 10 компл. | 0.3 | 4356.02 | 59.86 | 4063.31 | ТЕР17-01-005-02 Индексы к ТЕР (ред-2009) 2012-1 ОЗП=14,32; ЭМ=7,141; ЗПМ=14,314; МАТ=5,091 | 1307 | 70 | 18 | 1219
[5 empty] | 232.85 | 7.38 |  |  |  |  | 2
43 | ТЕР17-01-001-18 Постан. Админ. Алтайск.кр. №12 от 17.01.11 | Установка поддонов душевых: чугунных и стальных мелких | 10 компл. | 0.6 | 3486.3 | 74.19 | 3311.92 | ТЕР17-01-001-18 Индексы к ТЕР (ред-2009) 2012-1 ОЗП=14,32; ЭМ=6,956; ЗПМ=14,316; МАТ=4,297 | 2092 | 60 | 45 | 1987
[5 empty] | 100.19 | 2.65 |  |  |  |  | 2
44 | ТЕР17-01-001-01 Постан. Админ. Алтайск.кр. №12 от 17.01.11 | Установка ванн купальных: прямых чугунных | 10 компл. | 0.1 | 19140.35 | 128.25 | 18715.95 | ТЕР17-01-001-01 Индексы к ТЕР (ред-2009) 2012-1 ОЗП=14,32; ЭМ=6,383; ЗПМ=14,325; МАТ=4,167 | 1914 | 30 | 13 | 1871
[5 empty] | 296.15 | 9.53 |  |  |  |  | 1
45 | ТЕР17-01-002-03 Постан. Админ. Алтайск.кр. №12 от 17.01.11 | Установка смесителей | 10 шт. | 2.5 | 1507.15 | 0.25 | 1442.5 | ТЕР17-01-002-03 Индексы к ТЕР (ред-2009) 2012-1 ОЗП=14,32; ЭМ=2,85; МАТ=3,584 | 3768 | 161 | 1 | 3606
64.4
46 | ТСЦ-301-1527 Постан. Админ. Алтайск.кр. №12 от 17.01.11 | Смесители латунный с гальванопокрытием для мойки настольный, с верхней камерой смешения | шт. | -25 | 142.79 |  | 142.79 | ТСЦ-301-1527 Смеситель латунный с гальванопокрытием для мойки настольный, с верхней камерой смешения (Индексы к ТЕР (ред-2009) 2012-1) МАТ=3,591 | -3570 |  |  | -3570
47 | ТСЦ-301-0618 Постан. Админ. Алтайск.кр. №12 от 17.01.11 | Смесители общие для ванн и умывальников: с душевой сеткой на гибком шланге, с кнопочным переключателем СМ-ВУ-ШЛР | компл. | 25 | 304.12 |  | 304.12 | ТСЦ-301-0618 Смесители общие для ванн и умывальников с душевой сеткой на гибком шланге, с кнопочным переключателем СМ-ВУ-ШЛР (Индексы к ТЕР (ред-2009) 2012-1) МАТ=3,591 | 7603 |  |  | 7603
48 | ТЕР17-01-001-22 Постан. Админ. Алтайск.кр. №12 от 17.01.11 | Установка трапов диаметром: 50 мм | 10 компл. | 0.3 | 1485.17 | 11.79 | 1426.83 | ТЕР17-01-001-22 Индексы к ТЕР (ред-2009) 2012-1 ОЗП=14,32; ЭМ=6,939; ЗПМ=14,25; МАТ=4,32 | 446 | 14 | 4 | 428
[5 empty] | 46.55 | 0.35
49 | ТЕР17-01-003-01 Постан. Админ. Алтайск.кр. №12 от 17.01.11 | Установка унитазов: с бачком непосредственно присоединенным | 10 компл. | 2.3 | 4747.21 | 51.66 | 4471.41 | ТЕР17-01-003-01 Индексы к ТЕР (ред-2009) 2012-1 ОЗП=14,32; ЭМ=7,008; ЗПМ=14,336; МАТ=7,289 | 10919 | 516 | 119 | 10284
[5 empty] | 224.14 | 3.69 |  |  |  |  | 8
Итого прямые затраты по смете в ценах 2001г. | [8 empty] | 176015 | 7489 | 1004 | 167522
36
Итого прямые затраты по смете с учетом коэффициентов к итогам (Районный к-т 15% (Поз. 1, 29-35, 2, 4, 23-26, 36-37, 39-40, 45, 41-44, 48-49, 27-28)) | [8 empty] | 177144 | 8613 | 1009 | 167522
41
Накладные расходы | [8 empty] | 106390
Сметная прибыль | [8 empty] | 59728
Внутренние санитарно-технические работы: демонтаж и разборка | [8 empty] | 20571
Сантехнические работы - внутренние (трубопроводы, водопровод, канализация, отопление, газоснабжение, вентиляция и кондиционирование воздуха) | [8 empty] | 672439
Теплоизоляционные работы | [8 empty] | 99837
Итого | [8 empty] | 792847
Материалы | [8 empty] | 497320
Машины и механизмы | [8 empty] | 6070
ФОТ | [8 empty] | 123925
Накладные расходы | [8 empty] | 106390
Сметная прибыль | [8 empty] | 59728
Компенсация НДС (МАТ+(ЭМ-ЗПМ)+НР*0,1712+СП*0,15)*0,18 | [8 empty] | 95396
ВСЕГО по смете | [8 empty] | 888243
| ЗАКАЗЧИК |  |  | Составил |  |  |  | ПОДРЯДЧИК