## Локальная смета
Приложение №1
СОГЛАСОВАНО: | [6 empty] | УТВЕРЖДАЮ:
И.о.первого заместителя | [6 empty] | И.о.начальника управления по жилищно-коммунальному,
Главы Администрации города Рубцовска | [6 empty] | дорожному хозяйству и благоустройству
________________ Г.А.Крешевский | [6 empty] | ________________ А.В.Дараган
" _____ " ________________ 2012г. | [6 empty] | "______ " _______________2012 г.
жилой дом г.Рубцовск, ул.Калинина,16
(наименование стройки)
ЛОКАЛЬНЫЙ СМЕТНЫЙ РАСЧЕТ №
(локальная смета)
| на | текущий ремонт фасада
(наименование работ и затрат, наименование объекта)
Основание:
|  | Сметная стоимость строительных работ _______________________________________________________________________________________________ |  | ___________________________985928 |  | руб.
|  | Средства на оплату труда _______________________________________________________________________________________________ |  | ___________________________375098 |  | руб.
|  | Сметная трудоемкость _______________________________________________________________________________________________ |  | _______________________________________________________________________________________________3101,01 |  | чел.час
Составлен(а) в текущих (прогнозных) ценах по состоянию на 1кв.2012г.
№ пп | Обоснование | Наименование | Ед. изм. | Кол. | Стоимость единицы, руб. |  |  |  | Общая стоимость, руб.
[5 empty] | Всего | В том числе |  |  | Всего | В том числе
[6 empty] | Осн.З/п | Эк.Маш. | З/пМех |  | Осн.З/п | Эк.Маш. | З/пМех
1 | 2 | 3 | 4 | 5 | 6 | 7 | 8 | 9 | 10 | 11 | 12 | 13
Раздел 1. Новый Раздел
Западная сторона фасада и торец
1 | ТЕР15-02-001-01 | Улучшенная штукатурка фасадов цементно-известковым раствором по камню: стен Территориальная поправка к базе 2001г МАТ=1,1 КОЭФ. К ПОЗИЦИИ: Районный к-т 15%; Новый коэффициент ОЗП=1,15; ЭМ=1,25 к расх.; ЗПМ=1,25; ТЗ=1,15; ТЗМ=1,25 ИНДЕКС К ПОЗИЦИИ(справочно): ТЕР15-02-001-01 Индексы к ТЕР (ред-2009) 2012-1 ОЗП=14,32; ЭМ=9,5; ЗПМ=14,325; МАТ=4,306 Отделочные работы: НР (13702 руб.): 76%=105%*0,9 * (0,85*0,94) от ФОТ СП (6130 руб.): 34%=55%*0,85 * (0,8*0,9) от ФОТ | 100 м2 оштукатуриваемой поверхности | 1.6 | 1596.64 | 749.91 | 72.17 | 36.84 | 2555 | 1200 | 115 | 59
2 | ТЕР15-02-003-01 | Высококачественная штукатурка фасадов цементно-известковым раствором по камню откосов при ширине: до 200 мм плоских Территориальная поправка к базе 2001г МАТ=1,1 КОЭФ. К ПОЗИЦИИ: Районный к-т 15%; Новый коэффициент ОЗП=1,15; ЭМ=1,25 к расх.; ЗПМ=1,25; ТЗ=1,15; ТЗМ=1,25 ИНДЕКС К ПОЗИЦИИ(справочно): ТЕР15-02-003-01 Индексы к ТЕР (ред-2009) 2012-1 ОЗП=14,32; ЭМ=2,491; МАТ=4,309 Отделочные работы: НР (8989 руб.): 76%=105%*0,9 * (0,85*0,94) от ФОТ СП (4022 руб.): 34%=55%*0,85 * (0,8*0,9) от ФОТ | 100 м откосов | 2.44 | 618.11 | 338.56 | 5.35 |  | 1508 | 826 | 13
3 | ТЕР08-07-001-02 | Установка и разборка наружных инвентарных лесов высотой до 16 м: трубчатых для прочих отделочных работ Территориальная поправка к базе 2001г МАТ=1,1 КОЭФ. К ПОЗИЦИИ: Районный к-т 15%; Новый коэффициент ОЗП=1,15; ЭМ=1,25 к расх.; ЗПМ=1,25; ТЗ=1,15; ТЗМ=1,25 ИНДЕКС К ПОЗИЦИИ(справочно): ТЕР08-07-001-02 Индексы к ТЕР (ред-2009) 2012-1 ОЗП=14,32; ЭМ=6,864; МАТ=5,422 Конструкции из кирпича и блоков: НР (61937 руб.): 88%=122%*0,9 * (0,85*0,94) от ФОТ СП (34488 руб.): 49%=80%*0,85 * (0,8*0,9) от ФОТ | 100 м2 вертикальной проекции для наружных лесов | 11.9 | 1106 | 413.06 | 7.71 |  | 13161 | 4915 | 92
4 | ТЕРр62-19-1 | Окраска известковыми составами ранее окрашенных фасадов простых: по штукатурке с земли и лесов Территориальная поправка к базе 2001г МАТ=1,1 КОЭФ. К ПОЗИЦИИ: Районный к-т 15% ИНДЕКС К ПОЗИЦИИ(справочно): ТЕРр62-19-1 Индексы к ТЕР (ред-2009) 2012-1 ОЗП=14,32; ЭМ=6,558; МАТ=3,172 Малярные работы (ремонтно-строительные): НР (15718 руб.): 64%=80%*(0,85*0,94) от ФОТ СП (8841 руб.): 36%=50%*(0,8*0,9) от ФОТ | 100 м2 окрашиваемой поверхности (без вычета проемов) | 11.9 | 212.25 | 144.14 | 2.85 |  | 2526 | 1715 | 34
Раздел 2.
Северная сторона фасада и торец
5 | ТЕРр61-10-3 | Ремонт штукатурки гладких фасадов по камню и бетону с земли и лесов: цементно-известковым раствором площадью отдельных мест более 5 м2 толщиной слоя до 20 мм (бедарев 32м2) Территориальная поправка к базе 2001г МАТ=1,1 КОЭФ. К ПОЗИЦИИ: Районный к-т 15% ИНДЕКС К ПОЗИЦИИ(справочно): ТЕРр61-10-3 ОЗП=14,32; ЭМ=2,621; ЗПМ=14,32; МАТ=4,307 Штукатурные работы (ремонтно-строительные): НР (82069 руб.): 63%=79%*(0,85*0,94) от ФОТ СП (46897 руб.): 36%=50%*(0,8*0,9) от ФОТ | 100 м2 отремонтированной поверхности | 5.78 | 2476.62 | 1573.87 | 1.45 |  | 14315 | 9097 | 8
6 | ТЕР08-02-006-01 | Расшивка швов кладки: из кирпича Территориальная поправка к базе 2001г МАТ=1,1 КОЭФ. К ПОЗИЦИИ: Районный к-т 15%; При ремонте и реконструкции зданий и сооружений работы, аналогичные технологическим процессам в новом строительстве ОЗП=1,15; ЭМ=1,25 к расх.; ЗПМ=1,25; ТЗ=1,15; ТЗМ=1,25 ИНДЕКС К ПОЗИЦИИ(справочно): ТЕР08-02-006-01 ОЗП=14,32 Конструкции из кирпича и блоков: НР (37956 руб.): 88%=122%*0,9 * (0,85*0,94) от ФОТ СП (21135 руб.): 49%=80%*0,85 * (0,8*0,9) от ФОТ | 100 м2 стен (без вычета проемов) | 13 | 231.7 | 231.7 |  |  | 3012 | 3012
7 | ТЕР08-07-001-02 | Установка и разборка наружных инвентарных лесов высотой до 16 м: трубчатых для прочих отделочных работ Территориальная поправка к базе 2001г МАТ=1,1 КОЭФ. К ПОЗИЦИИ: Районный к-т 15%; Новый коэффициент ОЗП=1,15; ЭМ=1,25 к расх.; ЗПМ=1,25; ТЗ=1,15; ТЗМ=1,25 ИНДЕКС К ПОЗИЦИИ(справочно): ТЕР08-07-001-02 Индексы к ТЕР (ред-2009) 2012-1 ОЗП=14,32; ЭМ=6,864; МАТ=5,422 Конструкции из кирпича и блоков: НР (67670 руб.): 88%=122%*0,9 * (0,85*0,94) от ФОТ СП (37680 руб.): 49%=80%*0,85 * (0,8*0,9) от ФОТ | 100 м2 вертикальной проекции для наружных лесов | 13 | 1106 | 413.06 | 7.71 |  | 14378 | 5370 | 100
Итого прямые затраты по смете в ценах 2001г. | [8 empty] | 51455 | 26135 | 362 | 59
Итого прямые затраты по смете с учетом индексов, в текущих ценах | [8 empty] | 502576 | 374253 | 2687 | 845
Накладные расходы | [8 empty] | 288041
Сметная прибыль | [8 empty] | 159191
Итоги по смете:
Отделочные работы | [8 empty] | 71201
Конструкции из кирпича и блоков | [8 empty] | 545106
Малярные работы (ремонтно-строительные) | [8 empty] | 51806
Штукатурные работы (ремонтно-строительные) | [8 empty] | 281695
Итого | [8 empty] | 949808
В том числе:
Материалы | [8 empty] | 125636
Машины и механизмы | [8 empty] | 2687
ФОТ | [8 empty] | 375098
Накладные расходы | [8 empty] | 288041
Сметная прибыль | [8 empty] | 159191
Компенсация НДС (МАТ+(ЭМ-ЗПМ)+НР*0,1712+СП*0,15)*0,18 | [8 empty] | 36120
ВСЕГО по смете | [8 empty] | 985928
Составил: