## Локальная смета
СОГЛАСОВАНО: | [5 empty] | УТВЕРЖДАЮ:
И.о.заместителя Главы Администрации | [5 empty] | Начапльник управления Администрации города Рубцовска
города Рубцовска | [5 empty] | по жилищно-коммунальному, дорожному хозяйству
________________ Г.А.Крешевский | [5 empty] | ____________ В.И.Стадник
"______ " _______________2012 г. | [5 empty] | "______ " _______________2012г.
ЛОКАЛЬНЫЙ СМЕТНЫЙ РАСЧЕТ №
(локальная смета)
| на | выполнение работ по текущему содержанию, установке и замене дорожных знаков на территории г.Рубцовска в 3 квартале 2012 года
(наименование работ и затрат, наименование объекта)
Основание:
|  | Сметная стоимость строительных работ _______________________________________________________________________________________________ |  | ___________________________248685 |  | руб.
|  | Средства на оплату труда _______________________________________________________________________________________________ |  | ___________________________44154 |  | руб.
|  | Сметная трудоемкость _______________________________________________________________________________________________ |  | _______________________________________________________________________________________________402,38 |  | чел.час
Составлен(а) в текущих (прогнозных) ценах по состоянию на 2кв.2011г.
№ пп | Обоснование | Наименование | Ед. изм. | Кол. | Стоимость единицы, руб. |  |  |  | Общая стоимость, руб.
[5 empty] | Всего | В том числе |  |  | Всего | В том числе
[6 empty] | Осн.З/п | Эк.Маш. | З/пМех |  | Осн.З/п | Эк.Маш. | З/пМех
1 | 2 | 3 | 4 | 5 | 6 | 7 | 8 | 9 | 10 | 11 | 12 | 13
Раздел 1. Техническое обслуживание
1 | НВ-1-2.4.9 | Техническое обслуживание плоских дорожных знаков со световозвращающей поверхностью | 1 знак | 600 | 1.62 | 1.62 |  |  | 972 | 972
Раздел 2. Новый Раздел
2 | ТЕР27-09-008-01 | Установка дорожных знаков бесфундаментных: на металлических стойках | 100 знаков | 0.3 | 7737.34 | 2974.39 | 3216.14 | 229.38 | 2321 | 892 | 965 | 69
3 | ТСЭМ-160501 | Машины бурильные на тракторе 85 кВт (115 л.с.), глубина бурения 3,5 м | маш.-ч | -4.79 | 174.8 |  | 174.8 | 13.1 | -837 |  | -837 | -63
4 | ТЕР01-02-058-06 | Копание ям вручную без креплений для стоек и столбов: с откосами глубиной до 1,5 м, группа грунтов 2 | 100 м3 грунта | 0.075 | 1149.38 | 1149.38 |  |  | 86 | 86
5 | ТЕР06-01-001-01 | Устройство бетонной подготовки | 100 м3 бетона, бутобетона и железобетона в деле | 0.004688 | 77905.77 | 1343.43 | 2094.23 | 241.88 | 365 | 6 | 10 | 1
Раздел 3. Новый Раздел
6 | ТЕР27-09-012-01 | Демонтаж знаков на опоре уличного освещения. Установка дополнительного знака на стойке | 100 знаков | 0.55 | 342.45 | 342.45 |  |  | 188 | 188
7 | ТЕР27-09-012-01 | Установка знаков на опоре уличного освещения. Установка дополнительного знака на стойке | 100 знаков | 0.55 | 840.5 | 562.59 |  |  | 462 | 309
Раздел 4. Новый Раздел
8 | Прайс-лист ООО "Дорожные знаки Алтая" от 22.05.2012 | Знак квадратный, круглый, восьмиугольный, треугольный | шт. | 75 | 692.6 |  |  |  | 51945
9 | Прайс-лист Алтайзнак от 01.02.2012 | знак прямоугольный | шт. | 10 | 1072.04 |  |  |  | 10720
10 | Прайс-лист Алтайзнак от 01.02.2012 | Хомут для крепления с оцинк. болтами | шт. | 170 | 34.49 |  |  |  | 5863
11 | Кальк. | Стойка | шт. | 30 | 1082.31 |  |  |  | 32469
Итого прямые затраты по смете в ценах 2001г. | [8 empty] | 104554 | 2453 | 138 | 7
Итого прямые затраты по смете с учетом коэффициентов к итогам | [8 empty] | 105292 | 3162 | 167 | 10
Итого прямые затраты по смете с учетом индексов, в текущих ценах | [8 empty] | 149349 | 44015 | 873 | 139
Накладные расходы | [8 empty] | 38115
Сметная прибыль | [8 empty] | 23286
Итоги по смете:
Автомобильные дороги | [8 empty] | 167888
Земляные работы, выполняемые ручным способом | [8 empty] | 3179
Бетонные и железобетонные монолитные конструкции в промышленном строительстве | [8 empty] | 1351
Материалы | [8 empty] | 38332
Итого | [8 empty] | 210750
В том числе:
Материалы | [8 empty] | 52516
Машины и механизмы | [8 empty] | 873
ФОТ | [8 empty] | 44154
Накладные расходы | [8 empty] | 38115
Сметная прибыль | [8 empty] | 23286
НДС 18% | [8 empty] | 37935
ВСЕГО по смете | [8 empty] | 248685
Составила: ___________________________ Н.С.Ращевская