## Мои данные
[10 empty] | Приложение №2 |  |  | Форма 4т
ЛОКАЛЬНАЯ СМЕТА №
(локальный сметный расчет)
на установку и забивку снегом щитов для снежного городка, завоз снега и льда для снежного городка на площадь им.Ленина в городе Рубцовске в 2012 году
(наименование работ и затрат, наименование объекта)
Основание:
[5 empty] | Сметная стоимость |  |  |  |  | 500.003 |  | тыс.руб.
[5 empty] | Нормативная трудоемкость |  |  |  |  | 1252.33 |  | чел.час
[5 empty] | Средства на оплату труда |  |  |  |  | 158.966 |  | тыс.руб.
Составлен в базисных и текущих ценах по состоянию на 2кв.2012 г.
№ п.п. | Шифр и номер позиции норматива Наименование работ и затрат | Объём | Базисная стоимость за единицу |  |  | Базисная стоимость всего |  |  | Индекс |  | Текущая стоимость всего
|  |  | Всего | Осн. з/п | Эксп. | Всего | Осн. з/п | Эксп. | Осн. з/п | Эксп. | Всего | Осн. з/п | Эксп.
|  |  |  | Материал | В т.ч. з/п |  | Материал | В т.ч. з/п | Материал | В т.ч. з/п |  | Материал | В т.ч. з/п
1 | 2 | 3 | 4 | 5 | 6 | 7 | 8 | 9 | 10 | 11 | 12 | 13 | 14
Раздел 1. Доставка и забивка снегом щитов; устройство щитов, скамеек, ступенек
1 | ТЕР01-02-087-06 Уборка снега со строительных площадок и дорог: вручную, снег плотный 1000 м3 снега ------------------------ Территориальная поправка к базе 2001г МАТ=1,1 | 0,36413 (364,13/1000) | 889.92 | 889.92 |  | 324 | 324 |  | 14,07 ---------- 4,45 | 4.62 | 5248 | 5248
Накладные расходы от ФОТ(5248 руб.)3359
Сметная прибыль от ФОТ(5248 руб.)1679
Всего с НР и СП10286
2 | ТЕР01-02-087-03 Уборка снега со строительных площадок и дорог: бульдозерами с перемещениями на расстояние до 20 м 1000 м3 снега ------------------------ Территориальная поправка к базе 2001г МАТ=1,1 | 0,36413 (a) | 276.83 |  | 276,83 ---------- 24,83 | 101 |  | 101 ---------- 9 | 14.07 | 4,097 ---------- 14,064 | 418 |  | 418 ---------- 141
Накладные расходы от ФОТ(141 руб.)90
Сметная прибыль от ФОТ(141 руб.)45
Всего с НР и СП553
3 | ФСЦП311-01-146-1 Мусор строительный с погрузкой вручную: погрузка тонна ------------------------ Территориальная поправка к базе 2001г МАТ=1,1 КОЭФ. К ПОЗИЦИИ: Перевод ФЕР в ТЕР ОЗП=0,83; ЭМ=0,97; ЗПМ=0,83 | 109,239 (a*1000*0.3) | 31.36 | 3.44 | 27.92 | 3426 | 376 | 3050 | 14,07 ---------- 4,45 | 4.62 | 20169 | 6078 | 14091
Накладные расходы от ФОТ(6078 руб.)5713
Сметная прибыль от ФОТ(6078 руб.)3282
Всего с НР и СП29164
4 | ФСЦП310-3010-1 Перевозка грузов автомобилями-самосвалами грузоподъемностью 10 т работающих вне карьера: расстояние перевозки 10 км; нормативное время пробега 1,052 час; класс груза 1 1 тонна ------------------------ Территориальная поправка к базе 2001г МАТ=1,1 КОЭФ. К ПОЗИЦИИ: ЭМ=1,17 к расх.; ЗПМ=1,17; ТЗМ=1,17 | 109,239 (a*1000*0.3) | 12.18 |  | 12.18 | 1331 |  | 1331 | 14,07 ---------- 4,45 | 4.62 | 6149 |  | 6149
НР 0%=0%*0.94 от ФОТ
СП 0%=0%*0.9 от ФОТ
Всего с НР и СП6149
5 | ТЕР06-01-012-01 Устройство коробов (прим) 100 м2 площади горизонтальной проекции ростверков ------------------------ Территориальная поправка к базе 2001г МАТ=1,1 ------------------------ 853,79 = 1 803,38 - 0,32 x 740,35 - 0,42 x 706,53 - 5,44 x 76,46 | 6,366 ((647-10,4)/100) | 867.43 | 674,32 ---------- 150,04 | 43,07 ---------- 2,91 | 5522 | 4293 ---------- 955 | 274 ---------- 19 | 14,07 ---------- 5,299 | 4,752 ---------- 14,063 | 75841 | 69464 ---------- 5061 | 1316 ---------- 309
Накладные расходы от ФОТ(69773 руб.)58609
Сметная прибыль от ФОТ(69773 руб.)32793
Всего с НР и СП167243
6 | ТСЦ-102-0053 Доски обрезные хвойных пород длиной: 4-6,5 м, шириной 75-150 мм, толщиной 25 мм, III сорта м3 ------------------------ Территориальная поправка к базе 2001г МАТ=1,1 | 16.178 | 814.39 | ---------- 814,39 |  | 13175 | ---------- 13175 |  | ---------- 6,098 |  | 80341 | ---------- 80341
7 | ТСЦ-101-1870 Проволока вязальная кг ------------------------ Территориальная поправка к базе 2001г МАТ=1,1 | 30.4 | 9.26 | ---------- 9,26 |  | 282 | ---------- 282 |  | ---------- 4,795 |  | 1352 | ---------- 1352
8 | ТЕР46-04-006-03 Разборка деревянных перегородок: чистых щитовых дощатых 100 м2 ------------------------ Территориальная поправка к базе 2001г МАТ=1,1 | 6,366 (g) | 324.36 | 184 | 140,36 ---------- 63,06 | 2065 | 1171 | 894 ---------- 401 | 14.07 | 7,812 ---------- 14,069 | 26405 | 18952 | 7453 ---------- 6486
Накладные расходы от ФОТ(25438 руб.)22385
Сметная прибыль от ФОТ(25438 руб.)12719
Всего с НР и СП61509
9 | ТСЦ-102-0053 Доски обрезные хвойных пород длиной: 4-6,5 м, шириной 75-150 мм, толщиной 25 мм, III сорта ( б/у) м3 ------------------------ Территориальная поправка к базе 2001г МАТ=1,1 | -6,178 (-(16,178-10)) | 814.39 | ---------- 814,39 |  | -5031 | ---------- -5031 |  | ---------- 6,098 |  | -30679 | ---------- -30679
10 | ТЕР10-01-052-02 Устройство лестниц (ступеньки, лавочки)без подшивки 1 м2 горизонтальной проекции ------------------------ Территориальная поправка к базе 2001г МАТ=1,1 ------------------------ 40,00 = 307,63 - 0,03 x 1 036,30 - 0,02 x 1 395,67 - 0,01 x 947,51 - 0,22 x 905,23 | 10.4 | 40.21 | 32,64 ---------- 2,28 | 5.29 | 418 | 339 ---------- 24 | 55 | 14,07 ---------- 5,329 | 6.784 | 5988 | 5487 ---------- 128 | 373
Накладные расходы от ФОТ(5487 руб.)5158
Сметная прибыль от ФОТ(5487 руб.)2469
Всего с НР и СП13615
11 | ТСЭМ-031811 Погрузчики одноковшовые универсальные фронтальные пневмоколесные 2 т маш.-ч ------------------------ Территориальная поправка к базе 2001г МАТ=1,1 | 40 | 88.83 |  | 88,83 ---------- 9,22 | 3553 |  | 3553 ---------- 369 | 14.07 | 3,87 ---------- 14,07 | 13963 |  | 13963 ---------- 5966
НР 0%=0%*0.94 от ФОТ
СП 0%=0%*0.9 от ФОТ
Всего с НР и СП13963
12 | ТЕР01-02-005-01 Уплотнение грунта пневматическими трамбовками, группа грунтов: 1-2 100 м3 уплотненного грунта ------------------------ Территориальная поправка к базе 2001г МАТ=1,1 | 3,6413 (a*10) | 284.29 | 88.84 | 195,45 ---------- 24,35 | 1035 | 323 | 712 ---------- 89 | 14.07 | 4,867 ---------- 14,051 | 8749 | 5220 | 3529 ---------- 1433
Накладные расходы от ФОТ(6653 руб.)5056
Сметная прибыль от ФОТ(6653 руб.)2395
Всего с НР и СП16200
13 | ТЕР01-02-006-01 Полив водой уплотняемого грунта насыпей 1000 м3 уплотненного грунта ------------------------ Территориальная поправка к базе 2001г МАТ=1,1 | 0,36413 (a) | 2186.58 | 83,18 ---------- 532,4 | 1571 ---------- 128,25 | 796 | 30 ---------- 194 | 572 ---------- 47 | 14,07 ---------- 1,942 | 4,815 ---------- 14,068 | 3657 | 492 ---------- 377 | 2788 ---------- 760
Накладные расходы от ФОТ(1252 руб.)952
Сметная прибыль от ФОТ(1252 руб.)451
Всего с НР и СП5060
Раздел 2. Заготовка и устройство льда
14 | ТЕР01-02-087-03 Уборка снега со строительных площадок и дорог: бульдозерами с перемещениями на расстояние до 20 м 1000 м3 снега ------------------------ Территориальная поправка к базе 2001г МАТ=1,1 | 2,7 (4500*3*0,2/1000) | 276.83 |  | 276,83 ---------- 24,83 | 747 |  | 747 ---------- 67 | 14.07 | 4,097 ---------- 14,064 | 3101 |  | 3101 ---------- 1083
Накладные расходы от ФОТ(1083 руб.)693
Сметная прибыль от ФОТ(1083 руб.)347
Всего с НР и СП4141
15 | ТЕР01-02-075-04 Разработка вечномерзлых грунтов в траншеях и котлованах глубиной до 3 м с разрыхлением грунта отбойными молотками, группа грунтов: лед 100 м3 грунта ------------------------ Территориальная поправка к базе 2001г МАТ=1,1 | 0,418 (41,8/100) | 2972.62 | 1036.27 | 1936,35 ---------- 225,8 | 1243 | 433 | 810 ---------- 94 | 14,07 ---------- 4,45 | 4.62 | 10814 | 7007 | 3807 ---------- 108
Накладные расходы от ФОТ(7115 руб.)4554
Сметная прибыль от ФОТ(7115 руб.)2277
Всего с НР и СП17645
16 | ФССЦпг01-01-01-045 Погрузочные работы при автомобильных перевозках: прочих материалов, деталей (с использованием погрузчика) 1 т груза ------------------------ Территориальная поправка к базе 2001г МАТ=1,1 КОЭФ. К ПОЗИЦИИ: ОЗП=0,83; ЭМ=0,97 к расх.; ЗПМ=0,97; ТЗ=0,83; ТЗМ=0,97 | 25,08 (41,8*0,6) | 17.41 |  | 17.41 | 437 |  | 437 | 14.07 | 9,03 ---------- 14,07 | 3946 |  | 3946
НР 0%=0%*0.94 от ФОТ
СП 0%=0%*0.9 от ФОТ
Всего с НР и СП3946
17 | ФССЦпг01-01-02-045 Разгрузочные работы при автомобильных перевозках: прочих материалов, деталей (с использованием погрузчика) 1 т груза ------------------------ Территориальная поправка к базе 2001г МАТ=1,1 КОЭФ. К ПОЗИЦИИ: ОЗП=0,83; ЭМ=0,97 к расх.; ЗПМ=0,97; ТЗ=0,83; ТЗМ=0,97 | 25,08 (41,8*0,6) | 13.98 |  | 13.98 | 351 |  | 351 | 14.07 | 7,69 ---------- 14,07 | 2699 |  | 2699
НР 0%=0%*0.94 от ФОТ
СП 0%=0%*0.9 от ФОТ
Всего с НР и СП2699
18 | ФССЦпг03-02-01-015 Перевозка строительных грузов (кроме массовых навалочных, перевозимых автомобилями-самосвалами, а также бетонных и железобетонных изделий, стеновых и перегородочных материалов, лесоматериалов круглых и пиломатериалов, включенных в таблицу 03-01), бортовым автомобилем грузоподъемностью 5 т, на расстояние до 15 км I класс груза 1 т груза ------------------------ Территориальная поправка к базе 2001г МАТ=1,1 КОЭФ. К ПОЗИЦИИ: ОЗП=1,17; ТЗ=1,17 | 25,08 (41,8*0,6) | 25.02 |  | 25.02 | 628 |  | 628 | 14.07 | 5,86 ---------- 14,07 | 3680 |  | 3680
НР 0%=0%*0.94 от ФОТ
СП 0%=0%*0.9 от ФОТ
Всего с НР и СП3680
19 | ТЕР08-03-002-01 Кладка фигур из ледяных блоков: при высоте этажа до 4 м (Прим.) 1 м3 кладки ------------------------ Территориальная поправка к базе 2001г МАТ=1,1 ------------------------ 73,22 = 677,93 - 0,0005 x 583,91 - 0,11 x 378,62 - 0,92 x 611,71 | 41.8 | 73.35 | 31,81 ---------- 1,39 | 40,15 ---------- 4,73 | 3066 | 1330 ---------- 58 | 1678 ---------- 198 | 14,07 ---------- 4,223 | 3,932 ---------- 14,059 | 28488 | 21527 ---------- 245 | 6716 ---------- 3205
Накладные расходы от ФОТ(24732 руб.)23990
Сметная прибыль от ФОТ(24732 руб.)14345
Всего с НР и СП66823
Итого прямые затраты по смете | [5 empty] | 33469 | 8619,00 ---------- 9657,00 | 15193,00 ---------- 1293,00 |  |  | 33469 | 8619,00 ---------- 9657,00 | 15193,00 ---------- 1293,00
Итого прямые затраты по смете с учетом коэффициентов к итогам | [5 empty] | 34957 |  |  |  |  | 34956
В том числе, справочно:
Районный к-т 15% (Поз. 1-2, 17-18, 3, 5-7, 9, 8, 10, 14-16, 23) | [5 empty] | 1488 | 1292.85 | 193,95 ---------- 193,95
Итого прямые затраты по смете с учетом индексов, в текущих ценах | [5 empty] | 33469 | 8619,00 ---------- 9657,00 | 15193,00 ---------- 1293,00 |  |  | 270329 | 139475,00 ---------- 56825,00 | 74029,00 ---------- 19491,00
В том числе (справочно):
фонд оплаты труда (ФОТ) | [5 empty] | 11400 |  |  |  |  | 158966
материалы | [5 empty] | 9657 |  |  |  |  | 56825
эксплуатация машин и механизмов | [5 empty] | 15387 |  |  |  |  | 74029
Накладные расходы | [5 empty] | 11621 |  |  |  |  | 130559
Сметная прибыль | [5 empty] | 7161 |  |  |  |  | 72802
Итоги по смете:
Итого Строительные работы | [5 empty] | 53739 |  |  |  |  | 473690
Земляные работы, выполняемые по другим видам работ (подготовительным, сопутствующим, укрепительным) | [5 empty] | 3889 |  |  |  |  | 32625
Погрузо-разгрузочные работы при автоперевозках | [5 empty] | 4173 |  |  |  |  | 29164
Перевозка автотранспортом | [5 empty] | 1331 |  |  |  |  | 6149
Бетонные и железобетонные монолитные конструкции в промышленном строительстве | [5 empty] | 23025 |  |  |  |  | 218257
Работы по реконструкции зданий и сооружений (усиление и замена существующих конструкций, разборка и возведение отдельных конструктивных элементов) | [5 empty] | 5556 |  |  |  |  | 61509
Деревянные конструкции | [5 empty] | 1175 |  |  |  |  | 13615
Машины | [5 empty] | 3608 |  |  |  |  | 13963
Земляные работы, выполняемые механизированным способом | [5 empty] | 2719 |  |  |  |  | 21260
Погрузо-разгрузочные работы | [5 empty] | 788 |  |  |  |  | 6645
Перевозка грузов автотранспортом | [5 empty] | 628 |  |  |  |  | 3680
Конструкции из кирпича и блоков | [5 empty] | 6847 |  |  |  |  | 66823
Итого | [5 empty] | 53739 |  |  |  |  | 473690
Возмещение НДС по материалам МАТ*0,18 | [5 empty] | 1738 |  |  |  |  | 10229
Возмещение НДС на эксплуатацию машин (ЭМ-ЗПМ)*0,18 | [5 empty] | 2502 |  |  |  |  | 9817
Накладные расходы НР*0,183*0,18 | [5 empty] | 383 |  |  |  |  | 4301
Сметная прибыль СП*0,15*0,18 | [5 empty] | 193 |  |  |  |  | 1963
ВСЕГО по смете | [5 empty] | 58555 |  |  |  |  | 500000
Note on A8: <Наименование стройки>
Note on A11: <Индекс/ЛН локальной сметы>
Note on A13: на <Наименование локальной сметы>,<Наименование объекта>
Note on A25: <Номер позиции по смете>
Note on A95: <Текстовая часть (итоги)>
Note on A127: ______________ (<Составил>)
Note on A129: ______________ (<Проверил>)
Note on B25: <Обоснование (код) позиции> <Примечание> <Наименование (текстовая часть) расценки> <Ед. измерения по расценке> ------------------------ <Обоснование коэффициентов> ------------------------ <Формула расчета стоимости единицы> ------------------------ <Строка задания НР для БИМ>; (<Сумма НР по позиции для БИМ>) <Строка задания СП для БИМ>; (<Сумма СП по позиции для БИМ>)
Note on C16: <Основание>
Note on C25: <Количество всего (физ. объем) по позиции> (<Формула расчета физ. объема>)
Note on D25: <ПЗ по позиции на единицу в базисных ценах с учетом всех к-тов>
Note on E25: <ОЗП по позиции на единицу в базисных ценах с учетом всех к-тов> ---------- <МАТ по позиции на единицу в базисных ценах с учетом всех к-тов>
Note on F25: <ЭММ по позиции на единицу в базисных ценах с учетом всех к-тов> ---------- <ЗПМ по позиции на единицу в базисных ценах с учетом всех к-тов>
Note on G25: <ИТОГО ПЗ на физобъем по позиции в базисных ценах>
Note on G95: <Прямые затраты в базисных ценах (итоги)>
Note on H25: <ИТОГО ОЗП на физобъем по позиции в базисных ценах> ---------- <ИТОГО МАТ на физобъем по позиции в базисных ценах>
Note on H95: <З/п основных рабочих в базисных ценах (итоги)> ---------- <Материалы в базисных ценах (итоги)>
Note on I25: <ИТОГО ЭММ на физобъем по позиции в базисных ценах> ---------- <ИТОГО ЗПМ на физобъем по позиции в базисных ценах>
Note on I95: <Эксплуатация машин в базисных ценах (итоги)> ---------- <З/п машинистов в базисных ценах (итоги)>
Note on J25: <Индекс к позиции на ОЗП> ---------- <Индекс к позиции на МАТ>
Note on K17: =<Итого по расчету>/1000
Note on K18: <Итого ТЗ>
Note on K19: =<Итого ФОТ>/1000
Note on K25: <Индекс к позиции на ЭМ> ---------- <Индекс к позиции на ЗПМ>
Note on L25: <Общая стоимость ПЗ по позиции для БИМ до начисления НР и СП>
Note on L95: <Прямые затраты (итоги)>
Note on M25: <Общая стоимость ОЗП по позиции для БИМ до начисления НР и СП> ---------- <Общая стоимость МАТ по позиции для БИМ до начисления НР и СП>
Note on M95: <З/п основных рабочих (итоги)> ---------- <Материалы (итоги)>
Note on N25: <Общая стоимость ЭММ по позиции для БИМ до начисления НР и СП> ---------- <Общая стоимость ЗПМ по позиции для БИМ до начисления НР и СП>
Note on N95: <Эксплуатация машин (итоги)> ---------- <З/п машинистов (итоги)>
Note on P25: <Признак материала - позиции>
Note on Q25: <Индекс к позиции на ОЗП>
Note on R21: <ИТОГО ПЗ на физобъем по позиции в базисных ценах>
Note on S21: <Общая стоимость ПЗ по позиции для БИМ до начисления НР и СП>
Note on T21: <Строка задания НР для БИМ>
Note on U21: <Строка задания СП для БИМ>
Note on V21: <Сумма НР по позиции для БИМ>
Note on W21: <Сумма СП по позиции для БИМ>
Note on X21: <Итоговое значение по позиции для БИМ>
Note on Y21: <Сумма НР по позиции при расчете в базисных ценах>
Note on Z21: <Сумма СП по позиции при расчете в базисных ценах>