## Мои данные
Приложение №3
ЛОКАЛЬНАЯ СМЕТА №
(локальный сметный расчет)
на установку и демонтаж елки
(наименование работ и затрат, наименование объекта)
Основание:
[5 empty] | Сметная стоимость |  |  |  |  | 88.868 |  | тыс.руб.
[5 empty] | Нормативная трудоемкость |  |  |  |  | 71.84 |  | чел.час
[5 empty] | Средства на оплату труда |  |  |  |  | 12.243 |  | тыс.руб.
Составлен в базисных и текущих ценах по состоянию на 3 кв. 2012 г.
№ п.п. | Шифр и номер позиции норматива Наименование работ и затрат | Объём | Базисная стоимость за единицу |  |  | Базисная стоимость всего |  |  | Индекс |  | Текущая стоимость всего
|  |  | Всего | Осн. з/п | Эксп. | Всего | Осн. з/п | Эксп. | Осн. з/п | Эксп. | Всего | Осн. з/п | Эксп.
|  |  |  | Материал | В т.ч. з/п |  | Материал | В т.ч. з/п | Материал | В т.ч. з/п |  | Материал | В т.ч. з/п
1 | 2 | 3 | 4 | 5 | 6 | 7 | 8 | 9 | 10 | 11 | 12 | 13 | 14
1 | ТЕР09-03-012-12 Монтаж опорных стоек для пролетов: до 24 м 1 т конструкций ------------------------ Территориальная поправка к базе 2001г МАТ=1,1 КОЭФ. К ПОЗИЦИИ: Новый коэффициент МАТ=0 к расх. | 5.5 | 307.97 | 49.16 | 258,81 ---------- 23,12 | 1694 | 270 | 1424 ---------- 127 | 14,19 ---------- 4,324 | 4,932 ---------- 14,181 | 11530 | 4413 | 7117 ---------- 2070
Накладные расходы от ФОТ(6483 руб.)4668
Сметная прибыль от ФОТ(6483 руб.)3955
Всего с НР и СП20153
2 | ТЕРр62-29-1 Окраска масляными составами ранее окрашенных больших металлических поверхностей (кроме крыш): за один раз (домик сторожей, горка) 100 м2 окрашиваемой поверхности ------------------------ Территориальная поправка к базе 2001г МАТ=1,1 | 0,24 ((4+8)*2/100) | 441.79 | 100,18 ---------- 340,73 | 0.88 | 106 | 24 ---------- 82 |  | 14,19 ---------- 3,073 | 6.875 | 649 | 397 ---------- 252
Накладные расходы от ФОТ(397 руб.)254
Сметная прибыль от ФОТ(397 руб.)143
Всего с НР и СП1046
3 | ТЕРр68-23-2 Ремонт металлических металлических изделий горки, подставки для елки: средний 1 м2 ------------------------ Территориальная поправка к базе 2001г МАТ=1,1 | 0.72 | 81.54 | 70,83 ---------- 4,52 | 6.19 | 59 | 51 ---------- 4 | 4 | 14,19 ---------- 3,691 | 3.89 | 868 | 837 ---------- 15 | 16
Накладные расходы от ФОТ(837 руб.)695
Сметная прибыль от ФОТ(837 руб.)360
Всего с НР и СП1923
4 | Текущая цена Елка 180:1,18:4,54:1,1*1,02=31,16 шт. ------------------------ Территориальная поправка к базе 2001г МАТ=1,1 | 270 | 34.28 | ---------- 34,28 |  | 9256 | ---------- 9256 |  | 14,19 ---------- 4,54 | 4,68 ---------- 14,19 | 42022 | ---------- 42022
5 | ТЕР09-03-012-12 Демонтаж опорных стоек для пролетов: до 24 м 1 т конструкций ------------------------ Территориальная поправка к базе 2001г МАТ=1,1 КОЭФ. К ПОЗИЦИИ: Новый коэффициент ОЗП=0,7; ЭМ=0,7 к расх.; ЗПМ=0,7; МАТ=0 к расх.; ТЗ=0,7; ТЗМ=0,7 | 5.5 | 215.58 | 34.41 | 181,17 ---------- 16,18 | 1186 | 189 | 997 ---------- 89 | 14,19 ---------- 4,324 | 4,932 ---------- 14,181 | 8060 | 3079 | 4981 ---------- 1446
Накладные расходы от ФОТ(4525 руб.)3258
Сметная прибыль от ФОТ(4525 руб.)2760
Всего с НР и СП14078
Итого прямые затраты по смете | [5 empty] | 12301 | 534,00 ---------- 9342,00 | 2425,00 ---------- 216,00 |  |  | 12301 | 534,00 ---------- 9342,00 | 2425,00 ---------- 216,00
Итого прямые затраты по смете с учетом коэффициентов к итогам | [5 empty] | 12414 |  |  |  |  | 12414
В том числе, справочно:
Районный к-т 15% (Поз. 28, 40, 24-25) | [5 empty] | 113 | 80.1 | 32,40 ---------- 32,40 |  |  | 113 | 80.1 | 32,40 ---------- 32,40
Итого прямые затраты по смете с учетом индексов, в текущих ценах | [5 empty] | 12301 | 534,00 ---------- 9342,00 | 2425,00 ---------- 216,00 |  |  | 63129 | 8726,00 ---------- 42289,00 | 12114,00 ---------- 3517,00
В том числе (справочно):
фонд оплаты труда (ФОТ) | [5 empty] | 863 |  |  |  |  | 12243
материалы | [5 empty] | 9342 |  |  |  |  | 42289
эксплуатация машин и механизмов | [5 empty] | 2457 |  |  |  |  | 12114
Накладные расходы | [5 empty] | 781 |  |  |  |  | 8875
Сметная прибыль | [5 empty] | 709 |  |  |  |  | 7218
Итоги по смете:
Итого Строительные работы | [5 empty] | 13904 |  |  |  |  | 79222
Строительные металлические конструкции | [5 empty] | 4339 |  |  |  |  | 34231
Малярные работы (ремонтно-строительные) | [5 empty] | 146 |  |  |  |  | 1046
Благоустройство (ремонтно-строительные) | [5 empty] | 163 |  |  |  |  | 1923
Машины | [5 empty] | 9256 |  |  |  |  | 42022
Итого | [5 empty] | 13904 |  |  |  |  | 79222
Возмещение НДС по материалам МАТ*0,18 | [5 empty] | 1682 |  |  |  |  | 7612
Возмещение НДС на эксплуатацию машин (ЭМ-ЗПМ)*0,18 | [5 empty] | 398 |  |  |  |  | 1547
Накладные расходы НР*0,183*0,18 | [5 empty] | 26 |  |  |  |  | 292
Сметная прибыль СП*0,15*0,18 | [5 empty] | 19 |  |  |  |  | 195
ВСЕГО по смете | [5 empty] | 16029 |  |  |  |  | 88868
Note on A8: <Наименование стройки>
Note on A11: <Индекс/ЛН локальной сметы>
Note on A13: на <Наименование локальной сметы>,<Наименование объекта>
Note on A25: <Номер позиции по смете>
Note on A43: <Текстовая часть (итоги)>
Note on A68: ______________ (<Составил>)
Note on A70: ______________ (<Проверил>)
Note on B25: <Обоснование (код) позиции> <Примечание> <Наименование (текстовая часть) расценки> <Ед. измерения по расценке> ------------------------ <Обоснование коэффициентов> ------------------------ <Формула расчета стоимости единицы> ------------------------ <Строка задания НР для БИМ>; (<Сумма НР по позиции для БИМ>) <Строка задания СП для БИМ>; (<Сумма СП по позиции для БИМ>)
Note on C16: <Основание>
Note on C25: <Количество всего (физ. объем) по позиции> (<Формула расчета физ. объема>)
Note on D25: <ПЗ по позиции на единицу в базисных ценах с учетом всех к-тов>
Note on E25: <ОЗП по позиции на единицу в базисных ценах с учетом всех к-тов> ---------- <МАТ по позиции на единицу в базисных ценах с учетом всех к-тов>
Note on F25: <ЭММ по позиции на единицу в базисных ценах с учетом всех к-тов> ---------- <ЗПМ по позиции на единицу в базисных ценах с учетом всех к-тов>
Note on G25: <ИТОГО ПЗ на физобъем по позиции в базисных ценах>
Note on G43: <Прямые затраты в базисных ценах (итоги)>
Note on H25: <ИТОГО ОЗП на физобъем по позиции в базисных ценах> ---------- <ИТОГО МАТ на физобъем по позиции в базисных ценах>
Note on H43: <З/п основных рабочих в базисных ценах (итоги)> ---------- <Материалы в базисных ценах (итоги)>
Note on I25: <ИТОГО ЭММ на физобъем по позиции в базисных ценах> ---------- <ИТОГО ЗПМ на физобъем по позиции в базисных ценах>
Note on I43: <Эксплуатация машин в базисных ценах (итоги)> ---------- <З/п машинистов в базисных ценах (итоги)>
Note on J25: <Индекс к позиции на ОЗП> ---------- <Индекс к позиции на МАТ>
Note on K17: =<Итого по расчету>/1000
Note on K18: <Итого ТЗ>
Note on K19: =<Итого ФОТ>/1000
Note on K25: <Индекс к позиции на ЭМ> ---------- <Индекс к позиции на ЗПМ>
Note on L25: <Общая стоимость ПЗ по позиции для БИМ до начисления НР и СП>
Note on L43: <Прямые затраты (итоги)>
Note on M25: <Общая стоимость ОЗП по позиции для БИМ до начисления НР и СП> ---------- <Общая стоимость МАТ по позиции для БИМ до начисления НР и СП>
Note on M43: <З/п основных рабочих (итоги)> ---------- <Материалы (итоги)>
Note on N25: <Общая стоимость ЭММ по позиции для БИМ до начисления НР и СП> ---------- <Общая стоимость ЗПМ по позиции для БИМ до начисления НР и СП>
Note on N43: <Эксплуатация машин (итоги)> ---------- <З/п машинистов (итоги)>
Note on P25: <Признак материала - позиции>
Note on Q25: <Индекс к позиции на ОЗП>
Note on R21: <ИТОГО ПЗ на физобъем по позиции в базисных ценах>
Note on S21: <Общая стоимость ПЗ по позиции для БИМ до начисления НР и СП>
Note on T21: <Строка задания НР для БИМ>
Note on U21: <Строка задания СП для БИМ>
Note on V21: <Сумма НР по позиции для БИМ>
Note on W21: <Сумма СП по позиции для БИМ>
Note on X21: <Итоговое значение по позиции для БИМ>
Note on Y21: <Сумма НР по позиции при расчете в базисных ценах>
Note on Z21: <Сумма СП по позиции при расчете в базисных ценах>