## Мои данные
Приложение №1 | [12 empty] | Форма 4т
СОГЛАСОВАНО: | [7 empty] | УТВЕРЖДАЮ:
И.о.первого заместителя | [7 empty] | Начальник управления по жилищно-коммунальному,
Главы Администрации города Рубцовска | [7 empty] | дорожному хозяйству и благоустройству
________________ Г.А.Крешевский | [7 empty] | ________________ О.И.Гусева
" _____ " ________________ 2012г. | [7 empty] | "______ " _______________2012 г.
ЛОКАЛЬНАЯ СМЕТА №
(локальный сметный расчет)
установку пешеходных перильных ограждений на территории города Рубцовска по ул.Комсомольской (от дома№ 53 до ул.Ленинградской) и по ул. Октябрьской, 153
(наименование работ и затрат, наименование объекта)
Основание:
[5 empty] | Сметная стоимость |  |  |  |  | 499.92 |  | тыс.руб.
[5 empty] | Нормативная трудоемкость |  |  |  |  | 786.56 |  | чел.час
[5 empty] | Средства на оплату труда |  |  |  |  | 100.932 |  | тыс.руб.
Составлен в базисных и текущих ценах по состоянию на 3 кв. 20 12 г.
№ п.п. | Шифр и номер позиции норматива Наименование работ и затрат | Объём | Базисная стоимость за единицу |  |  | Базисная стоимость всего |  |  | Индекс |  | Текущая стоимость всего
|  |  | Всего | Осн. з/п | Эксп. | Всего | Осн. з/п | Эксп. | Осн. з/п | Эксп. | Всего | Осн. з/п | Эксп.
|  |  |  | Материал | В т.ч. з/п |  | Материал | В т.ч. з/п | Материал | В т.ч. з/п |  | Материал | В т.ч. з/п
1 | 2 | 3 | 4 | 5 | 6 | 7 | 8 | 9 | 10 | 11 | 12 | 13 | 14
Раздел 1. водоканалсервис 188-звеньев; 282- стойки
1 | ТЕР27-09-001-08 Устройство металлических пешеходных ограждений 100 м ______________ Территориальная поправка к базе 2001г МАТ=1,1, МАТ х 1,1 | 2,82 (1,5*188/100) | 1581.28 | 337,77 ---------- 1140,41 | 103.1 | 4459 | 953 ---------- 3215 | 291 | 14,19 ---------- 3,124 | 6.862 | 27593 | 15552 ---------- 10044 | 1997
Накладные расходы от ФОТ(15552 руб.)18818
Сметная прибыль от ФОТ(15552 руб.)11820
2 | ТСЦ-401-0104 Бетон дорожный, класс: В10 (М150) м3 ______________ Территориальная поправка к базе 2001г МАТ=1,1, МАТ х 1,1 | 3,8634 (a*0,0137*100) | 655.84 | ---------- 655,84 |  | 2534 | ---------- 2534 |  | ---------- 4,697 |  | 11902 | ---------- 11902
3 | ТЕРм38-01-003-04 Решетчатые конструкции (стойки, опоры, фермы и пр.), сборка с помощью: лебедок ручных (с установкой и снятием их в процессе работы) или вручную (мелких деталей) 1 т конструкций ______________ Территориальная поправка к базе 2001г МАТ=1,1, МАТ х 1,1 | 5,068125 ((f*1.66+g*5.4+h*9.5+j)/1000) | 7885.87 | 960 ---------- 6537,8 | 388,07 ---------- 12,1 | 39967 | 4865 ---------- 33135 | 1967 ---------- 61 | 14,19 ---------- 5,156 | 4,263 ---------- 14,178 | 258661 | 79393 ---------- 170844 | 8424 ---------- 992
Накладные расходы от ФОТ(80385 руб.)53054
Сметная прибыль от ФОТ(80385 руб.)32154
4 | ТСЦ-101-1026 Швеллеры № 40 из стали марки: Ст3сп т ______________ Территориальная поправка к базе 2001г МАТ=1,1, МАТ х 1,1 | -5,230305 (-1,032*s) | 5994.99 | ---------- 5994,99 |  | -31356 | ---------- -31356 |  | ---------- 5,242 |  | -164368 | ---------- -164368
5 | ТСЦ-103-0014 Трубы стальные сварные водогазопроводные с резьбой черные обыкновенные (неоцинкованные), диаметр условного прохода: 20 мм, толщина стенки 2,8 мм (1м=1,66) м ______________ Территориальная поправка к базе 2001г МАТ=1,1, МАТ х 1,1 | 1701,4 (9.05*188) | 17.19 | ---------- 17,19 |  | 29247 | ---------- 29247 |  | ---------- 2,782 |  | 81365 | ---------- 81365
6 | ТСЦ-103-0142 Трубы стальные электросварные прямошовные со снятой фаской из стали марок БСт2кп-БСт4кп и БСт2пс-БСт4пс наружный диаметр: 76 мм, толщина стенки 3,0 мм (1м=5,4) м ______________ Территориальная поправка к базе 2001г МАТ=1,1, МАТ х 1,1 | 408,9 (1.450*282) | 28.94 | ---------- 28,94 |  | 11834 | ---------- 11834 |  | ---------- 6,018 |  | 71217 | ---------- 71217
7 | ТСЦ-103-0166 Трубы стальные электросварные прямошовные со снятой фаской из стали марок БСт2кп-БСт4кп и БСт2пс-БСт4пс наружный диаметр: 114 мм, толщина стенки 3,5 мм(1м=9,5) м ______________ Территориальная поправка к базе 2001г МАТ=1,1, МАТ х 1,1 | 3,76 (0.02*188) | 49.21 | ---------- 49,21 |  | 185 | ---------- 185 |  | ---------- 4,54 |  | 840 | ---------- 840
8 | ТСЦ-101-3728 Сортовой и фасонный горячекатаный прокат из стали углеродистой обыкновенного качества, квадратный, размером: до 10 мм, сталь марки Ст3пс т ______________ Территориальная поправка к базе 2001г МАТ=1,1, МАТ х 1,1 | 0,021432 (0,038*282*2/1000) | 8033.34 | ---------- 8033,34 |  | 172 | ---------- 172 |  | ---------- 4,54 |  | 781 | ---------- 781
9 | ТЕР13-07-001-02 Обезжиривание поверхностей аппаратов и трубопроводов диаметром до 500 мм: уайт-спиритом 100 м2 обезжириваемой поверхности ______________ Территориальная поправка к базе 2001г МАТ=1,1, МАТ х 1,1 | 3,23172 ((1,3*0,72*188+1,450*0,36*282)/100) | 596.18 | 66,01 ---------- 527,4 | 2,77 ---------- 0,08 | 1927 | 213 ---------- 1705 | 9 | 14,19 ---------- 2,32 | 5,896 ---------- 14,556 | 7486 | 3477 ---------- 3956 | 53
Накладные расходы от ФОТ(3477 руб.)2677
Сметная прибыль от ФОТ(3477 руб.)1947
10 | ТЕР13-03-004-26 Окраска металлических огрунтованных поверхностей: эмалью ПФ-115 100 м2 окрашиваемой поверхности ______________ Территориальная поправка к базе 2001г МАТ=1,1, МАТ х 1,1 | 3,23172 (d) | 789.48 | 28,92 ---------- 754,19 | 6,37 ---------- 0,08 | 2551 | 93 ---------- 2437 | 21 | 14,19 ---------- 1,692 | 2,646 ---------- 14,556 | 5697 | 1518 ---------- 4123 | 56
Накладные расходы от ФОТ(1518 руб.)1169
Сметная прибыль от ФОТ(1518 руб.)850
Всего с НР и СП7716
Итого прямые затраты по смете | [5 empty] | 61520 | 6124,00 ---------- 53108,00 | 2288,00 ---------- 61,00 |  |  | 61520 | 6124,00 ---------- 53108,00 | 2288,00 ---------- 61,00
Итого прямые затраты по смете с учетом коэффициентов к итогам | [5 empty] | 62448 |  |  |  |  | 62448
В том числе, справочно:
Районный к-т 15% (Поз. 1-3, 11, 15, 14, 13, 12, 9-10, 4-8, 16) | [5 empty] | 928 | 918.6 | 9,15 ---------- 9,15
Итого прямые затраты по смете с учетом индексов, в текущих ценах | [5 empty] | 61520 | 6124,00 ---------- 53108,00 | 2288,00 ---------- 61,00 |  |  | 301174 | 99940,00 ---------- 190704,00 | 10530,00 ---------- 992,00
В том числе (справочно):
фонд оплаты труда (ФОТ) | [5 empty] | 7113 |  |  |  |  | 100932
материалы | [5 empty] | 53108 |  |  |  |  | 190704
эксплуатация машин и механизмов | [5 empty] | 2297 |  |  |  |  | 10530
Накладные расходы | [5 empty] | 5612 |  |  |  |  | 75718
Сметная прибыль | [5 empty] | 3553 |  |  |  |  | 46771
Итоги по смете:
Итого Строительные работы | [5 empty] | 14820 |  |  |  |  | 89959
Итого Монтажные работы | [5 empty] | 56793 |  |  |  |  | 333702
Итого | [5 empty] | 71613 |  |  |  |  | 423661
НДС 18% | [5 empty] | 12890 |  |  |  |  | 76259
ВСЕГО по смете | [5 empty] | 84503 |  |  |  |  | 499920
Составил:______________ (М.Н.Жихарева)
Note on A8: <Наименование стройки>
Note on A11: <Индекс/ЛН локальной сметы>
Note on A13: на <Наименование локальной сметы>,<Наименование объекта>
Note on A25: <Номер позиции по смете>
Note on A46: <Текстовая часть (итоги)>
Note on A65: ______________ (<Составил>)
Note on A67: ______________ (<Проверил>)
Note on B25: <Обоснование (код) позиции> <Примечание> <Наименование (текстовая часть) расценки> <Ед. измерения по расценке> ______________ <Обоснование коэффициентов> ______________ <Формула расчета стоимости единицы> Территориальные поправки: ПЗ х <Территориальная поправка к ПЗ к расценкам 2001г.>, ОЗП х <Территориальная поправка к ОЗП к расценкам 2001г.>, ЭМ х <Территориальная поправка к ЭМ к расценкам 2001г.>, ЗПМ х <Территориальная поправка к ЗПМ к расценкам 2001г.>, МАТ х <Территориальная поправка к МАТ к расценкам 2001г.> ------------------------ <Строка задания НР для БИМ>; (<Сумма НР по позиции для БИМ>) <Строка задания СП для БИМ>; (<Сумма СП по позиции для БИМ>)
Note on C16: <Основание>
Note on C25: <Количество всего (физ. объем) по позиции> (<Формула расчета физ. объема>)
Note on D25: <ПЗ по позиции на единицу в базисных ценах с учетом всех к-тов>
Note on E25: <ОЗП по позиции на единицу в базисных ценах с учетом всех к-тов> ---------- <МАТ по позиции на единицу в базисных ценах с учетом всех к-тов>
Note on F25: <ЭММ по позиции на единицу в базисных ценах с учетом всех к-тов> ---------- <ЗПМ по позиции на единицу в базисных ценах с учетом всех к-тов>
Note on G25: <ИТОГО ПЗ на физобъем по позиции в базисных ценах>
Note on G46: <Прямые затраты в базисных ценах (итоги)>
Note on H25: <ИТОГО ОЗП на физобъем по позиции в базисных ценах> ---------- <ИТОГО МАТ на физобъем по позиции в базисных ценах>
Note on H46: <З/п основных рабочих в базисных ценах (итоги)> ---------- <Материалы в базисных ценах (итоги)>
Note on I25: <ИТОГО ЭММ на физобъем по позиции в базисных ценах> ---------- <ИТОГО ЗПМ на физобъем по позиции в базисных ценах>
Note on I46: <Эксплуатация машин в базисных ценах (итоги)> ---------- <З/п машинистов в базисных ценах (итоги)>
Note on J25: <Индекс к позиции на ОЗП> ---------- <Индекс к позиции на МАТ>
Note on K17: =<Итого по расчету>/1000
Note on K18: <Итого ТЗ>
Note on K19: =<Итого ФОТ>/1000
Note on K25: <Индекс к позиции на ЭМ> ---------- <Индекс к позиции на ЗПМ>
Note on L25: <Общая стоимость ПЗ по позиции для БИМ до начисления НР и СП>
Note on L46: <Прямые затраты (итоги)>
Note on M25: <Общая стоимость ОЗП по позиции для БИМ до начисления НР и СП> ---------- <Общая стоимость МАТ по позиции для БИМ до начисления НР и СП>
Note on M46: <З/п основных рабочих (итоги)> ---------- <Материалы (итоги)>
Note on N25: <Общая стоимость ЭММ по позиции для БИМ до начисления НР и СП> ---------- <Общая стоимость ЗПМ по позиции для БИМ до начисления НР и СП>
Note on N46: <Эксплуатация машин (итоги)> ---------- <З/п машинистов (итоги)>
Note on P25: <Признак материала - позиции>
Note on Q25: <Индекс к позиции на ОЗП>
Note on R21: <ИТОГО ПЗ на физобъем по позиции в базисных ценах>
Note on S21: <Общая стоимость ПЗ по позиции для БИМ до начисления НР и СП>
Note on T21: <Строка задания НР для БИМ>
Note on U21: <Строка задания СП для БИМ>
Note on V21: <Сумма НР по позиции для БИМ>
Note on W21: <Сумма СП по позиции для БИМ>
Note on X21: <Итоговое значение по позиции для БИМ>
Note on Y21: <Сумма НР по позиции при расчете в базисных ценах>
Note on Z21: <Сумма СП по позиции при расчете в базисных ценах>