## Мои данные
Форма 4т
ЛОКАЛЬНАЯ СМЕТА №
(локальный сметный расчет)
на выполнение работ по техническому обслуживанию и ремонту электросетей и электрооборудования наружного освещения города Рубцовска
(наименование работ и затрат, наименование объекта)
Основание:
[5 empty] | Сметная стоимость |  |  |  |  | 724.531 |  | тыс.руб.
[5 empty] | Нормативная трудоемкость |  |  |  |  | 289.44 |  | чел.час
[5 empty] | Средства на оплату труда |  |  |  |  | 52.672 |  | тыс.руб.
Составлен в базисных и текущих ценах по состоянию на 3кв.20 12 г.
№ п.п. | Шифр и номер позиции норматива Наименование работ и затрат | Объём | Базисная стоимость за единицу |  |  | Базисная стоимость всего |  |  | Индекс |  | Текущая стоимость всего
|  |  | Всего | Осн. з/п | Эксп. | Всего | Осн. з/п | Эксп. | Осн. з/п | Эксп. | Всего | Осн. з/п | Эксп.
|  |  |  | Материал | В т.ч. з/п |  | Материал | В т.ч. з/п | Материал | В т.ч. з/п |  | Материал | В т.ч. з/п
1 | 2 | 3 | 4 | 5 | 6 | 7 | 8 | 9 | 10 | 11 | 12 | 13 | 14
Раздел 1. Новый Раздел
47 | ТЕРр68-5-1 Вырезка сухих ветвей деревьев лиственных пород диаметром: до 350 мм при количестве срезанных ветвей до 5 1 дерево ------------------------ Территориальная поправка к базе 2001г МАТ=1,1 КОЭФ. К ПОЗИЦИИ: Районный к-т 15% | 25 | 4.29 | 4.29 |  | 107 | 107 |  | 14.19 |  | 1522 | 1522
Накладные расходы от ФОТ(1522 руб.)1339
Сметная прибыль от ФОТ(1522 руб.)731
Всего с НР и СП3592
2 | ТЕРм08-02-369-03 Светильник, устанавливаемый вне зданий с лампами: ртутными 1 шт. ------------------------ Территориальная поправка к базе 2001г МАТ=1,1 КОЭФ. К ПОЗИЦИИ: Районный к-т 15% | 60 | 111.64 | 18,38 ---------- 43,27 | 49,99 ---------- 4,7 | 6698 | 1103 ---------- 2596 | 2999 ---------- 282 | 14,19 ---------- 3,958 | 4,027 ---------- 14,179 | 38002 | 15646 ---------- 10277 | 12079 ---------- 4001
Накладные расходы от ФОТ(19647 руб.)15914
Сметная прибыль от ФОТ(19647 руб.)10216
Всего с НР и СП64132
3 | ТЕРр67-5-1 Смена ламп: накаливания 100 шт. ------------------------ Территориальная поправка к базе 2001г МАТ=1,1 КОЭФ. К ПОЗИЦИИ: Районный к-т 15% | 4,5 ((400+50)/100) | 263.92 | 57,89 ---------- 206,03 |  | 1188 | 261 ---------- 927 |  | 14,19 ---------- 4,192 |  | 7583 | 3697 ---------- 3886
Накладные расходы от ФОТ(3697 руб.)2662
Сметная прибыль от ФОТ(3697 руб.)1922
Всего с НР и СП12167
4 | ТСЦ-509-0741 Лампы накаливания электрические осветительные общего назначения биспиральные криптоновые типа БК220-230-100 10 шт. ------------------------ Территориальная поправка к базе 2001г МАТ=1,1 КОЭФ. К ПОЗИЦИИ: Районный к-т 15% | -45 (-(400+50)/10) | 20.6 | ---------- 20,6 |  | -927 | ---------- -927 |  | ---------- 4,192 |  | -3887 | ---------- -3887
5 | ТЕРр67-6-1 Смена магнитных пускателей 100 шт. ------------------------ Территориальная поправка к базе 2001г МАТ=1,1 КОЭФ. К ПОЗИЦИИ: Районный к-т 15% | 0,15 (15/100) | 22024.14 | 2665,24 ---------- 19358,9 |  | 3304 | 400 ---------- 2904 |  | 14,19 ---------- 4,143 |  | 17704 | 5673 ---------- 12031
Накладные расходы от ФОТ(5673 руб.)4085
Сметная прибыль от ФОТ(5673 руб.)2950
Всего с НР и СП24739
6 | ТСЦ-509-3269 Пускатели электромагнитные нереверсивные с тепловым реле,: с кнопками управления ПМЛ-1220 02Б шт. ------------------------ Территориальная поправка к базе 2001г МАТ=1,1 КОЭФ. К ПОЗИЦИИ: Районный к-т 15% | -15 | 193.59 | ---------- 193,59 |  | -2904 | ---------- -2904 |  | 14,19 ---------- 4,143 |  | -12031 | ---------- -12031
9 | ТЕРм08-03-523-01 Предохранитель, устанавливаемый на изоляционном основании, на ток: до 100 А 1 шт. ------------------------ Территориальная поправка к базе 2001г МАТ=1,1 КОЭФ. К ПОЗИЦИИ: Районный к-т 15% | 50 | 59.3 | 12,09 ---------- 47 | 0.21 | 2965 | 605 ---------- 2349 | 11 | 14,19 ---------- 1,736 | 3.619 | 12693 | 8576 ---------- 4079 | 38
Накладные расходы от ФОТ(8576 руб.)6947
Сметная прибыль от ФОТ(8576 руб.)4460
Всего с НР и СП24100
10 | ТЕРм08-03-526-02 Автомат одно-, двух-, трехполюсный, устанавливаемый на конструкции: на стене или колонне, на ток до 100 А 1 шт. ------------------------ Территориальная поправка к базе 2001г МАТ=1,1 КОЭФ. К ПОЗИЦИИ: Районный к-т 15% | 14 | 289.72 | 21,1 ---------- 264,94 | 3,69 ---------- 0,13 | 4056 | 295 ---------- 3709 | 52 ---------- 2 | 14,19 ---------- 2,009 | 4,509 ---------- 13,462 | 11876 | 4192 ---------- 7451 | 233 ---------- 24
Накладные расходы от ФОТ(4216 руб.)3415
Сметная прибыль от ФОТ(4216 руб.)2192
Всего с НР и СП17483
11 | ТСЭМ-400302 Спецавтомашины типа УАЗ маш.-ч ------------------------ Территориальная поправка к базе 2001г МАТ=1,1 КОЭФ. К ПОЗИЦИИ: Районный к-т 15% | 54 (3*3*6) | 78.69 |  | 78,69 ---------- 12,19 | 4249 |  | 4249 ---------- 658 | 14.19 | 6,91 ---------- 14,19 | 29363 |  | 29363 ---------- 9341
Накладные расходы от ФОТ(9341 руб.)7566
Сметная прибыль от ФОТ(9341 руб.)4857
Всего с НР и СП41786
Раздел 2. Новый Раздел
20 | ТСЦ-509-1353 Светильник под ртутную лампу ДРЛ для наружного освещения консольный РКУ 01-250-001, со стеклом шт. ------------------------ Территориальная поправка к базе 2001г МАТ=1,1 КОЭФ. К ПОЗИЦИИ: Районный к-т 15% | 60 | 239.88 | ---------- 239,88 |  | 14393 | ---------- 14393 |  | ---------- 4,617 |  | 66451 | ---------- 66451
21 | Прайс-лист ООО "Бако" от 15.10.2012 Лампа ДНаТ-150 PHILIPS.Е40.150W шт. ------------------------ Территориальная поправка к базе 2001г МАТ=1,1 КОЭФ. К ПОЗИЦИИ: Районный к-т 15% | 50 | 279.66 | ---------- 279,66 |  | 13983 | ---------- 13983 |  |  |  | 13983 | ---------- 13983
22 | Прайс-лист ООО "Бако" от 15.10.2012 Лампа ДНаТ-250 PHILIPS шт. ------------------------ Территориальная поправка к базе 2001г МАТ=1,1 КОЭФ. К ПОЗИЦИИ: Районный к-т 15% | 460 | 231.19 | ---------- 231,19 |  | 106347 | ---------- 106347 |  |  |  | 106347 | ---------- 106347
23 | Прайс-лист ООО "Бако" от 15.10.2012 Предохранитель ПН-100А шт. ------------------------ Территориальная поправка к базе 2001г МАТ=1,1 КОЭФ. К ПОЗИЦИИ: Районный к-т 15% | 50 | 34.96 | ---------- 34,96 |  | 1748 | ---------- 1748 |  |  |  | 1748 | ---------- 1748
27 | Прайс-лист ООО "Бако" от 15.10.2012 Пускатель магнитный ПМ-12-063-201/380 шт. ------------------------ Территориальная поправка к базе 2001г МАТ=1,1 КОЭФ. К ПОЗИЦИИ: Районный к-т 15% | 15 | 1799.15 | ---------- 1799,15 |  | 26987 | ---------- 26987 |  |  |  | 26987 | ---------- 26987
30 | Прайс-лист ООО "Бако" от 15.10.2012 Автомат 100А ВА47-100 4р шт. ------------------------ Территориальная поправка к базе 2001г МАТ=1,1 КОЭФ. К ПОЗИЦИИ: Районный к-т 15% | 14 | 262.57 | ---------- 262,57 |  | 3676 | ---------- 3676 |  |  |  | 3676 | ---------- 3676
33 | Прайс-лист ООО "Бако" от 15.10.2012 Дроссель ДРЛ-250 шт ------------------------ Территориальная поправка к базе 2001г МАТ=1,1 КОЭФ. К ПОЗИЦИИ: Районный к-т 15% | 60 | 582.63 | ---------- 582,63 |  | 34958 | ---------- 34958 |  |  |  | 34958 | ---------- 34958
34 | Прайс-лист ООО "Бако" от 15.10.2012 ИЗУ 100/400 шт ------------------------ Территориальная поправка к базе 2001г МАТ=1,1 КОЭФ. К ПОЗИЦИИ: Районный к-т 15% | 15 | 116.52 | ---------- 116,52 |  | 1748 | ---------- 1748 |  |  |  | 1748 | ---------- 1748
35 | Торг.сеть ГС на проверу НО в вечернее время л ------------------------ Территориальная поправка к базе 2001г МАТ=1,1 КОЭФ. К ПОЗИЦИИ: Районный к-т 15% | 500 | 22.54 | ---------- 22,54 |  | 11270 | ---------- 11270 |  |  |  | 11270 | ---------- 11270
36 | Калькуляция Допуск боигады сторонней организации для выполнения работ в электроустановках филиала "Рубцовские МЭС" шт ------------------------ Территориальная поправка к базе 2001г МАТ=1,1 КОЭФ. К ПОЗИЦИИ: Районный к-т 15% | 400 | 436.9 | ---------- 436,9 |  | 174760 | ---------- 174760 |  |  |  | 174760 | ---------- 174760
Итого прямые затраты по смете | [5 empty] | 408606 | 2771,00 ---------- 398524,00 | 7311,00 ---------- 942,00 |  |  | 544753 | 39306,00 ---------- 463734,00 | 41713,00 ---------- 13366,00
В том числе (справочно):
фонд оплаты труда (ФОТ) | [5 empty] | 3713 |  |  |  |  | 52672
материалы | [5 empty] | 398524 |  |  |  |  | 463734
эксплуатация машин и механизмов | [5 empty] | 7311 |  |  |  |  | 41713
Накладные расходы | [5 empty] | 3471 |  |  |  |  | 41927
Сметная прибыль | [5 empty] | 2408 |  |  |  |  | 27329
Итоги по смете:
Итого Строительные работы | [5 empty] | 282 |  |  |  |  | 3592
Итого Монтажные работы | [5 empty] | 414203 |  |  |  |  | 610417
Итого | [5 empty] | 414485 |  |  |  |  | 614009
НДС 18% | [5 empty] | 74607 |  |  |  |  | 110522
ВСЕГО по смете | [5 empty] | 489092 |  |  |  |  | 724531
Note on A10: <Наименование стройки>
Note on A13: <Индекс/ЛН локальной сметы>
Note on A15: на <Наименование локальной сметы>,<Наименование объекта>
Note on A27: <Номер позиции по смете>
Note on A70: <Текстовая часть (итоги)>
Note on A85: ______________ (<Составил>)
Note on A87: ______________ (<Проверил>)
Note on B27: <Обоснование (код) позиции> <Примечание> <Наименование (текстовая часть) расценки> <Ед. измерения по расценке> ------------------------ <Обоснование коэффициентов> ------------------------ <Формула расчета стоимости единицы> ------------------------ <Строка задания НР для БИМ>; (<Сумма НР по позиции для БИМ>) <Строка задания СП для БИМ>; (<Сумма СП по позиции для БИМ>)
Note on C18: <Основание>
Note on D27: <ПЗ по позиции на единицу в базисных ценах с учетом всех к-тов>
Note on E27: <ОЗП по позиции на единицу в базисных ценах с учетом всех к-тов> ---------- <МАТ по позиции на единицу в базисных ценах с учетом всех к-тов>
Note on F27: <ЭММ по позиции на единицу в базисных ценах с учетом всех к-тов> ---------- <ЗПМ по позиции на единицу в базисных ценах с учетом всех к-тов>
Note on G27: <ИТОГО ПЗ на физобъем по позиции в базисных ценах>
Note on H27: <ИТОГО ОЗП на физобъем по позиции в базисных ценах> ---------- <ИТОГО МАТ на физобъем по позиции в базисных ценах>
Note on I27: <ИТОГО ЭММ на физобъем по позиции в базисных ценах> ---------- <ИТОГО ЗПМ на физобъем по позиции в базисных ценах>
Note on J27: <Индекс к позиции на ОЗП> ---------- <Индекс к позиции на МАТ>
Note on K19: =<Итого по расчету>/1000
Note on K20: <Итого ТЗ>
Note on K21: =<Итого ФОТ>/1000
Note on K27: <Индекс к позиции на ЭМ> ---------- <Индекс к позиции на ЗПМ>
Note on L27: <Общая стоимость ПЗ по позиции для БИМ до начисления НР и СП>
Note on L70: <Прямые затраты (итоги)>
Note on M27: <Общая стоимость ОЗП по позиции для БИМ до начисления НР и СП> ---------- <Общая стоимость МАТ по позиции для БИМ до начисления НР и СП>
Note on M70: <З/п основных рабочих (итоги)> ---------- <Материалы (итоги)>
Note on N70: <Эксплуатация машин (итоги)> ---------- <З/п машинистов (итоги)>
Note on P27: <Признак материала - позиции>
Note on Q27: <Индекс к позиции на ОЗП>
Note on R23: <ИТОГО ПЗ на физобъем по позиции в базисных ценах>
Note on S23: <Общая стоимость ПЗ по позиции для БИМ до начисления НР и СП>
Note on T23: <Строка задания НР для БИМ>
Note on U23: <Строка задания СП для БИМ>
Note on V23: <Сумма НР по позиции для БИМ>
Note on W23: <Сумма СП по позиции для БИМ>
Note on X23: <Итоговое значение по позиции для БИМ>
Note on Y23: <Сумма НР по позиции при расчете в базисных ценах>
Note on Z23: <Сумма СП по позиции при расчете в базисных ценах>