## Мои данные
Приложение №6 | [12 empty] | Форма 4т
ЛОКАЛЬНАЯ СМЕТА №
(локальный сметный расчет)
на выполнение работ по техническому обслуживанию и ремонту электросетей и электрооборудования наружного освещения в городе Рубцовске на 1 полугодие 2013 г.
(наименование работ и затрат, наименование объекта)
Основание:
[5 empty] | Сметная стоимость |  |  |  |  | 724.146 |  | тыс.руб.
[5 empty] | Нормативная трудоемкость |  |  |  |  | 928.59 |  | чел.час
[5 empty] | Средства на оплату труда |  |  |  |  | 118.072 |  | тыс.руб.
Составлен в базисных и текущих ценах по состоянию на 4 кв. 2012 г.
№ п.п. | Шифр и номер позиции норматива Наименование работ и затрат | Объём | Базисная стоимость за единицу |  |  | Базисная стоимость всего |  |  | Индекс |  | Текущая стоимость всего
|  |  | Всего | Осн. з/п | Эксп. | Всего | Осн. з/п | Эксп. | Осн. з/п | Эксп. | Всего | Осн. з/п | Эксп.
|  |  |  | Материал | В т.ч. з/п |  | Материал | В т.ч. з/п | Материал | В т.ч. з/п |  | Материал | В т.ч. з/п
1 | 2 | 3 | 4 | 5 | 6 | 7 | 8 | 9 | 10 | 11 | 12 | 13 | 14
Раздел 1. Восстановительные работы
1 | ТЕРр68-5-3 Вырезка сухих ветвей деревьев лиственных пород диаметром: до 350 мм при количестве срезанных ветвей до 15 1 дерево ------------------------ Территориальная поправка к базе 2001г МАТ=1,1 КОЭФ. К ПОЗИЦИИ: Районный к-т 15% | 20 (10*2) | 7.92 | 7.92 |  | 158 | 158 |  | 14.31 |  | 2261 | 2261
Накладные расходы от ФОТ(2261 руб.)1990
Сметная прибыль от ФОТ(2261 руб.)1085
Всего с НР и СП5336
3 | ТЕРм08-02-369-03 Смена светильника, устанавливаемый вне зданий с лампами: ртутными 1 шт. ------------------------ Территориальная поправка к базе 2001г МАТ=1,1 КОЭФ. К ПОЗИЦИИ: Районный к-т 15% | 5 | 111.64 | 18,38 ---------- 43,27 | 49,99 ---------- 4,7 | 558 | 92 ---------- 216 | 250 ---------- 24 | 14,31 ---------- 3,96 | 4,312 ---------- 14,3 | 3250 | 1317 ---------- 855 | 1078 ---------- 343
Накладные расходы от ФОТ(1660 руб.)1345
Сметная прибыль от ФОТ(1660 руб.)863
Всего с НР и СП5458
4 | ТЕРр67-5-1 Смена ламп: накаливания 100 шт. ------------------------ Территориальная поправка к базе 2001г МАТ=1,1 КОЭФ. К ПОЗИЦИИ: Районный к-т 15% | 2,7 (135*2/100) | 263.92 | 57,89 ---------- 206,03 |  | 713 | 156 ---------- 557 |  | 14,31 ---------- 4,192 |  | 4567 | 2232 ---------- 2335
Накладные расходы от ФОТ(2232 руб.)1607
Сметная прибыль от ФОТ(2232 руб.)1161
Всего с НР и СП7335
5 | ТСЦ-509-0741 Лампы накаливания электрические осветительные общего назначения биспиральные криптоновые типа БК220-230-100 10 шт. ------------------------ Территориальная поправка к базе 2001г МАТ=1,1 КОЭФ. К ПОЗИЦИИ: Районный к-т 15% | -27 (-135*2/10) | 20.6 | ---------- 20,6 |  | -556 | ---------- -556 |  | ---------- 4,192 |  | -2331 | ---------- -2331
6 | ТЕРр67-6-1 Смена магнитных пускателей, ИЗУ 100 шт. ------------------------ Территориальная поправка к базе 2001г МАТ=1,1 КОЭФ. К ПОЗИЦИИ: Районный к-т 15% | 0,4 ((10+10)*2/100) | 22024.14 | 2665,24 ---------- 19358,9 |  | 8810 | 1066 ---------- 7744 |  | 14,31 ---------- 4,716 |  | 51775 | 15254 ---------- 36521
Накладные расходы от ФОТ(15254 руб.)10983
Сметная прибыль от ФОТ(15254 руб.)7932
Всего с НР и СП70690
7 | ТСЦ-509-3269 Пускатели электромагнитные нереверсивные с тепловым реле,: с кнопками управления ПМЛ-1220 02Б шт. ------------------------ Территориальная поправка к базе 2001г МАТ=1,1 КОЭФ. К ПОЗИЦИИ: Районный к-т 15% | -40 (-20*2) | 193.59 | ---------- 193,59 |  | -7744 | ---------- -7744 |  | 14,31 ---------- 4,716 |  | -36521 | ---------- -36521
8 | ТЕРм08-02-146-01 Кабель до 35 кВ с креплением накладными скобами, масса 1 м кабеля: до 0,5 кг 100 м кабеля ------------------------ Территориальная поправка к базе 2001г МАТ=1,1 КОЭФ. К ПОЗИЦИИ: Районный к-т 15% | 3,6 (180*2/100) | 4883.5 | 135,24 ---------- 3594,91 | 1153,35 ---------- 97,2 | 17581 | 487 ---------- 12942 | 4152 ---------- 350 | 14,31 ---------- 1,821 | 3,357 ---------- 14,313 | 44474 | 6969 ---------- 23567 | 13938 ---------- 5010
Накладные расходы от ФОТ(11979 руб.)9703
Сметная прибыль от ФОТ(11979 руб.)6229
Всего с НР и СП60406
9 | ТЕРм08-02-150-01 Подвеска самонесущих изолированных проводов (СИП-2А) напряжением от 0,4 кВ до 1 кВ (со снятием напряжения) при количестве 29 опор: с использованием автогидроподъемника 1000 м ------------------------ Территориальная поправка к базе 2001г МАТ=1,1 КОЭФ. К ПОЗИЦИИ: Районный к-т 15% | 0,36 (180*2/1000) | 10329.89 | 593,46 ---------- 6583,12 | 3153,32 ---------- 395,51 | 3719 | 214 ---------- 2370 | 1135 ---------- 142 | 14,31 ---------- 2,431 | 4,202 ---------- 14,319 | 13592 | 3062 ---------- 5761 | 4769 ---------- 2033
Накладные расходы от ФОТ(5095 руб.)4127
Сметная прибыль от ФОТ(5095 руб.)2649
Всего с НР и СП20368
10 | ТЕРм08-03-526-02 Автомат одно-, двух-, трехполюсный, устанавливаемый на конструкции: на стене или колонне, на ток до 100 А 1 шт. ------------------------ Территориальная поправка к базе 2001г МАТ=1,1 КОЭФ. К ПОЗИЦИИ: Районный к-т 15% | 14 (7*2) | 289.72 | 21,1 ---------- 264,94 | 3,69 ---------- 0,13 | 4056 | 295 ---------- 3709 | 52 ---------- 2 | 14,31 ---------- 1,996 | 4,55 ---------- 13,615 | 11861 | 4221 ---------- 7403 | 237 ---------- 27
Накладные расходы от ФОТ(4248 руб.)3441
Сметная прибыль от ФОТ(4248 руб.)2209
Всего с НР и СП17511
11 | ТЕРм08-03-523-01 Предохранитель, устанавливаемый на изоляционном основании, на ток: до 100 А 1 шт. ------------------------ Территориальная поправка к базе 2001г МАТ=1,1 КОЭФ. К ПОЗИЦИИ: Районный к-т 15% | 50 (25*2) | 59.3 | 12,09 ---------- 47 | 0.21 | 2965 | 605 ---------- 2349 | 11 | 14,31 ---------- 1,741 | 3.619 | 12788 | 8658 ---------- 4090 | 40
Накладные расходы от ФОТ(8658 руб.)7013
Сметная прибыль от ФОТ(8658 руб.)4502
Всего с НР и СП24303
12 | ТЕРм08-01-080-01 Прибор измерения и защиты, количество подключаемых концов: до 2 (Реле времени) 1 шт. ------------------------ Территориальная поправка к базе 2001г МАТ=1,1 КОЭФ. К ПОЗИЦИИ: Районный к-т 15% | 2 (1*2) | 22.54 | 10,4 ---------- 2,76 | 9,38 ---------- 0,49 | 45 | 21 ---------- 5 | 19 ---------- 1 | 14,31 ---------- 2,873 | 4,913 ---------- 14,429 | 408 | 301 ---------- 14 | 93 ---------- 14
Накладные расходы от ФОТ(315 руб.)255
Сметная прибыль от ФОТ(315 руб.)164
Всего с НР и СП827
Раздел 2. Техническое обслуживание
13 | БЦ5-090101-0301 Ремонт светильника: с ртутными лампами шт. ------------------------ Территориальная поправка к базе 2001г МАТ=1,1 КОЭФ. К ПОЗИЦИИ: Районный к-т 15% | 50 (25*2) | 359 |  |  | 17950 |  |  | 14.31 |  | 17950
НР 0% от ПЗ
СП 0% от ПЗ
Всего с НР и СП17950
14 | МРЖФ3-3.17-3-Б1 Восстановление оборванного провода ЛЭП 0,4-6-10кВ: подъем на опору и восстановление провода; использование провода при необходимости или его замена обрыв ------------------------ Территориальная поправка к базе 2001г МАТ=1,1 КОЭФ. К ПОЗИЦИИ: Районный к-т 15% | 240 (120*2) | [6 empty] | 14.31
НР 81%=95%*0.85 от ФОТ
СП 52%=65%*0.8 от ФОТ
Всего с НР и СП0
15 | ТС-1-3-0 Затраты труда рабочих (средний разряд 3) чел.-ч ------------------------ Территориальная поправка к базе 2001г МАТ=1,1 КОЭФ. К ПОЗИЦИИ: Районный к-т 15% | 360 (180*2) | 8.15 | 8.15 |  | 2934 | 2934 |  | 14.31 |  | 41986 | 41986
Накладные расходы от ФОТ(41986 руб.)34009
Сметная прибыль от ФОТ(41986 руб.)21833
Всего с НР и СП97828
16 | МРЖФ3-3.17-3-В1 Устранение короткого замыкания: подъем на опору, устранение короткого замыкания, перетяжка провода пролет ------------------------ Территориальная поправка к базе 2001г МАТ=1,1 КОЭФ. К ПОЗИЦИИ: Районный к-т 15% | 50 (25*2) | [6 empty] | 14.31
НР 81%=95%*0.85 от ФОТ
СП 52%=65%*0.8 от ФОТ
Всего с НР и СП0
17 | ТС-1-3-0 Затраты труда рабочих (средний разряд 3) чел.-ч ------------------------ Территориальная поправка к базе 2001г МАТ=1,1 КОЭФ. К ПОЗИЦИИ: Районный к-т 15% | 110 (55*2) | 8.15 | 8.15 |  | 897 | 897 |  | 14.31 |  | 12836 | 12836
Накладные расходы от ФОТ(12836 руб.)10397
Сметная прибыль от ФОТ(12836 руб.)6675
Всего с НР и СП29908
18 | МРЖФ3-3.17-8-1 Измерение нагрузок и напряжений в ТП и РП: замер токоизмерительными клещами опора ------------------------ Территориальная поправка к базе 2001г МАТ=1,1 КОЭФ. К ПОЗИЦИИ: Районный к-т 15% | 10 | [6 empty] | 14.31
НР 81%=95%*0.85 от ФОТ
СП 52%=65%*0.8 от ФОТ
Всего с НР и СП0
19 | ТС-1-4-0 Затраты труда рабочих (средний разряд 4) чел.-ч ------------------------ Территориальная поправка к базе 2001г МАТ=1,1 КОЭФ. К ПОЗИЦИИ: Районный к-т 15% | 3,8 (1,9*2) | 9.2 | 9.2 |  | 35 | 35 |  | 14.31 |  | 501 | 501
Накладные расходы от ФОТ(501 руб.)406
Сметная прибыль от ФОТ(501 руб.)261
Всего с НР и СП1168
20 | МРЖФ3-3.17-9-1 Перефазировка в сетях 0.4 кВ: подъем на опору ввод ------------------------ Территориальная поправка к базе 2001г МАТ=1,1 КОЭФ. К ПОЗИЦИИ: Районный к-т 15% | 14 (7*2) | [6 empty] | 14.31
НР 81%=95%*0.85 от ФОТ
СП 52%=65%*0.8 от ФОТ
Всего с НР и СП0
21 | ТС-1-3-0 Затраты труда рабочих (средний разряд 3) чел.-ч ------------------------ Территориальная поправка к базе 2001г МАТ=1,1 КОЭФ. К ПОЗИЦИИ: Районный к-т 15% | 0,7 (0,35*2) | 8.15 | 8.15 |  | 6 | 6 |  | 14.31 |  | 86 | 86
Накладные расходы от ФОТ(86 руб.)70
Сметная прибыль от ФОТ(86 руб.)45
Всего с НР и СП201
22 | МРЖФ3-3.17-9-2 Перефазировка в сетях 0.4 кВ: перефазировка вводов ответвлений ввод ------------------------ Территориальная поправка к базе 2001г МАТ=1,1 КОЭФ. К ПОЗИЦИИ: Районный к-т 15% | 14 (7*2) | [6 empty] | 14.31
НР 81%=95%*0.85 от ФОТ
СП 52%=65%*0.8 от ФОТ
Всего с НР и СП0
23 | ТС-1-3-0 Затраты труда рабочих (средний разряд 3) чел.-ч ------------------------ Территориальная поправка к базе 2001г МАТ=1,1 КОЭФ. К ПОЗИЦИИ: Районный к-т 15% | 10,64 (5,32*2) | 8.15 | 8.15 |  | 87 | 87 |  | 14.31 |  | 1245 | 1245
Накладные расходы от ФОТ(1245 руб.)1008
Сметная прибыль от ФОТ(1245 руб.)647
Всего с НР и СП2900
Раздел 3. Объезд в ночное время
24 | ТСЭМ-400302 Спецавтомашины типа УАЗ маш.-ч ------------------------ Территориальная поправка к базе 2001г МАТ=1,1 КОЭФ. К ПОЗИЦИИ: Районный к-т 15% | 54 (3*3*6) | 78.69 |  | 78,69 ---------- 12,19 | 4249 |  | 4249 ---------- 658 | 14.19 | 6,91 ---------- 14,19 | 29361 |  | 29361 ---------- 9337
Накладные расходы от ФОТ(9337 руб.)7563
Сметная прибыль от ФОТ(9337 руб.)4855
Всего с НР и СП41779
Раздел 4. Новый Раздел
34 | Прайс-лист Светильник под ртутную лампу ДРЛ для наружного освещения консольный РКУ 01-250-001, со стеклом шт. ------------------------ Территориальная поправка к базе 2001г МАТ=1,1 КОЭФ. К ПОЗИЦИИ: Районный к-т 15% | 5 | 1398.31 | ---------- 1398,31 |  | 6992 | ---------- 6992 |  |  |  | 6992 | ---------- 6992
35 | Прайс-лист Лампа ДНаТ-150 PHILIPS.Е40.150W шт. ------------------------ Территориальная поправка к базе 2001г МАТ=1,1 КОЭФ. К ПОЗИЦИИ: Районный к-т 15% | 80 (40*2) | 372.88 | ---------- 372,88 |  | 29830 | ---------- 29830 |  |  |  | 29830 | ---------- 29830
36 | Прайс-лист Лампа ДРЛ-250 М E40 шт. ------------------------ Территориальная поправка к базе 2001г МАТ=1,1 КОЭФ. К ПОЗИЦИИ: Районный к-т 15% | 240 (120*2) | 410.17 | ---------- 410,17 |  | 98441 | ---------- 98441 |  |  |  | 98441 | ---------- 98441
37 | Прайс-лист Предохранитель ПН-100А шт. ------------------------ Территориальная поправка к базе 2001г МАТ=1,1 КОЭФ. К ПОЗИЦИИ: Районный к-т 15% | 50 (25*2) | 34.96 | ---------- 34,96 |  | 1748 | ---------- 1748 |  |  |  | 1748 | ---------- 1748
40 | Прайс-лист Провод СИП 2*16 м ------------------------ Территориальная поправка к базе 2001г МАТ=1,1 КОЭФ. К ПОЗИЦИИ: Районный к-т 15% | 360 (180*2) | 29.36 | ---------- 29,36 |  | 10570 | ---------- 10570 |  |  |  | 10570 | ---------- 10570
41 | Прайс-лист Пускатель магнитный ПМ-12-063-201/380 шт. ------------------------ Территориальная поправка к базе 2001г МАТ=1,1 КОЭФ. К ПОЗИЦИИ: Районный к-т 15% | 20 (10*2) | 1799.15 | ---------- 1799,15 |  | 35983 | ---------- 35983 |  |  |  | 35983 | ---------- 35983
42 | Прайс-лист Кабель АВВГ 2х6 м ------------------------ Территориальная поправка к базе 2001г МАТ=1,1 КОЭФ. К ПОЗИЦИИ: Районный к-т 15% | 180 (90*2) | 11.19 | ---------- 11,19 |  | 2014 | ---------- 2014 |  |  |  | 2014 | ---------- 2014
43 | Прайс-лист Кабель ВВГ 3х1,5 м ------------------------ Территориальная поправка к базе 2001г МАТ=1,1 КОЭФ. К ПОЗИЦИИ: Районный к-т 15% | 180 (90*2) | 24.23 | ---------- 24,23 |  | 4361 | ---------- 4361 |  |  |  | 4361 | ---------- 4361
44 | Прайс-лист Автомат 100А ВА47-100 4р шт. ------------------------ Территориальная поправка к базе 2001г МАТ=1,1 КОЭФ. К ПОЗИЦИИ: Районный к-т 15% | 14 (7*2) | 262.57 | ---------- 262,57 |  | 3676 | ---------- 3676 |  |  |  | 3676 | ---------- 3676
45 | Прайс-лист Зажим ОР-645 шт ------------------------ Территориальная поправка к базе 2001г МАТ=1,1 КОЭФ. К ПОЗИЦИИ: Районный к-т 15% | 40 (20*2) | 89.49 | ---------- 89,49 |  | 3580 | ---------- 3580 |  |  |  | 3580 | ---------- 3580
46 | Прайс-лист Зажим РА-2200 шт ------------------------ Территориальная поправка к базе 2001г МАТ=1,1 КОЭФ. К ПОЗИЦИИ: Районный к-т 15% | 20 (10*2) | 363.56 | ---------- 363,56 |  | 7271 | ---------- 7271 |  |  |  | 7271 | ---------- 7271
47 | Прайс-лист Дроссель ДРЛ-250 шт ------------------------ Территориальная поправка к базе 2001г МАТ=1,1 КОЭФ. К ПОЗИЦИИ: Районный к-т 15% | 50 (25*2) | 582.63 | ---------- 582,63 |  | 29132 | ---------- 29132 |  |  |  | 29132 | ---------- 29132
48 | Прайс-лист ИЗУ 100/400 шт ------------------------ Территориальная поправка к базе 2001г МАТ=1,1 КОЭФ. К ПОЗИЦИИ: Районный к-т 15% | 20 (10*2) | 116.52 | ---------- 116,52 |  | 2330 | ---------- 2330 |  |  |  | 2330 | ---------- 2330
49 | Прайс-лист Реле времени ТЭ-15 шт. ------------------------ Территориальная поправка к базе 2001г МАТ=1,1 КОЭФ. К ПОЗИЦИИ: Районный к-т 15% | 2 (1*2) | 1060.17 | ---------- 1060,17 |  | 2120 | ---------- 2120 |  |  |  | 2120 | ---------- 2120
50 | Прайс-лист Е40 Д001 кер шт ------------------------ Территориальная поправка к базе 2001г МАТ=1,1 КОЭФ. К ПОЗИЦИИ: Районный к-т 15% | 10 (5*2) | 38.01 | 38.01 |  | 380 | 380 |  |  |  | 380 | 380
НР 0% от ФОТ
СП 0% от ФОТ
Всего с НР и СП380
51 | Торг.сеть ГС на проверу НО в вечернее время л ------------------------ Территориальная поправка к базе 2001г МАТ=1,1 КОЭФ. К ПОЗИЦИИ: Районный к-т 15% | 450 | 22.54 | ---------- 22,54 |  | 10143 | ---------- 10143 |  |  |  | 10143 | ---------- 10143
Итого прямые затраты по смете | [5 empty] | 305034 | 7433,00 ---------- 269783,00 | 9868,00 ---------- 1177,00 |  |  | 305034 | 7433,00 ---------- 269783,00 | 9868,00 ---------- 1177,00
Итого прямые затраты по смете с учетом индексов, в текущих ценах | [5 empty] | 305034 | 7433,00 ---------- 269783,00 | 9868,00 ---------- 1177,00 |  |  | 458659 | 101308,00 ---------- 289885,00 | 49516,00 ---------- 16764,00
В том числе (справочно):
фонд оплаты труда (ФОТ) | [5 empty] | 8610 |  |  |  |  | 118072
материалы | [5 empty] | 269783 |  |  |  |  | 289885
эксплуатация машин и механизмов | [5 empty] | 9868 |  |  |  |  | 49516
Накладные расходы | [5 empty] | 7711 |  |  |  |  | 93915
Сметная прибыль | [5 empty] | 5342 |  |  |  |  | 61109
Итоги по смете:
Итого Строительные работы | [5 empty] | 417 |  |  |  |  | 5336
Итого Монтажные работы | [5 empty] | 299720 |  |  |  |  | 590397
Итого Оборудование | [5 empty] | 0 |  |  |  |  | 0
Итого Прочие затраты | [5 empty] | 17950 |  |  |  |  | 17950
Итого | [5 empty] | 318087 |  |  |  |  | 613683
НДС 18% | [5 empty] | 57256 |  |  |  |  | 110463
ВСЕГО по смете | [5 empty] | 375343 |  |  |  |  | 724146
Note on A8: <Наименование стройки>
Note on A11: <Индекс/ЛН локальной сметы>
Note on A13: на <Наименование локальной сметы>,<Наименование объекта>
Note on A25: <Номер позиции по смете>
Note on A135: <Текстовая часть (итоги)>
Note on A153: ______________ (<Составил>)
Note on A155: ______________ (<Проверил>)
Note on B25: <Обоснование (код) позиции> <Примечание> <Наименование (текстовая часть) расценки> <Ед. измерения по расценке> ------------------------ <Обоснование коэффициентов> ------------------------ <Формула расчета стоимости единицы> ------------------------ <Строка задания НР для БИМ>; (<Сумма НР по позиции для БИМ>) <Строка задания СП для БИМ>; (<Сумма СП по позиции для БИМ>)
Note on C16: <Основание>
Note on C25: <Количество всего (физ. объем) по позиции> (<Формула расчета физ. объема>)
Note on D25: <ПЗ по позиции на единицу в базисных ценах с учетом всех к-тов>
Note on E25: <ОЗП по позиции на единицу в базисных ценах с учетом всех к-тов> ---------- <МАТ по позиции на единицу в базисных ценах с учетом всех к-тов>
Note on F25: <ЭММ по позиции на единицу в базисных ценах с учетом всех к-тов> ---------- <ЗПМ по позиции на единицу в базисных ценах с учетом всех к-тов>
Note on G25: <ИТОГО ПЗ на физобъем по позиции в базисных ценах>
Note on G135: <Прямые затраты в базисных ценах (итоги)>
Note on H25: <ИТОГО ОЗП на физобъем по позиции в базисных ценах> ---------- <ИТОГО МАТ на физобъем по позиции в базисных ценах>
Note on H135: <З/п основных рабочих в базисных ценах (итоги)> ---------- <Материалы в базисных ценах (итоги)>
Note on I25: <ИТОГО ЭММ на физобъем по позиции в базисных ценах> ---------- <ИТОГО ЗПМ на физобъем по позиции в базисных ценах>
Note on I135: <Эксплуатация машин в базисных ценах (итоги)> ---------- <З/п машинистов в базисных ценах (итоги)>
Note on J25: <Индекс к позиции на ОЗП> ---------- <Индекс к позиции на МАТ>
Note on K17: =<Итого по расчету>/1000
Note on K18: <Итого ТЗ>
Note on K19: =<Итого ФОТ>/1000
Note on K25: <Индекс к позиции на ЭМ> ---------- <Индекс к позиции на ЗПМ>
Note on L25: <Общая стоимость ПЗ по позиции для БИМ до начисления НР и СП>
Note on L135: <Прямые затраты (итоги)>
Note on M25: <Общая стоимость ОЗП по позиции для БИМ до начисления НР и СП> ---------- <Общая стоимость МАТ по позиции для БИМ до начисления НР и СП>
Note on M135: <З/п основных рабочих (итоги)> ---------- <Материалы (итоги)>
Note on N25: <Общая стоимость ЭММ по позиции для БИМ до начисления НР и СП> ---------- <Общая стоимость ЗПМ по позиции для БИМ до начисления НР и СП>
Note on N135: <Эксплуатация машин (итоги)> ---------- <З/п машинистов (итоги)>
Note on P25: <Признак материала - позиции>
Note on Q25: <Индекс к позиции на ОЗП>
Note on R21: <ИТОГО ПЗ на физобъем по позиции в базисных ценах>
Note on S21: <Общая стоимость ПЗ по позиции для БИМ до начисления НР и СП>
Note on T21: <Строка задания НР для БИМ>
Note on U21: <Строка задания СП для БИМ>
Note on V21: <Сумма НР по позиции для БИМ>
Note on W21: <Сумма СП по позиции для БИМ>
Note on X21: <Итоговое значение по позиции для БИМ>
Note on Y21: <Сумма НР по позиции при расчете в базисных ценах>
Note on Z21: <Сумма СП по позиции при расчете в базисных ценах>