## Мои данные
Приложение №7 | [12 empty] | Форма 4т
ЛОКАЛЬНАЯ СМЕТА №
(локальный сметный расчет)
на техническое обслуживание трансформаторных подстанций в г.Рубцовске на первое полугодие 2013 года
(наименование работ и затрат, наименование объекта)
Основание:
[5 empty] | Сметная стоимость |  |  |  |  | 102.109 |  | тыс.руб.
[5 empty] | Нормативная трудоемкость |  |  |  |  | 178.72 |  | чел.час
[5 empty] | Средства на оплату труда |  |  |  |  | 26.407 |  | тыс.руб.
Составлен в базисных и текущих ценах по состоянию на 3 кв. 2012 г.
№ п.п. | Шифр и номер позиции норматива Наименование работ и затрат | Объём | Базисная стоимость за единицу |  |  | Базисная стоимость всего |  |  | Индекс |  | Текущая стоимость всего
|  |  | Всего | Осн. з/п | Эксп. | Всего | Осн. з/п | Эксп. | Осн. з/п | Эксп. | Всего | Осн. з/п | Эксп.
|  |  |  | Материал | В т.ч. з/п |  | Материал | В т.ч. з/п | Материал | В т.ч. з/п |  | Материал | В т.ч. з/п
1 | 2 | 3 | 4 | 5 | 6 | 7 | 8 | 9 | 10 | 11 | 12 | 13 | 14
Раздел 1. Новый Раздел
1 | БЦ6-030101-0201 Техническое обслуживание. Трансформаторы трехфазные двухобмоточные класса напряжения до 10 кВ, подключаемые без возбуждения, мощность: 100, 160, 180, 250, 320, 400, 560, 630, 750, 1000 кВА шт. ------------------------ Территориальная поправка к базе 2001г МАТ=1,1 | 4 | 1821 |  |  | 7284 |  |  | 14.19 | 4,68 ---------- 14,19 | 7284
НР 0% от ФОТ
СП 0% от ФОТ
Всего с НР и СП7284
2 | ВУЕР_РС-6-3 Пеший осмотр в дневное время без подъема на опору ВЛ напряжением 0,38 кВ, нормальные погодные условия: при количестве опор на 1 км не более 22 1 км ------------------------ Территориальная поправка к базе 2001г МАТ=1,1 | 1.588 | 24.92 | 9.71 | 15.21 | 40 | 15 | 25 | 14.19 | 4,68 ---------- 14,19 | 358 | 241 | 117
Накладные расходы от ФОТ(241 руб.)463
Сметная прибыль от ФОТ(241 руб.)145
Всего с НР и СП966
3 | ВУЕР_РС-6-33 Техническое обслуживание линейного разъединителя 1 разъединитель ------------------------ Территориальная поправка к базе 2001г МАТ=1,1 | 3 | 245.59 | 44.21 | 201.38 | 737 | 133 | 604 | 14.19 | 4,68 ---------- 14,19 | 4998 | 2171 | 2827
Накладные расходы от ФОТ(2171 руб.)4168
Сметная прибыль от ФОТ(2171 руб.)1303
Всего с НР и СП10469
4 | ТСЭМ-400301 Спецавтомашины на шасси типа ГАЗ маш.-ч ------------------------ Территориальная поправка к базе 2001г МАТ=1,1 | 6.24 | 100.3 |  | 100,3 ---------- 10,6 | 626 |  | 626 ---------- 66 | 14.19 | 5,61 ---------- 14,19 | 3568 |  | 3568 ---------- 1078
Накладные расходы от ФОТ(1078 руб.)2070
Сметная прибыль от ФОТ(1078 руб.)647
Всего с НР и СП6285
5 | ТСЭМ-400302 Спецавтомашины типа УАЗ маш.-ч ------------------------ Территориальная поправка к базе 2001г МАТ=1,1 | 6.4 | 77.1 |  | 77,1 ---------- 10,6 | 493 |  | 493 ---------- 68 | 14.19 | 6,91 ---------- 14,19 | 3476 |  | 3476 ---------- 1107
Накладные расходы от ФОТ(1107 руб.)2125
Сметная прибыль от ФОТ(1107 руб.)664
Всего с НР и СП6265
6 | ТСЭМ-031003 Автогидроподъемники высотой подъема 22 м маш.-ч ------------------------ Территориальная поправка к базе 2001г МАТ=1,1 | 8.6 | 128.21 |  | 128,21 ---------- 10,75 | 1103 |  | 1103 ---------- 92 | 14.19 | 3,7 ---------- 14,19 | 4133 |  | 4133 ---------- 1504
Накладные расходы от ФОТ(1504 руб.)2888
Сметная прибыль от ФОТ(1504 руб.)902
Всего с НР и СП7923
7 | ТЕРп01-11-002-01 Определение активного сопротивления или рабочей электрической емкости жилы кабеля на напряжение: до 35 кВ 1 измерение ------------------------ Территориальная поправка к базе 2001г МАТ=1,1 | 18 | 21.3 | 21.3 |  | 383 | 383 |  | 14.19 | 4,68 ---------- 14,19 | 6244 | 6244
Накладные расходы от ФОТ(6244 руб.)3434
Сметная прибыль от ФОТ(6244 руб.)1998
Всего с НР и СП11676
8 | ТЕРп01-12-027-01 Испытание кабеля силового длиной до 500 м напряжением: до 10 кВ 1 испытание ------------------------ Территориальная поправка к базе 2001г МАТ=1,1 | 6 | 57.18 | 57.18 |  | 343 | 343 |  | 14.19 | 4,68 ---------- 14,19 | 5591 | 5591
Накладные расходы от ФОТ(5591 руб.)3075
Сметная прибыль от ФОТ(5591 руб.)1789
Всего с НР и СП10455
9 | ТЕРп01-02-002-02 Трансформатор силовой трехфазный масляный двухобмоточный напряжением: до 11 кВ, мощностью до 1,6 МВА 1 шт. ------------------------ Территориальная поправка к базе 2001г МАТ=1,1 | 4 | 129.38 | 129.38 |  | 518 | 518 |  | 14.19 | 4,68 ---------- 14,19 | 8457 | 8457
Накладные расходы от ФОТ(8457 руб.)4651
Сметная прибыль от ФОТ(8457 руб.)2706
Всего с НР и СП15814
Раздел 2. Материалы
10 | Прайс-лист Трансформаторное масло л ------------------------ Территориальная поправка к базе 2001г МАТ=1,1 | 150 | 62.46 | ---------- 62,46 |  | 9369 | ---------- 9369 |  |  |  | 9369 | ---------- 9369
Итого прямые затраты по смете | [5 empty] | 20896 | 1392,00 ---------- 9369,00 | 2851,00 ---------- 226,00 |  |  | 20896 | 1392,00 ---------- 9369,00 | 2851,00 ---------- 226,00
Итого прямые затраты по смете с учетом коэффициентов к итогам | [5 empty] | 21139 |  |  |  |  | 21139
В том числе, справочно:
Районный к-т 15% (Поз. 2-9) | [5 empty] | 243 | 208.8 | 33,90 ---------- 33,90 |  |  | 243 | 208.8 | 33,90 ---------- 33,90
Итого прямые затраты по смете с учетом индексов, в текущих ценах | [5 empty] | 20896 | 1392,00 ---------- 9369,00 | 2851,00 ---------- 226,00 |  |  | 53492 | 22718,00 ---------- 9369,00 | 14121,00 ---------- 3689,00
В том числе (справочно):
фонд оплаты труда (ФОТ) | [5 empty] | 1861 |  |  |  |  | 26407
материалы | [5 empty] | 9369 |  |  |  |  | 9369
эксплуатация машин и механизмов | [5 empty] | 2885 |  |  |  |  | 14121
Накладные расходы | [5 empty] | 1756 |  |  |  |  | 22882
Сметная прибыль | [5 empty] | 830 |  |  |  |  | 10159
Итоги по смете:
Итого Строительные работы | [5 empty] | 9369 |  |  |  |  | 9369
Итого Прочие затраты | [5 empty] | 14356 |  |  |  |  | 77164
Итого | [5 empty] | 23725 |  |  |  |  | 86533
НДС 18% | [5 empty] | 4271 |  |  |  |  | 15576
ВСЕГО по смете | [5 empty] | 27996 |  |  |  |  | 102109
Note on A8: <Наименование стройки>
Note on A11: <Индекс/ЛН локальной сметы>
Note on A13: на <Наименование локальной сметы>,<Наименование объекта>
Note on A25: <Номер позиции по смете>
Note on A65: <Текстовая часть (итоги)>
Note on A84: ______________ (<Составил>)
Note on A86: ______________ (<Проверил>)
Note on B25: <Обоснование (код) позиции> <Примечание> <Наименование (текстовая часть) расценки> <Ед. измерения по расценке> ------------------------ <Обоснование коэффициентов> ------------------------ <Формула расчета стоимости единицы> ------------------------ <Строка задания НР для БИМ>; (<Сумма НР по позиции для БИМ>) <Строка задания СП для БИМ>; (<Сумма СП по позиции для БИМ>)
Note on C16: <Основание>
Note on C25: <Количество всего (физ. объем) по позиции> (<Формула расчета физ. объема>)
Note on D25: <ПЗ по позиции на единицу в базисных ценах с учетом всех к-тов>
Note on E25: <ОЗП по позиции на единицу в базисных ценах с учетом всех к-тов> ---------- <МАТ по позиции на единицу в базисных ценах с учетом всех к-тов>
Note on F25: <ЭММ по позиции на единицу в базисных ценах с учетом всех к-тов> ---------- <ЗПМ по позиции на единицу в базисных ценах с учетом всех к-тов>
Note on G25: <ИТОГО ПЗ на физобъем по позиции в базисных ценах>
Note on G65: <Прямые затраты в базисных ценах (итоги)>
Note on H25: <ИТОГО ОЗП на физобъем по позиции в базисных ценах> ---------- <ИТОГО МАТ на физобъем по позиции в базисных ценах>
Note on H65: <З/п основных рабочих в базисных ценах (итоги)> ---------- <Материалы в базисных ценах (итоги)>
Note on I25: <ИТОГО ЭММ на физобъем по позиции в базисных ценах> ---------- <ИТОГО ЗПМ на физобъем по позиции в базисных ценах>
Note on I65: <Эксплуатация машин в базисных ценах (итоги)> ---------- <З/п машинистов в базисных ценах (итоги)>
Note on J25: <Индекс к позиции на ОЗП> ---------- <Индекс к позиции на МАТ>
Note on K17: =<Итого по расчету>/1000
Note on K18: <Итого ТЗ>
Note on K19: =<Итого ФОТ>/1000
Note on K25: <Индекс к позиции на ЭМ> ---------- <Индекс к позиции на ЗПМ>
Note on L25: <Общая стоимость ПЗ по позиции для БИМ до начисления НР и СП>
Note on L65: <Прямые затраты (итоги)>
Note on M25: <Общая стоимость ОЗП по позиции для БИМ до начисления НР и СП> ---------- <Общая стоимость МАТ по позиции для БИМ до начисления НР и СП>
Note on M65: <З/п основных рабочих (итоги)> ---------- <Материалы (итоги)>
Note on N25: <Общая стоимость ЭММ по позиции для БИМ до начисления НР и СП> ---------- <Общая стоимость ЗПМ по позиции для БИМ до начисления НР и СП>
Note on N65: <Эксплуатация машин (итоги)> ---------- <З/п машинистов (итоги)>
Note on P25: <Признак материала - позиции>
Note on Q25: <Индекс к позиции на ОЗП>
Note on R21: <ИТОГО ПЗ на физобъем по позиции в базисных ценах>
Note on S21: <Общая стоимость ПЗ по позиции для БИМ до начисления НР и СП>
Note on T21: <Строка задания НР для БИМ>
Note on U21: <Строка задания СП для БИМ>
Note on V21: <Сумма НР по позиции для БИМ>
Note on W21: <Сумма СП по позиции для БИМ>
Note on X21: <Итоговое значение по позиции для БИМ>
Note on Y21: <Сумма НР по позиции при расчете в базисных ценах>
Note on Z21: <Сумма СП по позиции при расчете в базисных ценах>