## Мои данные
Форма 4т
Утверждена:
Приказ Управления Алтайского края
по строительству и архитектуре
№121 от 20 июля 2011 г.
Магистральные тепловые сети г. Рубцовска Алтайского края
(наименование стройки)
ЛОКАЛЬНАЯ СМЕТА № 02-02 изм. 2
(локальный сметный расчет)
Магистральные тепловые сети (2 этап)
(наименование работ и затрат, наименование объекта)
Основание:
[5 empty] | Сметная стоимость |  |  |  |  | 9892.7589 |  | тыс.руб.
[5 empty] | Нормативная трудоемкость |  |  |  |  | 7235.2 |  | чел.час
[5 empty] | Средства на оплату труда |  |  |  |  | 1143.833 |  | тыс.руб.
Составлен в базисных и текущих ценах по состоянию на 01.01.2013 г.
№ п.п. | Шифр и номер позиции норматива Наименование работ и затрат | Объём | Базисная стоимость за единицу |  |  | Базисная стоимость всего |  |  | Индекс |  | Текущая стоимость всего
|  |  | Всего | Осн. з/п | Эксп. | Всего | Осн. з/п | Эксп. | Осн. з/п | Эксп. | Всего | Осн. з/п | Эксп.
|  |  |  | Материал | В т.ч. з/п |  | Материал | В т.ч. з/п | Материал | В т.ч. з/п |  | Материал | В т.ч. з/п
1 | 2 | 3 | 4 | 5 | 6 | 7 | 8 | 9 | 10 | 11 | 12 | 13 | 14
Раздел 1. Земляные работы
1 | ТЕР01-01-014-04 Разработка грунта с погрузкой на автомобили-самосвалы экскаваторами с ковшом вместимостью: 0,25 м3, группа грунтов 1 1000 м3 грунта ------------------------ КОЭФ. К ПОЗИЦИИ: Районный к-т 15%; Кмр К(эм-зпм) Кзпм Ктрм Кзп Ктрр ОЗП=1,15; ЭМ=1,15 к расх.; ЗПМ=1,15; МАТ=1,1; ТЗ=1,15; ТЗМ=1,15 | 0.773 | 7676.31 | 211,06 ---------- 3,01 | 7462,24 ---------- 891,58 | 5934 | 163 ---------- 3 | 5768 ---------- 689 | 14,75 ---------- 7,281 | 4,778 ---------- 14,743 | 29986 | 2404 ---------- 22 | 27560 ---------- 10158
Накладные расходы от ФОТ(12562 руб.)10175
Сметная прибыль от ФОТ(12562 руб.)5025
Всего с НР и СП45186
2 | ТЕР01-01-014-04 Разработка грунта с погрузкой на автомобили-самосвалы экскаваторами с ковшом вместимостью: 0,25 м3, группа грунтов 1. Вязкие грунты повышенной влажности, сильно налипающие на стенки и зубья ковша 1000 м3 грунта ------------------------ КОЭФ. К ПОЗИЦИИ: Районный к-т 15%; Кмр К(эм-зпм) Кзпм Ктрм Кзп Ктрр ОЗП=1,15; ЭМ=1,15 к расх.; ЗПМ=1,15; МАТ=1,1; ТЗ=1,15; ТЗМ=1,15; Кvмаш Кvмаш Кимр Киэм ОЗП=0,81; ЭМ=0,81 к расх.; ЗПМ=0,81; ТЗ=0,81; ТЗМ=0,81 | 0.706 | 6218.38 | 170,96 ---------- 3,01 | 6044,41 ---------- 722,18 | 4390 | 121 ---------- 2 | 4267 ---------- 510 | 14,75 ---------- 7,281 | 4,778 ---------- 14,743 | 22188 | 1785 ---------- 15 | 20388 ---------- 7519
Накладные расходы от ФОТ(9304 руб.)7536
Сметная прибыль от ФОТ(9304 руб.)3722
Всего с НР и СП33446
3 | ТЕР01-02-068-01 Водоотлив: из траншей 100 м3 мокрого грунта ------------------------ КОЭФ. К ПОЗИЦИИ: Районный к-т 15%; Кмр К(эм-зпм) Кзпм Ктрм Кзп Ктрр ОЗП=1,15; ЭМ=1,15 к расх.; ЗПМ=1,15; МАТ=1,1; ТЗ=1,15; ТЗМ=1,15 | 4.62 | 2414.05 |  | 2414,05 ---------- 1028,48 | 11153 |  | 11153 ---------- 4752 | 14.75 | 9,514 ---------- 14,747 | 106110 |  | 106110 ---------- 70078
Накладные расходы от ФОТ(70078 руб.)47653
Сметная прибыль от ФОТ(70078 руб.)25228
Всего с НР и СП178991
4 | ТЕР01-02-057-02 Разработка грунта вручную в траншеях глубиной до 2 м без креплений с откосами, группа грунтов: 2 100 м3 грунта ------------------------ КОЭФ. К ПОЗИЦИИ: Районный к-т 15%; Кмр К(эм-зпм) Кзпм Ктрм Кзп Ктрр ОЗП=1,15; ЭМ=1,15 к расх.; ЗПМ=1,15; МАТ=1,1; ТЗ=1,15; ТЗМ=1,15 | 0.72 | 1321.79 | 1321.79 |  | 952 | 952 |  | 14.75 |  | 14042 | 14042
Накладные расходы от ФОТ(14042 руб.)9549
Сметная прибыль от ФОТ(14042 руб.)5055
Всего с НР и СП28646
5 | ТЕР01-02-057-02 Разработка грунта вручную в траншеях глубиной до 2 м без креплений с откосами, группа грунтов: 2. Сильно налипающий на инструменты грунт. 100 м3 грунта ------------------------ КОЭФ. К ПОЗИЦИИ: Районный к-т 15%; Кмр К(эм-зпм) Кзпм Ктрм Кзп Ктрр ОЗП=1,15; ЭМ=1,15 к расх.; ЗПМ=1,15; МАТ=1,1; ТЗ=1,15; ТЗМ=1,15; 3.184 Разработка и обратная засыпка вручную сильно налипающего на инструменты грунта: 2 группы ОЗП=1,15; ТЗ=1,15 | 0.63 | 1520.05 | 1520.05 |  | 958 | 958 |  | 14.75 |  | 14131 | 14131
Накладные расходы от ФОТ(14131 руб.)9609
Сметная прибыль от ФОТ(14131 руб.)5087
Всего с НР и СП28827
6 | ТЕР01-02-057-02 Доработка грунта вручную в траншеях глубиной до 2 м без креплений с откосами, группа грунтов: 2 100 м3 грунта ------------------------ КОЭФ. К ПОЗИЦИИ: Районный к-т 15%; Кмр К(эм-зпм) Кзпм Ктрм Кзп Ктрр ОЗП=1,15; ЭМ=1,15 к расх.; ЗПМ=1,15; МАТ=1,1; ТЗ=1,15; ТЗМ=1,15; 3.187 Доработка вручную, зачистка дна и стенок с выкидкой грунта в котлованах и траншеях, разработанных механизированным способом ОЗП=1,2; ТЗ=1,2 | 0.245 | 1586.14 | 1586.14 |  | 389 | 389 |  | 14.75 |  | 5738 | 5738
Накладные расходы от ФОТ(5738 руб.)3902
Сметная прибыль от ФОТ(5738 руб.)2066
Всего с НР и СП11706
7 | ТЕР01-02-057-02 Доработка грунта вручную в траншеях глубиной до 2 м без креплений с откосами, группа грунтов: 2. Сильно налипающий на инструменты грунт. 100 м3 грунта ------------------------ КОЭФ. К ПОЗИЦИИ: Районный к-т 15%; Кмр К(эм-зпм) Кзпм Ктрм Кзп Ктрр ОЗП=1,15; ЭМ=1,15 к расх.; ЗПМ=1,15; МАТ=1,1; ТЗ=1,15; ТЗМ=1,15; 3.187 Доработка вручную, зачистка дна и стенок с выкидкой грунта в котлованах и траншеях, разработанных механизированным способом ОЗП=1,2; ТЗ=1,2; 3.184 Разработка и обратная засыпка вручную сильно налипающего на инструменты грунта: 2 группы ОЗП=1,15; ТЗ=1,15 | 0.212 | 1824.06 | 1824.06 |  | 387 | 387 |  | 14.75 |  | 5708 | 5708
Накладные расходы от ФОТ(5708 руб.)3881
Сметная прибыль от ФОТ(5708 руб.)2055
Всего с НР и СП11644
8 | ФССЦпг03-21-01-001 Перевозка грузов автомобилями-самосвалами грузоподъемностью 10 т, работающих вне карьера, на расстояние: до 1 км I класс груза 1 т груза ------------------------ КОЭФ. К ПОЗИЦИИ: Районный к-т 15%; ОЗП=1,15; ЭМ=1,15 к расх.; ЗПМ=1,15; ТЗ=1,15; ТЗМ=1,15; ЭМ=1,17 | 2529 | 3.5 |  | 3.5 | 8852 |  | 8852 | 14.75 | 5,76 ---------- 14,75 | 50988 |  | 50988
НР 0%=0%*0,85 от ФОТ
СП 0%=0%*0,8 от ФОТ
Всего с НР и СП50988
9 | ФССЦпг03-21-01-010 Перевозка грузов автомобилями-самосвалами грузоподъемностью 10 т, работающих вне карьера, на расстояние: до 10 км I класс груза 1 т груза ------------------------ КОЭФ. К ПОЗИЦИИ: Районный к-т 15%; ОЗП=1,15; ЭМ=1,15 к расх.; ЗПМ=1,15; ТЗ=1,15; ТЗМ=1,15; ЭМ=1,17 | 215 | 14.01 |  | 14.01 | 3012 |  | 3012 | 14.75 | 5,76 ---------- 14,75 | 17349 |  | 17349
НР 0%=0%*0,85 от ФОТ
СП 0%=0%*0,8 от ФОТ
Всего с НР и СП17349
10 | ТЕР01-01-016-01 Работа на отвале, группа грунтов: 1 1000 м3 грунта ------------------------ КОЭФ. К ПОЗИЦИИ: Районный к-т 15%; Кмр К(эм-зпм) Кзпм Ктрм Кзп Ктрр ОЗП=1,15; ЭМ=1,15 к расх.; ЗПМ=1,15; МАТ=1,1; ТЗ=1,15; ТЗМ=1,15 | 1.524 | 491.26 | 25,67 ---------- 2,01 | 463,57 ---------- 46,35 | 749 | 39 ---------- 4 | 706 ---------- 71 | 14,75 ---------- 7,268 | 4,629 ---------- 14,734 | 3872 | 575 ---------- 29 | 3268 ---------- 1046
Накладные расходы от ФОТ(1621 руб.)1313
Сметная прибыль от ФОТ(1621 руб.)648
Всего с НР и СП5833
11 | ТЕР01-02-061-01 Засыпка вручную траншей, пазух котлованов и ям, группа грунтов: 1 100 м3 грунта ------------------------ КОЭФ. К ПОЗИЦИИ: Районный к-т 15%; Кмр К(эм-зпм) Кзпм Ктрм Кзп Ктрр ОЗП=1,15; ЭМ=1,15 к расх.; ЗПМ=1,15; МАТ=1,1; ТЗ=1,15; ТЗМ=1,15 | 1.323 | 730.34 | 730.34 |  | 966 | 966 |  | 14.75 |  | 14249 | 14249
Накладные расходы от ФОТ(14249 руб.)9689
Сметная прибыль от ФОТ(14249 руб.)5130
Всего с НР и СП29068
12 | ТЕР01-01-014-04 Разработка грунта с погрузкой на автомобили-самосвалы экскаваторами с ковшом вместимостью: 0,25 м3, группа грунтов 1 1000 м3 грунта ------------------------ КОЭФ. К ПОЗИЦИИ: Районный к-т 15%; Кмр К(эм-зпм) Кзпм Ктрм Кзп Ктрр ОЗП=1,15; ЭМ=1,15 к расх.; ЗПМ=1,15; МАТ=1,1; ТЗ=1,15; ТЗМ=1,15 | 1.405 | 7676.31 | 211,06 ---------- 3,01 | 7462,24 ---------- 891,58 | 10785 | 297 ---------- 4 | 10484 ---------- 1253 | 14,75 ---------- 7,281 | 4,778 ---------- 14,743 | 54503 | 4381 ---------- 29 | 50093 ---------- 18473
Накладные расходы от ФОТ(22854 руб.)18512
Сметная прибыль от ФОТ(22854 руб.)9142
Всего с НР и СП82157
13 | ФССЦпг03-21-01-001 Перевозка грузов автомобилями-самосвалами грузоподъемностью 10 т, работающих вне карьера, на расстояние: до 1 км I класс груза 1 т груза ------------------------ КОЭФ. К ПОЗИЦИИ: Районный к-т 15%; ОЗП=1,15; ЭМ=1,15 к расх.; ЗПМ=1,15; ТЗ=1,15; ТЗМ=1,15; ЭМ=1,17 | 2529 | 3.5 |  | 3.5 | 8852 |  | 8852 | 14.75 | 5,76 ---------- 14,75 | 50988 |  | 50988
НР 0%=0%*0,85 от ФОТ
СП 0%=0%*0,8 от ФОТ
Всего с НР и СП50988
14 | ТЕР01-01-033-01 Засыпка траншей и котлованов с перемещением грунта до 5 м бульдозерами мощностью: 59 кВт (80 л.с.), группа грунтов 1 1000 м3 грунта ------------------------ КОЭФ. К ПОЗИЦИИ: Районный к-т 15%; Кмр К(эм-зпм) Кзпм Ктрм Кзп Ктрр ОЗП=1,15; ЭМ=1,15 к расх.; ЗПМ=1,15; МАТ=1,1; ТЗ=1,15; ТЗМ=1,15 | 1.405 | 927.33 |  | 927,33 ---------- 108,05 | 1303 |  | 1303 ---------- 152 | 14.75 | 4,72 ---------- 14,736 | 6150 |  | 6150 ---------- 2240
Накладные расходы от ФОТ(2240 руб.)1814
Сметная прибыль от ФОТ(2240 руб.)896
Всего с НР и СП8860
15 | ТЕР01-02-002-03 Уплотнение грунта прицепными кулачковыми катками 8 т на первый проход по одному следу при толщине слоя: 20 см 1000 м3 уплотненного грунта ------------------------ КОЭФ. К ПОЗИЦИИ: Районный к-т 15%; Кмр К(эм-зпм) Кзпм Ктрм Кзп Ктрр ОЗП=1,15; ЭМ=1,15 к расх.; ЗПМ=1,15; МАТ=1,1; ТЗ=1,15; ТЗМ=1,15 | 1.405 | 3101.19 |  | 3101,19 ---------- 323,58 | 4357 |  | 4357 ---------- 455 | 14.75 | 4,712 ---------- 14,737 | 20530 |  | 20530 ---------- 6705
Накладные расходы от ФОТ(6705 руб.)5431
Сметная прибыль от ФОТ(6705 руб.)2682
Всего с НР и СП28643
16 | ТЕР01-02-002-06 На каждый последующий проход по одному следу добавлять: к расценке 01-02-002-03 1000 м3 уплотненного грунта ------------------------ КОЭФ. К ПОЗИЦИИ: Районный к-т 15%; Кмр К(эм-зпм) Кзпм Ктрм Кзп Ктрр ОЗП=1,15; ЭМ=1,15 к расх.; ЗПМ=1,15; МАТ=1,1; ТЗ=1,15; ТЗМ=1,15 | 1.405 | 78.13 |  | 78,13 ---------- 9,52 | 110 |  | 110 ---------- 13 | 14.75 | 5,513 ---------- 14,743 | 606 |  | 606 ---------- 192
Накладные расходы от ФОТ(192 руб.)156
Сметная прибыль от ФОТ(192 руб.)77
Всего с НР и СП839
Раздел 2. Лотковый канал.
17 | ТЕР07-06-001-02 Демонтаж непроходных каналов: одноячейковых, собираемых из верхних и нижних лотковых элементов 100 м3 сборных конструкций ------------------------ КОЭФ. К ПОЗИЦИИ: Районный к-т 15%; Кмр ОЗП=0,8; ЭМ=0,8 к расх.; ЗПМ=0,8; МАТ=0; К(эм-зпм) Кзпм Ктрм Кзп Ктрр Кмр ОЗП=1,15; ЭМ=1,15 к расх.; ЗПМ=1,15; ТЗ=1,15; ТЗМ=1,15 | 1.775 | 8516.58 | 2463.2 | 6053,38 ---------- 597,67 | 15117 | 4372 | 10745 ---------- 1061 | 14,75 ---------- 5,679 | 5,214 ---------- 14,737 | 120511 | 64487 | 56024 ---------- 15636
Накладные расходы от ФОТ(80123 руб.)88937
Сметная прибыль от ФОТ(80123 руб.)54484
Всего с НР и СП263932
18 | ТЕР07-06-001-02 Устройство непроходных каналов: одноячейковых, собираемых из верхних и нижних лотковых элементов 100 м3 сборных конструкций ------------------------ КОЭФ. К ПОЗИЦИИ: Районный к-т 15%; Кмр К(эм-зпм) Кзпм Ктрм Кзп Ктрр ОЗП=1,15; ЭМ=1,15 к расх.; ЗПМ=1,15; МАТ=1,1; ТЗ=1,15; ТЗМ=1,15 | 1.775 | 22236.97 | 3079 ---------- 11591,25 | 7566,72 ---------- 747,09 | 39471 | 5465 ---------- 20575 | 13431 ---------- 1326 | 14,75 ---------- 5,679 | 5,214 ---------- 14,737 | 267483 | 80609 ---------- 116845 | 70029 ---------- 19541
Накладные расходы от ФОТ(100150 руб.)111167
Сметная прибыль от ФОТ(100150 руб.)68102
Всего с НР и СП446752
19 | ТЕРр66-12-1 Очистка непроходных каналов: от сухого ила и грязи при снятых трубах, глубина очистки до 2 м 1 м3 ила, грязи ------------------------ КОЭФ. К ПОЗИЦИИ: Районный к-т 15%; Кмр К(эм-зпм) Кзпм Ктрм Кзп Ктрр ОЗП=1,15; ЭМ=1,15 к расх.; ЗПМ=1,15; МАТ=1,1; ТЗ=1,15; ТЗМ=1,15 | 35 | 29.73 | 29.73 |  | 1041 | 1041 |  | 14.75 |  | 15355 | 15355
Накладные расходы от ФОТ(15355 руб.)9674
Сметная прибыль от ФОТ(15355 руб.)6142
Всего с НР и СП31171
Гидроизоляция лоткового канала
20 | ТЕР06-01-001-01 Устройство бетонной подготовки 100 м3 бетона, бутобетона и железобетона в деле ------------------------ КОЭФ. К ПОЗИЦИИ: Районный к-т 15%; Кмр К(эм-зпм) Кзпм Ктрм Кзп Ктрр ОЗП=1,15; ЭМ=1,15 к расх.; ЗПМ=1,15; МАТ=1,1; ТЗ=1,15; ТЗМ=1,15 | 0.557 | 77973.13 | 1544,94 ---------- 74468,12 | 1960,07 ---------- 255,9 | 43431 | 861 ---------- 41478 | 1092 ---------- 143 | 14,75 ---------- 3,733 | 4,935 ---------- 14,737 | 172926 | 12700 ---------- 154837 | 5389 ---------- 2107
Накладные расходы от ФОТ(14807 руб.)13178
Сметная прибыль от ФОТ(14807 руб.)7700
Всего с НР и СП193804
21 | ТСЦ-401-0061 Бетон тяжелый, крупность заполнителя: 20 мм, класс В3,5 (М50) м3 ------------------------ КОЭФ. К ПОЗИЦИИ: Районный к-т 15%; Кмр МАТ=1,1 | -56.814 | 620.85 | ---------- 620,85 |  | -35273 | ---------- -35273 |  | ---------- 4,205 |  | -148323 | ---------- -148323
22 | ТСЦ-401-0223 Бетон гидротехнический (на сульфатостойком портландцементе), класс: В7,5 (М100) м3 ------------------------ КОЭФ. К ПОЗИЦИИ: Районный к-т 15%; Кмр МАТ=1,1 | 56.8 | 816.75 | ---------- 816,75 |  | 46391 | ---------- 46391 |  | ---------- 5,391 |  | 250094 | ---------- 250094
23 | ТЕР06-01-015-10 Армирование подстилающих слоев и набетонок 1 т ------------------------ КОЭФ. К ПОЗИЦИИ: Районный к-т 15%; Кмр К(эм-зпм) Кзпм Ктрм Кзп Ктрр ОЗП=1,15; ЭМ=1,15 к расх.; ЗПМ=1,15; МАТ=1,1; ТЗ=1,15; ТЗМ=1,15 | 0.684 | 7131.86 | 123,2 ---------- 6966,05 | 42,61 ---------- 2,27 | 4878 | 84 ---------- 4765 | 29 ---------- 2 | 14,75 ---------- 4 | 6,051 ---------- 14,722 | 20474 | 1239 ---------- 19060 | 175 ---------- 29
Накладные расходы от ФОТ(1268 руб.)1129
Сметная прибыль от ФОТ(1268 руб.)659
Всего с НР и СП22262
24 | ТСЦ-204-0100 Горячекатаная арматурная сталь класса: А-I, А-II, А-III т ------------------------ КОЭФ. К ПОЗИЦИИ: Районный к-т 15%; Кмр МАТ=1,1 | -0.684 | 6758.22 | ---------- 6758,22 |  | -4623 | ---------- -4623 |  | ---------- 3,941 |  | -18219 | ---------- -18219
25 | ТСЦ-204-0001 Горячекатаная арматурная сталь гладкая класса А-I, диаметром: 6 мм т ------------------------ КОЭФ. К ПОЗИЦИИ: Районный к-т 15%; Кмр МАТ=1,1 | 0.684 | 7230.05 | ---------- 7230,05 |  | 4945 | ---------- 4945 |  | ---------- 3,716 |  | 18376 | ---------- 18376
26 | ТЕР11-01-011-01 Устройство стяжек: цементных толщиной 20 мм 100 м2 стяжки ------------------------ КОЭФ. К ПОЗИЦИИ: Районный к-т 15%; Кмр К(эм-зпм) Кзпм Ктрм Кзп Ктрр ОЗП=1,15; ЭМ=1,15 к расх.; ЗПМ=1,15; МАТ=1,1; ТЗ=1,15; ТЗМ=1,15 | 5.57 | 1327.32 | 345,38 ---------- 945,25 | 36,68 ---------- 15,49 | 7393 | 1924 ---------- 5265 | 204 ---------- 86 | 14,75 ---------- 6,258 | 7,732 ---------- 14,74 | 62904 | 28379 ---------- 32948 | 1577 ---------- 1268
Накладные расходы от ФОТ(29647 руб.)31129
Сметная прибыль от ФОТ(29647 руб.)17788
Всего с НР и СП111821
27 | ТЕР08-01-003-03 Гидроизоляция стен, фундаментов: горизонтальная оклеечная в 2 слоя 100 м2 изолируемой поверхности ------------------------ КОЭФ. К ПОЗИЦИИ: Районный к-т 15%; Кмр К(эм-зпм) Кзпм Ктрм Кзп Ктрр ОЗП=1,15; ЭМ=1,15 к расх.; ЗПМ=1,15; МАТ=1,1; ТЗ=1,15; ТЗМ=1,15 | 5.57 | 3830.55 | 188,47 ---------- 3479,85 | 162.23 | 21336 | 1050 ---------- 19382 | 904 | 14,75 ---------- 6,388 | 5.61 | 144371 | 15488 ---------- 123812 | 5071
Накладные расходы от ФОТ(15488 руб.)16108
Сметная прибыль от ФОТ(15488 руб.)9912
Всего с НР и СП170391
28 | ТСЦ-101-1742 Толь с крупнозернистой посыпкой гидроизоляционный марки ТГ-350 м2 ------------------------ КОЭФ. К ПОЗИЦИИ: Районный к-т 15%; Кмр МАТ=1,1 | -1225.4 | 4.91 | ---------- 4,91 |  | -6017 | ---------- -6017 |  | ---------- 4,691 |  | -28226 | ---------- -28226
29 | ТСЦ-101-1564 Гидроизол м2 ------------------------ КОЭФ. К ПОЗИЦИИ: Районный к-т 15%; Кмр МАТ=1,1 | 1225 | 5.79 | ---------- 5,79 |  | 7093 | ---------- 7093 |  | ---------- 5,918 |  | 41976 | ---------- 41976
30 | ТЕР11-01-011-01 Устройство стяжек: цементных толщиной 20 мм 100 м2 стяжки ------------------------ КОЭФ. К ПОЗИЦИИ: Районный к-т 15%; Кмр К(эм-зпм) Кзпм Ктрм Кзп Ктрр ОЗП=1,15; ЭМ=1,15 к расх.; ЗПМ=1,15; МАТ=1,1; ТЗ=1,15; ТЗМ=1,15 | 5.57 | 1327.32 | 345,38 ---------- 945,25 | 36,68 ---------- 15,49 | 7393 | 1924 ---------- 5265 | 204 ---------- 86 | 14,75 ---------- 6,258 | 7,732 ---------- 14,74 | 62904 | 28379 ---------- 32948 | 1577 ---------- 1268
Накладные расходы от ФОТ(29647 руб.)31129
Сметная прибыль от ФОТ(29647 руб.)17788
Всего с НР и СП111821
31 | ТЕР06-01-001-20 Устройство ленточных фундаментов: бетонных 100 м3 бетона, бутобетона и железобетона в деле ------------------------ КОЭФ. К ПОЗИЦИИ: Районный к-т 15%; Кмр К(эм-зпм) Кзпм Ктрм Кзп Ктрр ОЗП=1,15; ЭМ=1,15 к расх.; ЗПМ=1,15; МАТ=1,1; ТЗ=1,15; ТЗМ=1,15 | 0.137 | 74589.15 | 3204,56 ---------- 68922,02 | 2462,57 ---------- 311,33 | 10219 | 439 ---------- 9443 | 337 ---------- 43 | 14,75 ---------- 4,072 | 4,97 ---------- 14,732 | 46602 | 6475 ---------- 38452 | 1675 ---------- 633
Накладные расходы от ФОТ(7108 руб.)6326
Сметная прибыль от ФОТ(7108 руб.)3696
Всего с НР и СП56624
32 | ТСЦ-401-0023 Бетон тяжелый, крупность заполнителя: более 40 мм, класс В7,5 (М100) м3 ------------------------ КОЭФ. К ПОЗИЦИИ: Районный к-т 15%; Кмр МАТ=1,1 | -13.974 | 608.63 | ---------- 608,63 |  | -8505 | ---------- -8505 |  | ---------- 4,205 |  | -35764 | ---------- -35764
33 | ТСЦ-401-0223 Бетон гидротехнический (на сульфатостойком портландцементе), класс: В7,5 (М100) м3 ------------------------ КОЭФ. К ПОЗИЦИИ: Районный к-т 15%; Кмр МАТ=1,1 | 13.97 | 816.75 | ---------- 816,75 |  | 11410 | ---------- 11410 |  | ---------- 5,391 |  | 61511 | ---------- 61511
34 | ТЕР08-01-003-08 Выравнивание поверхности раствором 100 м2 изолируемой поверхности ------------------------ КОЭФ. К ПОЗИЦИИ: Районный к-т 15%; Кмр К(эм-зпм) Кзпм Ктрм Кзп Ктрр ОЗП=1,15; ЭМ=1,15 к расх.; ЗПМ=1,15; МАТ=1,1; ТЗ=1,15; ТЗМ=1,15 | 3.42 | 2158.93 | 988,56 ---------- 1150,12 | 20.26 | 7384 | 3381 ---------- 3934 | 69 | 14,75 ---------- 4,82 | 7.068 | 69320 | 49870 ---------- 18962 | 488
Накладные расходы от ФОТ(49870 руб.)51865
Сметная прибыль от ФОТ(49870 руб.)31917
Всего с НР и СП153102
35 | ТЕР08-01-003-05 Гидроизоляция стен, фундаментов: боковая оклеечная по выровненной поверхности бутовой кладки, кирпичу и бетону в 2 слоя 100 м2 изолируемой поверхности ------------------------ КОЭФ. К ПОЗИЦИИ: Районный к-т 15%; Кмр К(эм-зпм) Кзпм Ктрм Кзп Ктрр ОЗП=1,15; ЭМ=1,15 к расх.; ЗПМ=1,15; МАТ=1,1; ТЗ=1,15; ТЗМ=1,15 | 4.104 | 3427.83 | 489,58 ---------- 2786,67 | 151.58 | 14068 | 2009 ---------- 11437 | 622 | 14,75 ---------- 6,486 | 5.43 | 107190 | 29633 ---------- 74180 | 3377
Накладные расходы от ФОТ(29633 руб.)30818
Сметная прибыль от ФОТ(29633 руб.)18965
Всего с НР и СП156973
36 | ТСЦ-101-1742 Толь с крупнозернистой посыпкой гидроизоляционный марки ТГ-350 м2 ------------------------ КОЭФ. К ПОЗИЦИИ: Районный к-т 15%; Кмр МАТ=1,1 | -885.96 | 4.91 | ---------- 4,91 |  | -4350 | ---------- -4350 |  | ---------- 4,691 |  | -20406 | ---------- -20406
37 | ТСЦ-101-1564 Гидроизол м2 ------------------------ КОЭФ. К ПОЗИЦИИ: Районный к-т 15%; Кмр МАТ=1,1 | 886 | 5.79 | ---------- 5,79 |  | 5130 | ---------- 5130 |  | ---------- 5,918 |  | 30359 | ---------- 30359
38 | ТЕР08-02-016-01 Кладка прижимных стенок гидроизоляции в 1/2 кирпича на битумной мастике 100 м2 стенки ------------------------ КОЭФ. К ПОЗИЦИИ: Районный к-т 15%; Кмр К(эм-зпм) Кзпм Ктрм Кзп Ктрр ОЗП=1,15; ЭМ=1,15 к расх.; ЗПМ=1,15; МАТ=1,1; ТЗ=1,15; ТЗМ=1,15 | 3.42 | 11176.4 | 1236,67 ---------- 8818,47 | 1121,26 ---------- 9,24 | 38223 | 4229 ---------- 30159 | 3835 ---------- 32 | 14,75 ---------- 9,289 | 4,741 ---------- 14,729 | 360707 | 62378 ---------- 280147 | 18182 ---------- 471
Накладные расходы от ФОТ(62849 руб.)65363
Сметная прибыль от ФОТ(62849 руб.)40223
Всего с НР и СП466293
39 | ТЕР08-01-003-07 Гидроизоляция боковая обмазочная битумная в 2 слоя по выровненной поверхности бутовой кладки, кирпичу, бетону 100 м2 изолируемой поверхности ------------------------ КОЭФ. К ПОЗИЦИИ: Районный к-т 15%; Кмр К(эм-зпм) Кзпм Ктрм Кзп Ктрр ОЗП=1,15; ЭМ=1,15 к расх.; ЗПМ=1,15; МАТ=1,1; ТЗ=1,15; ТЗМ=1,15 | 3.42 | 1255.37 | 221,77 ---------- 961,13 | 72.47 | 4293 | 758 ---------- 3287 | 248 | 14,75 ---------- 7,842 | 5.202 | 38248 | 11181 ---------- 25777 | 1290
Накладные расходы от ФОТ(11181 руб.)11628
Сметная прибыль от ФОТ(11181 руб.)7156
Всего с НР и СП57032
40 | ТЕР11-01-011-01 Устройство стяжек: цементных толщиной 20 мм 100 м2 стяжки ------------------------ КОЭФ. К ПОЗИЦИИ: Районный к-т 15%; Кмр К(эм-зпм) Кзпм Ктрм Кзп Ктрр ОЗП=1,15; ЭМ=1,15 к расх.; ЗПМ=1,15; МАТ=1,1; ТЗ=1,15; ТЗМ=1,15 | 4.886 | 1327.32 | 345,38 ---------- 945,25 | 36,68 ---------- 15,49 | 6485 | 1688 ---------- 4618 | 179 ---------- 76 | 14,75 ---------- 6,258 | 7,732 ---------- 14,74 | 55181 | 24898 ---------- 28899 | 1384 ---------- 1120
Накладные расходы от ФОТ(26018 руб.)27319
Сметная прибыль от ФОТ(26018 руб.)15611
Всего с НР и СП98111
41 | ТЕР11-01-011-02 Устройство стяжек: на каждые 5 мм изменения толщины стяжки добавлять или исключать к расценке 11-01-011-01 100 м2 стяжки ------------------------ КОЭФ. К ПОЗИЦИИ: Районный к-т 15%; ПЗ=2 (ОЗП=2; ЭМ=2 к расх.; ЗПМ=2; МАТ=2 к расх.; ТЗ=2; ТЗМ=2); Кмр К(эм-зпм) Кзпм Ктрм Кзп Ктрр ОЗП=1,15; ЭМ=1,15 к расх.; ЗПМ=1,15; МАТ=1,1; ТЗ=1,15; ТЗМ=1,15 | 4.886 | 485.03 | 8,76 ---------- 463,3 | 12,97 ---------- 5,13 | 2370 | 43 ---------- 2264 | 63 ---------- 25 | 14,75 ---------- 6,34 | 7,484 ---------- 14,722 | 15459 | 634 ---------- 14354 | 471 ---------- 368
Накладные расходы от ФОТ(1002 руб.)1052
Сметная прибыль от ФОТ(1002 руб.)601
Всего с НР и СП17112
42 | ТЕР07-06-001-01 Устройство непроходных каналов: одноячейковых, перекрываемых или опирающихся на плиту 100 м3 сборных конструкций ------------------------ КОЭФ. К ПОЗИЦИИ: Районный к-т 15%; Кмр К(эм-зпм) Кзпм Ктрм Кзп Ктрр ОЗП=1,15; ЭМ=1,15 к расх.; ЗПМ=1,15; МАТ=1,1; ТЗ=1,15; ТЗМ=1,15 | 0.2998 | 23838.81 | 3768,34 ---------- 12097,62 | 7972,84 ---------- 793,3 | 7147 | 1130 ---------- 3627 | 2390 ---------- 238 | 14,75 ---------- 5,945 | 5,207 ---------- 14,737 | 50676 | 16668 ---------- 21563 | 12445 ---------- 3507
Накладные расходы от ФОТ(20175 руб.)22394
Сметная прибыль от ФОТ(20175 руб.)13719
Всего с НР и СП86789
43 | ТСЦ-403-0147 Лотки из бетона В15 (М200), объемом: от 0,5 до 1,0 м3, с расходом арматуры 25 кг/м3 (для непроходных каналов) м3 ------------------------ КОЭФ. К ПОЗИЦИИ: Районный к-т 15%; Кмр МАТ=1,1 | 2.12 | 1627.95 | ---------- 1627,95 |  | 3451 | ---------- 3451 |  | ---------- 6,85 |  | 23639 | ---------- 23639
44 | ТСЦ-403-0148 Лотки из бетона В15 (М200), объемом: от 1,0 до 2,0 м3, с расходом арматуры 25 кг/м3 (для непроходных каналов) м3 ------------------------ КОЭФ. К ПОЗИЦИИ: Районный к-т 15%; Кмр МАТ=1,1 | 15.06 | 1575.61 | ---------- 1575,61 |  | 23729 | ---------- 23729 |  | ---------- 6,85 |  | 162544 | ---------- 162544
45 | ТСЦ-403-0862 Плиты перекрытия плоские из бетона В15 (М200), объемом: от 0,2 до 1,0 м3 с расходом арматуры 40 кг/м3 м3 ------------------------ КОЭФ. К ПОЗИЦИИ: Районный к-т 15%; Кмр МАТ=1,1 | 1.76 | 2132.17 | ---------- 2132,17 |  | 3753 | ---------- 3753 |  | ---------- 4,818 |  | 18082 | ---------- 18082
46 | ТСЦ-403-0863 Плиты перекрытия плоские из бетона В15 (М200), объемом: более 1,0 м3 с расходом арматуры 40 кг/м3 м3 ------------------------ КОЭФ. К ПОЗИЦИИ: Районный к-т 15%; Кмр МАТ=1,1 | 10.68 | 2044.76 | ---------- 2044,76 |  | 21838 | ---------- 21838 |  | ---------- 4,818 |  | 105215 | ---------- 105215
47 | ТСЦ-403-0134 Подушки опорные из песчаного бетона на тонкомолотом вяжущем для трубопроводов М300 м3 ------------------------ КОЭФ. К ПОЗИЦИИ: Районный к-т 15%; Кмр МАТ=1,1 | 0.36 | 2962.95 | ---------- 2962,95 |  | 1067 | ---------- 1067 |  | ---------- 5,536 |  | 5907 | ---------- 5907
48 | ТЕР07-06-002-03 Устройство неподвижных щитовых опор: из монолитного железобетона 100 м3 бетонных и железобетонных конструкций ------------------------ КОЭФ. К ПОЗИЦИИ: Районный к-т 15%; Кмр К(эм-зпм) Кзпм Ктрм Кзп Ктрр ОЗП=1,15; ЭМ=1,15 к расх.; ЗПМ=1,15; МАТ=1,1; ТЗ=1,15; ТЗМ=1,15 | 0.0376 | 151163.31 | 8804,03 ---------- 139727,35 | 2631,94 ---------- 151,56 | 5684 | 331 ---------- 5254 | 99 ---------- 6 | 14,75 ---------- 4,161 | 4,951 ---------- 14,737 | 27234 | 4882 ---------- 21862 | 490 ---------- 88
Накладные расходы от ФОТ(4970 руб.)5517
Сметная прибыль от ФОТ(4970 руб.)3380
Всего с НР и СП36131
49 | ТСЦ-401-0088 Бетон тяжелый, крупность заполнителя: 10 мм, класс В22,5 (М300) м3 ------------------------ КОЭФ. К ПОЗИЦИИ: Районный к-т 15%; Кмр МАТ=1,1 | -3.4366 | 871.35 | ---------- 871,35 |  | -2995 | ---------- -2995 |  | ---------- 4,281 |  | -12822 | ---------- -12822
50 | ТСЦ-204-0100 Горячекатаная арматурная сталь класса: А-I, А-II, А-III т ------------------------ КОЭФ. К ПОЗИЦИИ: Районный к-т 15%; Кмр МАТ=1,1 | -0.3196 | 6758.22 | ---------- 6758,22 |  | -2160 | ---------- -2160 |  | ---------- 3,941 |  | -8513 | ---------- -8513
51 | ТСЦ-401-0226 Бетон гидротехнический (на сульфатостойком портландцементе), класс: В15 (М200) м3 ------------------------ КОЭФ. К ПОЗИЦИИ: Районный к-т 15%; Кмр МАТ=1,1 | 3.76 | 1029.34 | ---------- 1029,34 |  | 3870 | ---------- 3870 |  | ---------- 5,421 |  | 20979 | ---------- 20979
52 | ТЕР06-01-015-09 Установка закладных деталей весом: более 20 кг 1 т ------------------------ КОЭФ. К ПОЗИЦИИ: Районный к-т 15%; Кмр К(эм-зпм) Кзпм Ктрм Кзп Ктрр ОЗП=1,15; ЭМ=1,15 к расх.; ЗПМ=1,15; МАТ=1,1; ТЗ=1,15; ТЗМ=1,15 | 0.303 | 8956.7 | 217,67 ---------- 8698,71 | 40,32 ---------- 2,13 | 2714 | 66 ---------- 2636 | 12 ---------- 1 | 14,75 ---------- 6,42 | 6,062 ---------- 14,773 | 17970 | 974 ---------- 16923 | 73 ---------- 15
Накладные расходы от ФОТ(989 руб.)880
Сметная прибыль от ФОТ(989 руб.)514
Всего с НР и СП19364
53 | ТЕР13-03-004-26 Окраска металлических огрунтованных поверхностей: эмалью ПФ-115 100 м2 окрашиваемой поверхности ------------------------ КОЭФ. К ПОЗИЦИИ: Районный к-т 15%; Кмр К(эм-зпм) Кзпм Ктрм Кзп Ктрр ОЗП=1,15; ЭМ=1,15 к расх.; ЗПМ=1,15; МАТ=1,1; ТЗ=1,15; ТЗМ=1,15 | 0.082 | 799.78 | 38,25 ---------- 754,19 | 7,34 ---------- 0,11 | 66 | 3 ---------- 62 | 1 | 14,75 ---------- 1,701 | 2,707 ---------- 15,111 | 152 | 44 ---------- 105 | 3
Накладные расходы от ФОТ(44 руб.)34
Сметная прибыль от ФОТ(44 руб.)25
Всего с НР и СП211
54 | ТЕР08-02-001-09 Кладка стен приямков и каналов 1 м3 кладки ------------------------ КОЭФ. К ПОЗИЦИИ: Районный к-т 15%; Кмр К(эм-зпм) Кзпм Ктрм Кзп Ктрр ОЗП=1,15; ЭМ=1,15 к расх.; ЗПМ=1,15; МАТ=1,1; ТЗ=1,15; ТЗМ=1,15 | 0.35 | 574.19 | 64,7 ---------- 471,05 | 38,45 ---------- 5,12 | 201 | 23 ---------- 165 | 13 ---------- 2 | 14,75 ---------- 9,748 | 4,934 ---------- 14,739 | 2011 | 339 ---------- 1608 | 64 ---------- 29
Накладные расходы от ФОТ(368 руб.)383
Сметная прибыль от ФОТ(368 руб.)236
Всего с НР и СП2630
Раздел 3. Трубопроводы и арматура.
55 | ТЕР46-02-009-01 Отбивка цементного раствора по дранке с поверхности тепловой изоляции 100 м2 ------------------------ КОЭФ. К ПОЗИЦИИ: Районный к-т 15%; Кмр К(эм-зпм) Кзпм Ктрм Кзп Ктрр ОЗП=1,15; ЭМ=1,15 к расх.; ЗПМ=1,15; МАТ=1,1; ТЗ=1,15; ТЗМ=1,15 | 5.85 | 253.36 | 253.36 |  | 1482 | 1482 |  | 14.75 |  | 21860 | 21860
Накладные расходы от ФОТ(21860 руб.)20548
Сметная прибыль от ФОТ(21860 руб.)12242
Всего с НР и СП54650
56 | ТЕРр66-24-2 Разборка тепловой изоляции: из ваты минеральной 100 м2 наружной площади разобранной изоляции ------------------------ КОЭФ. К ПОЗИЦИИ: Районный к-т 15%; Кмр К(эм-зпм) Кзпм Ктрм Кзп Ктрр ОЗП=1,15; ЭМ=1,15 к расх.; ЗПМ=1,15; МАТ=1,1; ТЗ=1,15; ТЗМ=1,15 | 5.85 | 174.54 | 174.54 |  | 1021 | 1021 |  | 14.75 |  | 15060 | 15060
Накладные расходы от ФОТ(15060 руб.)9488
Сметная прибыль от ФОТ(15060 руб.)6024
Всего с НР и СП30572
57 | ТЕРр66-16-22 Демонтаж трубопроводов в непроходных каналах с повышенной влажностью краном диаметром труб: до 300 мм 100 м трубопровода ------------------------ КОЭФ. К ПОЗИЦИИ: Районный к-т 15%; Кмр К(эм-зпм) Кзпм Ктрм Кзп Ктрр ОЗП=1,15; ЭМ=1,15 к расх.; ЗПМ=1,15; МАТ=1,1; ТЗ=1,15; ТЗМ=1,15 | 1.58 | 1408.51 | 718,24 ---------- 93,4 | 596,88 ---------- 64,11 | 2225 | 1135 ---------- 147 | 943 ---------- 101 | 14,75 ---------- 4,433 | 4,99 ---------- 14,739 | 22099 | 16741 ---------- 652 | 4706 ---------- 1489
Накладные расходы от ФОТ(18230 руб.)16772
Сметная прибыль от ФОТ(18230 руб.)9844
Всего с НР и СП48715
58 | ТЕРр66-16-23 Демонтаж трубопроводов в непроходных каналах с повышенной влажностью краном диаметром труб: до 400 мм 100 м трубопровода ------------------------ КОЭФ. К ПОЗИЦИИ: Районный к-т 15%; Кмр К(эм-зпм) Кзпм Ктрм Кзп Ктрр ОЗП=1,15; ЭМ=1,15 к расх.; ЗПМ=1,15; МАТ=1,1; ТЗ=1,15; ТЗМ=1,15 | 3.16 | 1652.48 | 851,39 ---------- 121,12 | 679,97 ---------- 73,36 | 5222 | 2690 ---------- 383 | 2149 ---------- 232 | 14,75 ---------- 4,433 | 4,981 ---------- 14,737 | 52080 | 39678 ---------- 1698 | 10704 ---------- 3419
Накладные расходы от ФОТ(43097 руб.)39649
Сметная прибыль от ФОТ(43097 руб.)23272
Всего с НР и СП115001
59 | ТЕРр66-19-3 Демонтаж П-образных компенсаторов диаметром труб: до 300 мм 1 компенсатор ------------------------ КОЭФ. К ПОЗИЦИИ: Районный к-т 15%; Кмр К(эм-зпм) Кзпм Ктрм Кзп Ктрр ОЗП=1,15; ЭМ=1,15 к расх.; ЗПМ=1,15; МАТ=1,1; ТЗ=1,15; ТЗМ=1,15 | 2 | 385.02 | 128,64 ---------- 2,31 | 254,07 ---------- 26,01 | 770 | 257 ---------- 5 | 508 ---------- 52 | 14,75 ---------- 4,5 | 5,09 ---------- 14,74 | 6400 | 3791 ---------- 23 | 2586 ---------- 766
Накладные расходы от ФОТ(4557 руб.)4192
Сметная прибыль от ФОТ(4557 руб.)2461
Всего с НР и СП13053
60 | ТЕРр66-19-4 Демонтаж П-образных компенсаторов диаметром труб: до 400 мм 1 компенсатор ------------------------ КОЭФ. К ПОЗИЦИИ: Районный к-т 15%; Кмр К(эм-зпм) Кзпм Ктрм Кзп Ктрр ОЗП=1,15; ЭМ=1,15 к расх.; ЗПМ=1,15; МАТ=1,1; ТЗ=1,15; ТЗМ=1,15 | 4 | 474.71 | 166,69 ---------- 2,97 | 305,06 ---------- 31,7 | 1899 | 667 ---------- 12 | 1220 ---------- 127 | 14,75 ---------- 4,532 | 5,063 ---------- 14,736 | 16069 | 9838 ---------- 54 | 6177 ---------- 1871
Накладные расходы от ФОТ(11709 руб.)10772
Сметная прибыль от ФОТ(11709 руб.)6323
Всего с НР и СП33164
61 | ТЕРр66-26-5 Демонтаж задвижек диаметром: до 300 мм 1 задвижка ------------------------ КОЭФ. К ПОЗИЦИИ: Районный к-т 15%; Кмр К(эм-зпм) Кзпм Ктрм Кзп Ктрр ОЗП=1,15; ЭМ=1,15 к расх.; ЗПМ=1,15; МАТ=1,1; ТЗ=1,15; ТЗМ=1,15 | 1 | 168.14 | 31.05 | 137,08 ---------- 14,22 | 168 | 31 | 137 ---------- 14 | 14.75 | 5,096 ---------- 14,74 | 1155 | 457 | 698 ---------- 206
Накладные расходы от ФОТ(663 руб.)418
Сметная прибыль от ФОТ(663 руб.)265
Всего с НР и СП1838
62 | ТЕРр66-26-6 Демонтаж задвижек диаметром: до 400 мм 1 задвижка ------------------------ КОЭФ. К ПОЗИЦИИ: Районный к-т 15%; Кмр К(эм-зпм) Кзпм Ктрм Кзп Ктрр ОЗП=1,15; ЭМ=1,15 к расх.; ЗПМ=1,15; МАТ=1,1; ТЗ=1,15; ТЗМ=1,15 | 2 | 230.24 | 55.07 | 175,18 ---------- 18,49 | 460 | 110 | 350 ---------- 37 | 14.75 | 5,061 ---------- 14,729 | 3394 | 1623 | 1771 ---------- 545
Накладные расходы от ФОТ(2168 руб.)1366
Сметная прибыль от ФОТ(2168 руб.)867
Всего с НР и СП5627
63 | Сб.2013-1 Металлолом (3530,42/4,81) т ------------------------ КОЭФ. К ПОЗИЦИИ: Районный к-т 15%; МАТ=0 к расх. | 42.3 | [6 empty] | ---------- 4,81
64 | ТЕР24-01-021-09 Бесканальная прокладка трубопроводов в изоляции из пенополиуретана (ППУ) с изоляцией стыков методом заливки при условном давлении 1,6 МПа, температуре 150°С, диаметр труб: 300 мм 1 км трубопровода ------------------------ КОЭФ. К ПОЗИЦИИ: Районный к-т 15%; Кмр К(эм-зпм) Кзпм Ктрм Кзп Ктрр ОЗП=1,15; ЭМ=1,15 к расх.; ЗПМ=1,15; МАТ=1,1; ТЗ=1,15; ТЗМ=1,15 | 0.179 | 1126138.7 | 18844,22 ---------- 1076330,4 | 30964,08 ---------- 2434,35 | 201579 | 3373 ---------- 192663 | 5543 ---------- 436 | 14,75 ---------- 6,635 | 4,828 ---------- 14,731 | 1354833 | 49752 ---------- 1278319 | 26762 ---------- 6423
Накладные расходы от ФОТ(56175 руб.)62354
Сметная прибыль от ФОТ(56175 руб.)39884
Всего с НР и СП1457071
65 | ТСЦ-103-0979 Трубы стальные в пенополиуретановой изоляции при условном давлении 1,6 МПа t 150 С наружный диаметр: 325 мм толщина стенки 8 мм м ------------------------ КОЭФ. К ПОЗИЦИИ: Районный к-т 15%; Кмр МАТ=1,1 | -177.21 | 978.55 | ---------- 978,55 |  | -173409 | ---------- -173409 |  | ---------- 7,026 |  | -1218372 | ---------- -1218372
66 | ТСЦ-201-0889 Опоры неподвижные из горячекатаных профилей для трубопроводов т ------------------------ КОЭФ. К ПОЗИЦИИ: Районный к-т 15%; Кмр МАТ=1,1 | -0.05907 | 10061.68 | ---------- 10061,68 |  | -594 | ---------- -594 |  | ---------- 4,728 |  | -2808 | ---------- -2808
67 | Прайс-лист РосГруп Труба стальная электросварная в пенополимерминеральной изоляции ППМ-300-43,5 прайс-лист РосГруп от 17.01.2011г. м ------------------------ КОЭФ. К ПОЗИЦИИ: Районный к-т 15%; Кмр МАТ=1,1 | 179 | 971.81 | ---------- 971,81 |  | 173954 | ---------- 173954 |  | ---------- 4,81 |  | 836719 | ---------- 836719
68 | Прайс-лист РосГруп Неподвижная опора 300-43,5 прайс-лист РосГруп от 17.01.2011г. шт. ------------------------ КОЭФ. К ПОЗИЦИИ: Районный к-т 15%; Кмр МАТ=1,1 | 2 | 6283.45 | ---------- 6283,45 |  | 12567 | ---------- 12567 |  | ---------- 4,81 |  | 60447 | ---------- 60447
69 | Прайс-лист РосГруп Скользящая опора 300-43,5 прайс-лист РосГруп от 17.01.2011г. шт. ------------------------ КОЭФ. К ПОЗИЦИИ: Районный к-т 15%; Кмр МАТ=1,1 | 22 | 580.37 | ---------- 580,37 |  | 12768 | ---------- 12768 |  | ---------- 4,81 |  | 61414 | ---------- 61414
70 | ТЕР24-01-021-10 Бесканальная прокладка трубопроводов в изоляции из пенополиуретана (ППУ) с изоляцией стыков методом заливки при условном давлении 1,6 МПа, температуре 150°С, диаметр труб: 400 мм 1 км трубопровода ------------------------ КОЭФ. К ПОЗИЦИИ: Районный к-т 15%; Кмр К(эм-зпм) Кзпм Ктрм Кзп Ктрр ОЗП=1,15; ЭМ=1,15 к расх.; ЗПМ=1,15; МАТ=1,1; ТЗ=1,15; ТЗМ=1,15 | 0.358 | 1894143.26 | 23941,63 ---------- 1830604,42 | 39597,21 ---------- 3172,45 | 678103 | 8571 ---------- 655356 | 14176 ---------- 1136 | 14,75 ---------- 4,578 | 4,846 ---------- 14,733 | 3195339 | 126422 ---------- 3000220 | 68697 ---------- 16737
Накладные расходы от ФОТ(143159 руб.)158906
Сметная прибыль от ФОТ(143159 руб.)101643
Всего с НР и СП3455888
71 | ТСЦ-103-0980 Трубы стальные в пенополиуретановой изоляции при условном давлении 1,6 МПа t 150 С наружный диаметр: 426 мм толщина стенки 10 мм м ------------------------ КОЭФ. К ПОЗИЦИИ: Районный к-т 15%; Кмр МАТ=1,1 | -354.42 | 1720.32 | ---------- 1720,32 |  | -609716 | ---------- -609716 |  | ---------- 4,68 |  | -2853471 | ---------- -2853471
72 | ТСЦ-201-0889 Опоры неподвижные из горячекатаных профилей для трубопроводов т ------------------------ КОЭФ. К ПОЗИЦИИ: Районный к-т 15%; Кмр МАТ=1,1 | -0.2148 | 10061.68 | ---------- 10061,68 |  | -2161 | ---------- -2161 |  | ---------- 4,728 |  | -10217 | ---------- -10217
73 | Материалы Заказчика Труба стальная электросварная в пенополимерминеральной изоляции ППМ-400-44 м ------------------------ КОЭФ. К ПОЗИЦИИ: Районный к-т 15% | 322 | [6 empty] | ---------- 4,81
74 | Прайс-лист РосГруп Труба стальная электросварная в пенополимерминеральной изоляции ППМ-400-44 м ------------------------ КОЭФ. К ПОЗИЦИИ: Районный к-т 15%; Кмр МАТ=1,1 | 36 | 1208.54 | ---------- 1208,54 |  | 43507 | ---------- 43507 |  | ---------- 4,81 |  | 209269 | ---------- 209269
75 | Прайс-лист РосГруп Неподвижная опора 400-44 прайс-лист РосГруп от 17.01.2011г. шт. ------------------------ КОЭФ. К ПОЗИЦИИ: Районный к-т 15%; Кмр МАТ=1,1 | 4 | 9471.59 | ---------- 9471,59 |  | 37886 | ---------- 37886 |  | ---------- 4,81 |  | 182232 | ---------- 182232
76 | Прайс-лист РосГруп Скользящая опора 400-44 прайс-лист РосГруп от 17.01.2011г. шт. ------------------------ КОЭФ. К ПОЗИЦИИ: Районный к-т 15%; Кмр МАТ=1,1 | 40 | 2072.93 | ---------- 2072,93 |  | 82917 | ---------- 82917 |  | ---------- 4,81 |  | 398831 | ---------- 398831
Опоры направляющие ОН1,ОН2
77 | ТЕР46-03-001-01 Сверление кольцевыми алмазными сверлами в железобетонных конструкциях с применением охлаждающей жидкости (воды) вертикальных отверстий глубиной 200 мм диаметром: 20 мм 100 отверстий ------------------------ КОЭФ. К ПОЗИЦИИ: Районный к-т 15%; Кмр К(эм-зпм) Кзпм Ктрм Кзп Ктрр ОЗП=1,15; ЭМ=1,15 к расх.; ЗПМ=1,15; МАТ=1,1; ТЗ=1,15; ТЗМ=1,15 | 0.96 | 2353.99 | 183,03 ---------- 1378,74 | 792,21 ---------- 199,98 | 2260 | 176 ---------- 1323 | 761 ---------- 192 | 14,75 ---------- 2,235 | 6,37 ---------- 14,745 | 10401 | 2596 ---------- 2957 | 4848 ---------- 2831
Накладные расходы от ФОТ(5427 руб.)5101
Сметная прибыль от ФОТ(5427 руб.)3039
Всего с НР и СП18541
78 | ТЕР06-01-015-01 Установка анкерных болтов: в готовые гнезда с заделкой длиной до 1 м 1 т ------------------------ КОЭФ. К ПОЗИЦИИ: Районный к-т 15%; Кмр К(эм-зпм) Кзпм Ктрм Кзп Ктрр ОЗП=1,15; ЭМ=1,15 к расх.; ЗПМ=1,15; МАТ=1,1; ТЗ=1,15; ТЗМ=1,15 | 0.095 | 16670.48 | 3070,34 ---------- 13530,9 | 69,23 ---------- 3,56 | 1584 | 292 ---------- 1285 | 7 | 14,75 ---------- 3,942 | 6,091 ---------- 14,741 | 9415 | 4307 ---------- 5065 | 43
Накладные расходы от ФОТ(4307 руб.)3833
Сметная прибыль от ФОТ(4307 руб.)2240
Всего с НР и СП15488
79 | ТСЦ-204-0059 Анкерные детали из прямых или гнутых круглых стержней с резьбой (в комплекте с шайбами и гайками или без них),: поставляемые отдельно т ------------------------ КОЭФ. К ПОЗИЦИИ: Районный к-т 15%; Кмр МАТ=1,1 | -0.095 | 13526.68 | ---------- 13526,68 |  | -1285 | ---------- -1285 |  | ---------- 3,941 |  | -5064 | ---------- -5064
80 | ТСЦ-204-0006 Горячекатаная арматурная сталь гладкая класса А-I, диаметром: 16-18 мм т ------------------------ КОЭФ. К ПОЗИЦИИ: Районный к-т 15%; Кмр МАТ=1,1 | 0.023 | 6234.1 | ---------- 6234,1 |  | 143 | ---------- 143 |  | ---------- 4,16 |  | 595 | ---------- 595
81 | ТСЦ-204-0007 Горячекатаная арматурная сталь гладкая класса А-I, диаметром: 20-22 мм т ------------------------ КОЭФ. К ПОЗИЦИИ: Районный к-т 15%; Кмр МАТ=1,1 | 0.072 | 6112.65 | ---------- 6112,65 |  | 440 | ---------- 440 |  | ---------- 4,243 |  | 1867 | ---------- 1867
82 | ТЕР06-01-001-16 Устройство фундаментных плит железобетонных: плоских 100 м3 бетона, бутобетона и железобетона в деле ------------------------ КОЭФ. К ПОЗИЦИИ: Районный к-т 15%; Кмр К(эм-зпм) Кзпм Ктрм Кзп Ктрр ОЗП=1,15; ЭМ=1,15 к расх.; ЗПМ=1,15; МАТ=1,1; ТЗ=1,15; ТЗМ=1,15 | 0.02104 | 133943.66 | 2069,02 ---------- 128723,05 | 3151,59 ---------- 387,18 | 2818 | 44 ---------- 2708 | 66 ---------- 8 | 14,75 ---------- 4,22 | 5,013 ---------- 14,742 | 12408 | 649 ---------- 11428 | 331 ---------- 118
Накладные расходы от ФОТ(767 руб.)683
Сметная прибыль от ФОТ(767 руб.)399
Всего с НР и СП13490
83 | ТСЦ-204-0100 Горячекатаная арматурная сталь класса: А-I, А-II, А-III т ------------------------ КОЭФ. К ПОЗИЦИИ: Районный к-т 15%; Кмр МАТ=1,1 | -0.17042 | 6758.22 | ---------- 6758,22 |  | -1152 | ---------- -1152 |  | ---------- 3,941 |  | -4540 | ---------- -4540
84 | ТСЦ-401-0066 Бетон тяжелый, крупность заполнителя: 20 мм, класс В15 (М200) м3 ------------------------ КОЭФ. К ПОЗИЦИИ: Районный к-т 15%; Кмр МАТ=1,1 | -2.1356 | 711.03 | ---------- 711,03 |  | -1518 | ---------- -1518 |  | ---------- 4,484 |  | -6807 | ---------- -6807
85 | ТСЦ-401-0068 Бетон тяжелый, крупность заполнителя: 20 мм, класс В22,5 (М300) м3 ------------------------ КОЭФ. К ПОЗИЦИИ: Районный к-т 15%; Кмр МАТ=1,1 | 2.14 | 828.58 | ---------- 828,58 |  | 1773 | ---------- 1773 |  | ---------- 4,281 |  | 7590 | ---------- 7590
86 | ТСЦ-204-0022 Горячекатаная арматурная сталь периодического профиля класса: А-III, диаметром 12 мм т ------------------------ КОЭФ. К ПОЗИЦИИ: Районный к-т 15%; Кмр МАТ=1,1 | 0.364 | 7327.21 | ---------- 7327,21 |  | 2667 | ---------- 2667 |  | ---------- 3,805 |  | 10148 | ---------- 10148
87 | ТЕР06-01-015-08 Установка закладных деталей весом: до 20 кг 1 т ------------------------ КОЭФ. К ПОЗИЦИИ: Районный к-т 15%; Кмр К(эм-зпм) Кзпм Ктрм Кзп Ктрр ОЗП=1,15; ЭМ=1,15 к расх.; ЗПМ=1,15; МАТ=1,1; ТЗ=1,15; ТЗМ=1,15 | 0.1 | 9370.28 | 631,24 ---------- 8698,71 | 40,32 ---------- 2,13 | 937 | 63 ---------- 870 | 4 | 14,75 ---------- 6,42 | 6,062 ---------- 14,773 | 6538 | 929 ---------- 5585 | 24
Накладные расходы от ФОТ(929 руб.)827
Сметная прибыль от ФОТ(929 руб.)483
Всего с НР и СП7848
88 | ТЕР06-01-015-09 Установка закладных деталей весом: более 20 кг 1 т ------------------------ КОЭФ. К ПОЗИЦИИ: Районный к-т 15%; Кмр К(эм-зпм) Кзпм Ктрм Кзп Ктрр ОЗП=1,15; ЭМ=1,15 к расх.; ЗПМ=1,15; МАТ=1,1; ТЗ=1,15; ТЗМ=1,15 | 0.363 | 8956.7 | 217,67 ---------- 8698,71 | 40,32 ---------- 2,13 | 3251 | 79 ---------- 3157 | 15 ---------- 1 | 14,75 ---------- 6,42 | 6,062 ---------- 14,773 | 21524 | 1165 ---------- 20268 | 91 ---------- 15
Накладные расходы от ФОТ(1180 руб.)1050
Сметная прибыль от ФОТ(1180 руб.)614
Всего с НР и СП23188
89 | ТЕР09-06-001-02 Монтаж: лотков, решеток, затворов из полосовой и тонколистовой стали 1 т конструкций ------------------------ КОЭФ. К ПОЗИЦИИ: Районный к-т 15%; Кмр К(эм-зпм) Кзпм Ктрм Кзп Ктрр ОЗП=1,15; ЭМ=1,15 к расх.; ЗПМ=1,15; МАТ=1,1; ТЗ=1,15; ТЗМ=1,15 | 2.648 | 785.22 | 476,23 ---------- 139,68 | 169,31 ---------- 1,71 | 2079 | 1261 ---------- 370 | 448 ---------- 5 | 14,75 ---------- 3,773 | 3,54 ---------- 14,77 | 21582 | 18600 ---------- 1396 | 1586 ---------- 74
Накладные расходы от ФОТ(18674 руб.)14379
Сметная прибыль от ФОТ(18674 руб.)12698
Всего с НР и СП48659
90 | ТСЦ-201-0768 Отдельные конструктивные элементы зданий и сооружений с преобладанием: толстолистовой стали, средняя масса сборочной единицы до 0,5 т т ------------------------ КОЭФ. К ПОЗИЦИИ: Районный к-т 15%; Кмр МАТ=1,1 | 2.648 | 10372.58 | ---------- 10372,58 |  | 27467 | ---------- 27467 |  | ---------- 5,552 |  | 152497 | ---------- 152497
91 | ТЕР13-03-004-21 Окраска металлических огрунтованных поверхностей: эмалью КО-811 100 м2 окрашиваемой поверхности ------------------------ КОЭФ. К ПОЗИЦИИ: Районный к-т 15%; Кмр К(эм-зпм) Кзпм Ктрм Кзп Ктрр ОЗП=1,15; ЭМ=1,15 к расх.; ЗПМ=1,15; МАТ=1,1; ТЗ=1,15; ТЗМ=1,15 | 0.61 | 2254.85 | 24,27 ---------- 2223,24 | 7,34 ---------- 0,11 | 1375 | 15 ---------- 1356 | 4 | 14,75 ---------- 1,809 | 2,707 ---------- 15,111 | 2685 | 221 ---------- 2453 | 11
Накладные расходы от ФОТ(221 руб.)170
Сметная прибыль от ФОТ(221 руб.)124
Всего с НР и СП2979
92 | ТЕР22-03-001-06 Установка фасонных частей стальных сварных диаметром: 300-800 мм 1 т фасонных частей ------------------------ КОЭФ. К ПОЗИЦИИ: Районный к-т 15%; Кмр К(эм-зпм) Кзпм Ктрм Кзп Ктрр ОЗП=1,15; ЭМ=1,15 к расх.; ЗПМ=1,15; МАТ=1,1; ТЗ=1,15; ТЗМ=1,15 | 1.11 | 27942.61 | 1879,01 ---------- 13146,6 | 12917,01 ---------- 1154,98 | 31016 | 2086 ---------- 14592 | 14338 ---------- 1282 | 14,75 ---------- 3,09 | 4,501 ---------- 14,737 | 140393 | 30769 ---------- 45089 | 64535 ---------- 18893
Накладные расходы от ФОТ(49662 руб.)55125
Сметная прибыль от ФОТ(49662 руб.)35260
Всего с НР и СП230778
93 | ТСЦ-103-1009 Фасонные стальные сварные части, диаметр: до 800 мм т ------------------------ КОЭФ. К ПОЗИЦИИ: Районный к-т 15%; Кмр МАТ=1,1 | -1.11 | 12299.02 | ---------- 12299,02 |  | -13652 | ---------- -13652 |  | ---------- 3,062 |  | -41802 | ---------- -41802
94 | Прайс-лист РосГруп Тройник ППМ325 прайс-лист РосГруп от 17.01.2011г. шт. ------------------------ КОЭФ. К ПОЗИЦИИ: Районный к-т 15%; Кмр МАТ=1,1 | 3 | 2943.61 | ---------- 2943,61 |  | 8831 | ---------- 8831 |  | ---------- 4,81 |  | 42477 | ---------- 42477
95 | Прайс-лист РосГруп Тройник ППМ426 прайс-лист РосГруп от 17.01.2011г. шт. ------------------------ КОЭФ. К ПОЗИЦИИ: Районный к-т 15%; Кмр МАТ=1,1 | 6 | 5942.32 | ---------- 5942,32 |  | 35654 | ---------- 35654 |  | ---------- 4,81 |  | 171496 | ---------- 171496
96 | ТЕР24-01-029-09 Установка сильфонных компенсаторов с несъемным кожухом диаметром труб: 300 мм 1 компенсатор ------------------------ КОЭФ. К ПОЗИЦИИ: Районный к-т 15%; Кмр К(эм-зпм) Кзпм Ктрм Кзп Ктрр ОЗП=1,15; ЭМ=1,15 к расх.; ЗПМ=1,15; МАТ=1,1; ТЗ=1,15; ТЗМ=1,15 | 2 | 17460.19 | 169,84 ---------- 16702,39 | 587,97 ---------- 54,79 | 34920 | 340 ---------- 33404 | 1176 ---------- 110 | 14,75 ---------- 4,784 | 4,949 ---------- 14,747 | 170640 | 5015 ---------- 159805 | 5820 ---------- 1622
Накладные расходы от ФОТ(6637 руб.)7367
Сметная прибыль от ФОТ(6637 руб.)4712
Всего с НР и СП182719
97 | ТСЦ-301-3019 Компенсаторы сильфонные в пенополиуретановой изоляции и оболочке из полиэтилена с несъемным кожухом диаметром труб: 300 мм шт. ------------------------ КОЭФ. К ПОЗИЦИИ: Районный к-т 15%; Кмр МАТ=1,1 | -2 | 15595.89 | ---------- 15595,89 |  | -31192 | ---------- -31192 |  | ---------- 4,842 |  | -151032 | ---------- -151032
98 | Прайс-лист ООО "ИНТЕРТЕХНОЛОГИЯ" Компенсатор сильфонный односекционный КСО 300-16-80 прайс-лист ООО "ИНТЕРТЕХНОЛОГИЯ" от 01.01.2010г. шт. ------------------------ КОЭФ. К ПОЗИЦИИ: Районный к-т 15%; Кмр МАТ=1,1 | 2 | 5385.17 | ---------- 5385,17 |  | 10770 | ---------- 10770 |  | ---------- 4,81 |  | 51804 | ---------- 51804
99 | ТЕР24-01-029-10 Установка сильфонных компенсаторов с несъемным кожухом диаметром труб: 400 мм 1 компенсатор ------------------------ КОЭФ. К ПОЗИЦИИ: Районный к-т 15%; Кмр К(эм-зпм) Кзпм Ктрм Кзп Ктрр ОЗП=1,15; ЭМ=1,15 к расх.; ЗПМ=1,15; МАТ=1,1; ТЗ=1,15; ТЗМ=1,15 | 4 | 23136.04 | 209,89 ---------- 22123,35 | 802,79 ---------- 78,57 | 92544 | 840 ---------- 88493 | 3211 ---------- 314 | 14,75 ---------- 4,673 | 4,969 ---------- 14,733 | 441873 | 12390 ---------- 413528 | 15955 ---------- 4626
Накладные расходы от ФОТ(17016 руб.)18888
Сметная прибыль от ФОТ(17016 руб.)12081
Всего с НР и СП472842
100 | ТСЦ-301-3020 Компенсаторы сильфонные в пенополиуретановой изоляции и оболочке из полиэтилена с несъемным кожухом диаметром труб: 400 мм шт. ------------------------ КОЭФ. К ПОЗИЦИИ: Районный к-т 15%; Кмр МАТ=1,1 | -4 | 20831.37 | ---------- 20831,37 |  | -83325 | ---------- -83325 |  | ---------- 4,696 |  | -391294 | ---------- -391294
101 | Прайс-лист ООО "ИНТЕРТЕХНОЛОГИЯ" Компенсатор сильфонный двухсекционный КСО 400-16-160 прайс-лист ООО "ИНТЕРТЕХНОЛОГИЯ" от 01.01.2010г. шт. ------------------------ КОЭФ. К ПОЗИЦИИ: Районный к-т 15%; Кмр МАТ=1,1 | 4 | 14196.06 | ---------- 14196,06 |  | 56784 | ---------- 56784 |  | ---------- 4,81 |  | 273131 | ---------- 273131
102 | ТЕР24-01-032-03 Установка задвижек или клапанов стальных для горячей воды и пара диаметром: 100 мм 1 компл. задвижек или клапана ------------------------ КОЭФ. К ПОЗИЦИИ: Районный к-т 15%; Кмр К(эм-зпм) Кзпм Ктрм Кзп Ктрр ОЗП=1,15; ЭМ=1,15 к расх.; ЗПМ=1,15; МАТ=1,1; ТЗ=1,15; ТЗМ=1,15 | 6 | 1556.4 | 36,22 ---------- 1410,87 | 109,31 ---------- 10,92 | 9338 | 217 ---------- 8465 | 656 ---------- 66 | 14,75 ---------- 4,936 | 5,159 ---------- 14,742 | 48368 | 3201 ---------- 41783 | 3384 ---------- 973
Накладные расходы от ФОТ(4174 руб.)4633
Сметная прибыль от ФОТ(4174 руб.)2964
Всего с НР и СП55965
103 | ТСЦ-302-1712 Задвижки клиновые с выдвижным шпинделем фланцевые для воды и пара давлением 1 МПа (10 кгс/см2): 30с41нж диаметром 100 мм шт. ------------------------ КОЭФ. К ПОЗИЦИИ: Районный к-т 15%; Кмр МАТ=1,1 | -6 | 1404.59 | ---------- 1404,59 |  | -8428 | ---------- -8428 |  | ---------- 4,936 |  | -41601 | ---------- -41601
104 | Прайс-лист АДК Вентиль стальной 15с22нж диам.100 мм. прайс-лист АДК март 2011г. шт. ------------------------ КОЭФ. К ПОЗИЦИИ: Районный к-т 15%; Кмр МАТ=1,1 | 6 | 1982.71 | ---------- 1982,71 |  | 11896 | ---------- 11896 |  | ---------- 4,81 |  | 57220 | ---------- 57220
105 | ТЕР24-01-032-07 Установка задвижек или клапанов стальных для горячей воды и пара диаметром: 300 мм 1 компл. задвижек или клапана ------------------------ КОЭФ. К ПОЗИЦИИ: Районный к-т 15%; Кмр К(эм-зпм) Кзпм Ктрм Кзп Ктрр ОЗП=1,15; ЭМ=1,15 к расх.; ЗПМ=1,15; МАТ=1,1; ТЗ=1,15; ТЗМ=1,15 | 1 | 9763.57 | 163,16 ---------- 9192,11 | 408,31 ---------- 37,04 | 9764 | 163 ---------- 9193 | 408 ---------- 37 | 14,75 ---------- 6,82 | 5,112 ---------- 14,741 | 67186 | 2404 ---------- 62696 | 2086 ---------- 545
Накладные расходы от ФОТ(2949 руб.)3273
Сметная прибыль от ФОТ(2949 руб.)2094
Всего с НР и СП72553
106 | ТСЦ-302-1716 Задвижки клиновые с выдвижным шпинделем фланцевые для воды и пара давлением 1 МПа (10 кгс/см2): 30с41нж диаметром 300 мм шт. ------------------------ КОЭФ. К ПОЗИЦИИ: Районный к-т 15%; Кмр МАТ=1,1 | -1 | 9174.64 | ---------- 9174,64 |  | -9175 | ---------- -9175 |  | ---------- 6,823 |  | -62601 | ---------- -62601
107 | Прайс-лист Профарматура Задвижка стальная 30с42нж диам.300 мм. прайс-лист Профарматура от 08.06.2011г. шт. ------------------------ КОЭФ. К ПОЗИЦИИ: Районный к-т 15%; Кмр МАТ=1,1 | 1 | 27414.95 | ---------- 27414,95 |  | 27415 | ---------- 27415 |  | ---------- 4,81 |  | 131866 | ---------- 131866
108 | ТЕР24-01-032-08 Установка задвижек или клапанов стальных для горячей воды и пара диаметром: 400 мм 1 компл. задвижек или клапана ------------------------ КОЭФ. К ПОЗИЦИИ: Районный к-т 15%; Кмр К(эм-зпм) Кзпм Ктрм Кзп Ктрр ОЗП=1,15; ЭМ=1,15 к расх.; ЗПМ=1,15; МАТ=1,1; ТЗ=1,15; ТЗМ=1,15 | 2 | 13106.51 | 213,64 ---------- 12320,83 | 572,05 ---------- 54,82 | 26213 | 427 ---------- 24642 | 1144 ---------- 110 | 14,75 ---------- 3,495 | 5,156 ---------- 14,733 | 98320 | 6298 ---------- 86124 | 5898 ---------- 1621
Накладные расходы от ФОТ(7919 руб.)8790
Сметная прибыль от ФОТ(7919 руб.)5622
Всего с НР и СП112732
109 | ТСЦ-302-1717 Задвижки клиновые с выдвижным шпинделем фланцевые для воды и пара давлением 1 МПа (10 кгс/см2): 30с507нж под приварку диаметром 400 мм шт. ------------------------ КОЭФ. К ПОЗИЦИИ: Районный к-т 15%; Кмр МАТ=1,1 | -2 | 12298.57 | ---------- 12298,57 |  | -24597 | ---------- -24597 |  | ---------- 3,492 |  | -85893 | ---------- -85893
110 | Прайс-лист Профарматура Задвижка стальная 30с42нж диам.400 мм. прайс-лист Профарматура от 08.06.2011г. шт. ------------------------ КОЭФ. К ПОЗИЦИИ: Районный к-т 15%; Кмр МАТ=1,1 | 2 | 39121.24 | ---------- 39121,24 |  | 78242 | ---------- 78242 |  | ---------- 4,81 |  | 376344 | ---------- 376344
111 | ТЕР22-03-014-03 Приварка фланцев к стальным трубопроводам диаметром: 100 мм 1 фланец ------------------------ КОЭФ. К ПОЗИЦИИ: Районный к-т 15%; Кмр К(эм-зпм) Кзпм Ктрм Кзп Ктрр ОЗП=1,15; ЭМ=1,15 к расх.; ЗПМ=1,15; МАТ=1,1; ТЗ=1,15; ТЗМ=1,15 | 12 | 133.05 | 8,53 ---------- 64,36 | 60,15 ---------- 5,54 | 1597 | 102 ---------- 773 | 722 ---------- 66 | 14,75 ---------- 4,793 | 4,374 ---------- 14,741 | 8368 | 1505 ---------- 3705 | 3158 ---------- 973
Накладные расходы от ФОТ(2478 руб.)2751
Сметная прибыль от ФОТ(2478 руб.)1759
Всего с НР и СП12878
112 | ТЕР22-03-014-08 Приварка фланцев к стальным трубопроводам диаметром: 300 мм 1 фланец ------------------------ КОЭФ. К ПОЗИЦИИ: Районный к-т 15%; Кмр К(эм-зпм) Кзпм Ктрм Кзп Ктрр ОЗП=1,15; ЭМ=1,15 к расх.; ЗПМ=1,15; МАТ=1,1; ТЗ=1,15; ТЗМ=1,15 | 2 | 523.75 | 34,62 ---------- 229,54 | 259,59 ---------- 23,74 | 1048 | 69 ---------- 460 | 519 ---------- 47 | 14,75 ---------- 7,272 | 4,395 ---------- 14,741 | 6644 | 1018 ---------- 3345 | 2281 ---------- 693
Накладные расходы от ФОТ(1711 руб.)1899
Сметная прибыль от ФОТ(1711 руб.)1215
Всего с НР и СП9758
113 | ТЕР22-03-014-10 Приварка фланцев к стальным трубопроводам диаметром: 400 мм 1 фланец ------------------------ КОЭФ. К ПОЗИЦИИ: Районный к-т 15%; Кмр К(эм-зпм) Кзпм Ктрм Кзп Ктрр ОЗП=1,15; ЭМ=1,15 к расх.; ЗПМ=1,15; МАТ=1,1; ТЗ=1,15; ТЗМ=1,15 | 4 | 715.16 | 40,85 ---------- 367,43 | 306,87 ---------- 28,01 | 2861 | 163 ---------- 1471 | 1227 ---------- 112 | 14,75 ---------- 8,084 | 4,401 ---------- 14,734 | 19696 | 2404 ---------- 11892 | 5400 ---------- 1650
Накладные расходы от ФОТ(4054 руб.)4500
Сметная прибыль от ФОТ(4054 руб.)2878
Всего с НР и СП27074
Раздел 4. Изоляционные работы.
114 | ТЕР26-01-021-01 Изоляция плоских и криволинейных поверхностей ППМ-компазицией (стыки и сильфоны) 1 м3 изоляции ------------------------ КОЭФ. К ПОЗИЦИИ: Районный к-т 15%; Кмр К(эм-зпм) Кзпм Ктрм Кзп Ктрр ОЗП=1,15; ЭМ=1,15 к расх.; ЗПМ=1,15; МАТ=1,1; ТЗ=1,15; ТЗМ=1,15 | 1.11 | 6174.63 | 349,47 ---------- 5464,31 | 360.86 | 6854 | 388 ---------- 6065 | 401 | 14,75 ---------- 2,267 | 2.315 | 20400 | 5723 ---------- 13749 | 928
Накладные расходы от ФОТ(5723 руб.)4865
Сметная прибыль от ФОТ(5723 руб.)3205
Всего с НР и СП28470
115 | ТСЦ-101-3594 Лента полиэтиленовая с липким слоем: А50 кг ------------------------ КОЭФ. К ПОЗИЦИИ: Районный к-т 15%; Кмр МАТ=1,1 | -0.58386 | 88.39 | ---------- 88,39 |  | -52 | ---------- -52 |  | ---------- 4,068 |  | -212 | ---------- -212
116 | ТСЦ-104-0126 Диоктилфталат кг ------------------------ КОЭФ. К ПОЗИЦИИ: Районный к-т 15%; Кмр МАТ=1,1 | -5.55 | 20.27 | ---------- 20,27 |  | -112 | ---------- -112 |  | ---------- 5,265 |  | -590 | ---------- -590
117 | ТСЦ-104-0127 Хлорметилен кг ------------------------ КОЭФ. К ПОЗИЦИИ: Районный к-т 15%; Кмр МАТ=1,1 | -3.33 | 71.84 | ---------- 71,84 |  | -239 | ---------- -239 |  | ---------- 0,656 |  | -157 | ---------- -157
118 | ТСЦ-104-0133 Компонент А системы жидких компонентов для напыления ППУ кг ------------------------ КОЭФ. К ПОЗИЦИИ: Районный к-т 15%; Кмр МАТ=1,1 | -47.5524 | 63.93 | ---------- 63,93 |  | -3040 | ---------- -3040 |  | ---------- 2,139 |  | -6503 | ---------- -6503
119 | ТСЦ-104-0134 Компонент Б системы жидких компонентов для напыления ППУ кг ------------------------ КОЭФ. К ПОЗИЦИИ: Районный к-т 15%; Кмр МАТ=1,1 | -45.6876 | 56.99 | ---------- 56,99 |  | -2604 | ---------- -2604 |  | ---------- 2,4 |  | -6250 | ---------- -6250
120 | ТСЦ-113-0307 Пленка полиэтиленовая толщиной: 0,2-0,5 мм т ------------------------ КОЭФ. К ПОЗИЦИИ: Районный к-т 15%; Кмр МАТ=1,1 | -0.000666 | 27204.77 | ---------- 27204,77 |  | -18 | ---------- -18 |  | ---------- 2,21 |  | -40 | ---------- -40
121 | Прайс-лист РосГруп Компонент для изоляции стыка диам.300 мм шт. ------------------------ КОЭФ. К ПОЗИЦИИ: Районный к-т 15%; Кмр МАТ=1,1 | 11 | 244.27 | ---------- 244,27 |  | 2687 | ---------- 2687 |  | ---------- 4,81 |  | 12924 | ---------- 12924
122 | Прайс-лист РосГруп Компонент для изоляции стыка диам.400 мм шт. ------------------------ КОЭФ. К ПОЗИЦИИ: Районный к-т 15%; Кмр МАТ=1,1 | 24 | 315.72 | ---------- 315,72 |  | 7577 | ---------- 7577 |  | ---------- 4,81 |  | 36445 | ---------- 36445
123 | Прайс-лист РосГруп Компонент для изоляции стыка диам.500 мм шт. ------------------------ КОЭФ. К ПОЗИЦИИ: Районный к-т 15%; Кмр МАТ=1,1 | 4 | 539.36 | ---------- 539,36 |  | 2157 | ---------- 2157 |  | ---------- 4,81 |  | 10375 | ---------- 10375
Раздел 5. Разные работы
124 | ТЕР27-03-008-04 Разборка покрытий и оснований: асфальтобетонных 100 м3 конструкций ------------------------ КОЭФ. К ПОЗИЦИИ: Районный к-т 15%; Кмр К(эм-зпм) Кзпм Ктрм Кзп Ктрр ОЗП=1,15; ЭМ=1,15 к расх.; ЗПМ=1,15; МАТ=1,1; ТЗ=1,15; ТЗМ=1,15 | 0.148 | 5288.47 | 1643.1 | 3645,37 ---------- 488,8 | 783 | 243 | 540 ---------- 72 | 14.75 | 5,149 ---------- 14,734 | 6364 | 3584 | 2780 ---------- 1061
Накладные расходы от ФОТ(4645 руб.)5620
Сметная прибыль от ФОТ(4645 руб.)3530
Всего с НР и СП15514
125 | ТЕР27-03-008-02 Разборка покрытий и оснований: щебеночных 100 м3 конструкций ------------------------ КОЭФ. К ПОЗИЦИИ: Районный к-т 15%; Кмр К(эм-зпм) Кзпм Ктрм Кзп Ктрр ОЗП=1,15; ЭМ=1,15 к расх.; ЗПМ=1,15; МАТ=1,1; ТЗ=1,15; ТЗМ=1,15 | 0.453 | 674 | 113.47 | 560,53 ---------- 52,93 | 305 | 51 | 254 ---------- 24 | 14.75 | 5,301 ---------- 14,746 | 2098 | 752 | 1346 ---------- 354
Накладные расходы от ФОТ(1106 руб.)1338
Сметная прибыль от ФОТ(1106 руб.)841
Всего с НР и СП4277
126 | ТЕР27-04-001-01 Устройство подстилающих и выравнивающих слоев оснований: из песка 100 м3 материала основания (в плотном теле) ------------------------ КОЭФ. К ПОЗИЦИИ: Районный к-т 15%; Кмр К(эм-зпм) Кзпм Ктрм Кзп Ктрр ОЗП=1,15; ЭМ=1,15 к расх.; ЗПМ=1,15; МАТ=1,1; ТЗ=1,15; ТЗМ=1,15 | 0.233 | 2684.19 | 138,66 ---------- 26,62 | 2518,91 ---------- 180,26 | 625 | 32 ---------- 6 | 587 ---------- 42 | 14,75 ---------- 2,181 | 4,771 ---------- 14,737 | 3286 | 472 ---------- 13 | 2801 ---------- 619
Накладные расходы от ФОТ(1091 руб.)1320
Сметная прибыль от ФОТ(1091 руб.)829
Всего с НР и СП5435
127 | ТСЦ-408-0122 Песок природный для строительных: работ средний м3 ------------------------ КОЭФ. К ПОЗИЦИИ: Районный к-т 15%; Кмр МАТ=1,1 | 23.3 | 78.27 | ---------- 78,27 |  | 1824 | ---------- 1824 |  | ---------- 6,717 |  | 12252 | ---------- 12252
128 | ТЕР27-04-007-01 Устройство оснований толщиной 15 см из щебня фракции 40-70 мм при укатке каменных материалов с пределом прочности на сжатие до 68,6 МПа (700 кгс/см2): однослойных 1000 м2 основания ------------------------ КОЭФ. К ПОЗИЦИИ: Районный к-т 15%; Кмр К(эм-зпм) Кзпм Ктрм Кзп Ктрр ОЗП=1,15; ЭМ=1,15 к расх.; ЗПМ=1,15; МАТ=1,1; ТЗ=1,15; ТЗМ=1,15 | 0.2326 | 21346.42 | 331,89 ---------- 16366,81 | 4647,71 ---------- 478,8 | 4965 | 77 ---------- 3807 | 1081 ---------- 111 | 14,75 ---------- 7,232 | 5,105 ---------- 14,741 | 34187 | 1136 ---------- 27532 | 5519 ---------- 1636
Накладные расходы от ФОТ(2772 руб.)3354
Сметная прибыль от ФОТ(2772 руб.)2107
Всего с НР и СП39648
129 | ТЕР27-04-007-04 На каждый 1 см изменения толщины слоя добавлять или исключать к расценкам 27-04-007-01, 27-04-007-02, 27-04-007-03 1000 м2 основания ------------------------ КОЭФ. К ПОЗИЦИИ: Районный к-т 15%; ОЗП=3; ЭМ=3 к расх.; ЗПМ=3; МАТ=3; Кмр К(эм-зпм) Кзпм Ктрм Кзп Ктрр ОЗП=1,15; ЭМ=1,15 к расх.; ЗПМ=1,15; МАТ=1,1; ТЗ=1,15; ТЗМ=1,15 | 0.2326 | 3773.57 | ---------- 2899,38 | 874,19 ---------- 92,8 | 878 | ---------- 675 | 203 ---------- 22 | 14,75 ---------- 7,282 | 5,1 ---------- 14,738 | 5950 | ---------- 4915 | 1035 ---------- 324
Накладные расходы от ФОТ(324 руб.)392
Сметная прибыль от ФОТ(324 руб.)246
Всего с НР и СП6588
130 | ТЕР27-06-020-01 Устройство покрытия толщиной 4 см из горячих асфальтобетонных смесей плотных мелкозернистых типа АБВ, плотность каменных материалов: 2,5-2,9 т/м3 1000 м2 покрытия ------------------------ КОЭФ. К ПОЗИЦИИ: Районный к-т 15%; Кмр К(эм-зпм) Кзпм Ктрм Кзп Ктрр ОЗП=1,15; ЭМ=1,15 к расх.; ЗПМ=1,15; МАТ=1,1; ТЗ=1,15; ТЗМ=1,15 | 0.2326 | 36468.74 | 405,21 ---------- 33266,92 | 2796,61 ---------- 262,42 | 8483 | 94 ---------- 7739 | 650 ---------- 61 | 14,75 ---------- 8,715 | 5,172 ---------- 14,741 | 72194 | 1387 ---------- 67445 | 3362 ---------- 899
Накладные расходы от ФОТ(2286 руб.)2766
Сметная прибыль от ФОТ(2286 руб.)1737
Всего с НР и СП76697
131 | ТСЦ-410-0001 Асфальтобетонные смеси дорожные, аэродромные и асфальтобетон (горячие и теплые для плотного асфальтобетона мелко и крупнозернистые, песчаные), марка: I, тип А т ------------------------ КОЭФ. К ПОЗИЦИИ: Районный к-т 15%; Кмр МАТ=1,1 | -22.4692 | 342.33 | ---------- 342,33 |  | -7692 | ---------- -7692 |  | ---------- 8,731 |  | -67159 | ---------- -67159
132 | ТЕР27-06-021-01 На каждые 0,5 см изменения толщины покрытия добавлять или исключать: к расценке 27-06-020-01 1000 м2 покрытия ------------------------ КОЭФ. К ПОЗИЦИИ: Районный к-т 15%; ОЗП=4; ЭМ=4 к расх.; ЗПМ=4; МАТ=4; Кмр К(эм-зпм) Кзпм Ктрм Кзп Ктрр ОЗП=1,15; ЭМ=1,15 к расх.; ЗПМ=1,15; МАТ=1,1; ТЗ=1,15; ТЗМ=1,15 | 0.2326 | 16596.84 | 3,81 ---------- 16583,6 | 9.43 | 3860 | 1 ---------- 3857 | 2 | 14,75 ---------- 8,729 | 0.659 | 33684 | 15 ---------- 33668 | 1
Накладные расходы от ФОТ(15 руб.)18
Сметная прибыль от ФОТ(15 руб.)11
Всего с НР и СП33713
133 | ТСЦ-410-0001 Асфальтобетонные смеси дорожные, аэродромные и асфальтобетон (горячие и теплые для плотного асфальтобетона мелко и крупнозернистые, песчаные), марка: I, тип А т ------------------------ КОЭФ. К ПОЗИЦИИ: Районный к-т 15%; Кмр МАТ=1,1 | -11.2578 | 342.33 | ---------- 342,33 |  | -3854 | ---------- -3854 |  | ---------- 8,731 |  | -33649 | ---------- -33649
134 | ТСЦ-410-0007 Асфальтобетонные смеси дорожные, аэродромные и асфальтобетон (горячие и теплые для плотного асфальтобетона мелко и крупнозернистые, песчаные), марка: II, тип В т ------------------------ КОЭФ. К ПОЗИЦИИ: Районный к-т 15%; Кмр МАТ=1,1 | 33.6 | 306.88 | ---------- 306,88 |  | 10311 | ---------- 10311 |  | ---------- 8,188 |  | 84426 | ---------- 84426
135 | ТЕР27-04-003-01 Устройство оснований и покрытий из песчано-гравийных или щебеночно-песчаных смесей: однослойных толщиной 12 см 1000 м2 основания или покрытия ------------------------ КОЭФ. К ПОЗИЦИИ: Районный к-т 15%; Кмр К(эм-зпм) Кзпм Ктрм Кзп Ктрр ОЗП=1,15; ЭМ=1,15 к расх.; ЗПМ=1,15; МАТ=1,1; ТЗ=1,15; ТЗМ=1,15 | 0.0283 | 3848.32 | 425,67 ---------- 55,9 | 3366,75 ---------- 338,78 | 109 | 12 ---------- 2 | 95 ---------- 10 | 14,75 ---------- 2,18 | 5,175 ---------- 14,731 | 673 | 177 ---------- 4 | 492 ---------- 147
Накладные расходы от ФОТ(324 руб.)392
Сметная прибыль от ФОТ(324 руб.)246
Всего с НР и СП1311
136 | ТСЦ-408-0200 Смесь песчано-гравийная природная м3 ------------------------ КОЭФ. К ПОЗИЦИИ: Районный к-т 15%; Кмр МАТ=1,1 | 3.4 | 57.65 | ---------- 57,65 |  | 196 | ---------- 196 |  | ---------- 14,446 |  | 2831 | ---------- 2831
137 | ТЕР27-07-001-01 Устройство асфальтобетонных покрытий дорожек и тротуаров однослойных из литой мелкозернистой асфальтобетонной смеси толщиной 3 см 100 м2 покрытия ------------------------ КОЭФ. К ПОЗИЦИИ: Районный к-т 15%; Кмр К(эм-зпм) Кзпм Ктрм Кзп Ктрр ОЗП=1,15; ЭМ=1,15 к расх.; ЗПМ=1,15; МАТ=1,1; ТЗ=1,15; ТЗМ=1,15 | 0.283 | 1830.09 | 154,57 ---------- 1614,76 | 60,76 ---------- 0,61 | 518 | 44 ---------- 457 | 17 | 14,75 ---------- 11,057 | 2,343 ---------- 14,547 | 5742 | 649 ---------- 5053 | 40
Накладные расходы от ФОТ(649 руб.)785
Сметная прибыль от ФОТ(649 руб.)493
Всего с НР и СП7020
138 | ФССЦпг01-01-01-030 Погрузочные работы при автомобильных перевозках: Трубы металлические с применением автомобильных кранов 1 т груза ------------------------ КОЭФ. К ПОЗИЦИИ: Районный к-т 15%; ЭМ=0,93 | 42.3 | 9.44 |  | 9.44 | 399 |  | 399 | 14.75 | 9,13 ---------- 14,75 | 3643 |  | 3643
НР 85%=100%*0,85 от ФОТ
СП 48%=60%*0,8 от ФОТ
Всего с НР и СП3643
139 | ФССЦпг03-21-01-008 Перевозка грузов автомобилями-самосвалами грузоподъемностью 10 т, работающих вне карьера, на расстояние: до 8 км I класс груза 1 т груза ------------------------ КОЭФ. К ПОЗИЦИИ: Районный к-т 15%; ЭМ=1,17 | 42.3 | 11.15 |  | 11.15 | 472 |  | 472 | 14.75 | 5,76 ---------- 14,75 | 2719 |  | 2719
НР 0%=0%*0,85 от ФОТ
СП 0%=0%*0,8 от ФОТ
Всего с НР и СП2719
140 | ФССЦпг01-01-02-030 Разгрузочные работы при автомобильных перевозках: Трубы металлические с применением автомобильных кранов 1 т груза ------------------------ КОЭФ. К ПОЗИЦИИ: Районный к-т 15%; ЭМ=0,93; ЗПМ=0,93; ТЗМ=0,93 | 42.3 | 9.44 |  | 9.44 | 399 |  | 399 | 14.75 | 9,13 ---------- 14,75 | 3643 |  | 3643
НР 85%=100%*0,85 от ФОТ
СП 48%=60%*0,8 от ФОТ
Всего с НР и СП3643
141 | ФССЦпг01-01-01-043 Погрузочные работы при автомобильных перевозках: Мусор строительный с погрузкой экскаваторами емкостью ковша до 0,5 м3 1 т груза ------------------------ КОЭФ. К ПОЗИЦИИ: Районный к-т 15%; ЭМ=0,93 | 42.1 | 3.21 |  | 3.21 | 135 |  | 135 | 14.75 | 7,4 ---------- 14,75 | 999 |  | 999
НР 85%=100%*0,85 от ФОТ
СП 48%=60%*0,8 от ФОТ
Всего с НР и СП999
142 | ФССЦпг03-21-01-010 Перевозка грузов автомобилями-самосвалами грузоподъемностью 10 т, работающих вне карьера, на расстояние: до 10 км I класс груза 1 т груза ------------------------ КОЭФ. К ПОЗИЦИИ: Районный к-т 15%; ЭМ=1,17 | 42.1 | 13.36 |  | 13.36 | 562 |  | 562 | 14.75 | 5,76 ---------- 14,75 | 3237 |  | 3237
НР 0%=0%*0,85 от ФОТ
СП 0%=0%*0,8 от ФОТ
Всего с НР и СП3237
Итого прямые затраты по смете | [5 empty] | 1189316 | 61709,00 ---------- 978737,00 | 148870,00 ---------- 15849,00 |  |  | 1189316 | 61709,00 ---------- 978737,00 | 148870,00 ---------- 15849,00
Итого прямые затраты по смете с учетом индексов, в текущих ценах | [5 empty] | 1189316 | 61709,00 ---------- 978737,00 | 148870,00 ---------- 15849,00 |  |  | 6709512 | 910212,00 ---------- 4995389,00 | 803911,00 ---------- 233621,00
В том числе (справочно):
фонд оплаты труда (ФОТ) | [5 empty] | 77558 |  |  |  |  | 1143833
материалы | [5 empty] | 978737 |  |  |  |  | 4995389
эксплуатация машин и механизмов | [5 empty] | 148870 |  |  |  |  | 803911
Накладные расходы | [5 empty] | 90134 |  |  |  |  | 1133838
Сметная прибыль | [5 empty] | 58532 |  |  |  |  | 689681
Итоги по смете:
Итого | [5 empty] | 1337982 |  |  |  |  | 8533031
Возврат материалов: металлолом 42,3т*3530,42=149336,93 | [10 empty] | -149336.93
Итого с учетом доп. затрат в тек ценах | [10 empty] | 8383694.07
НДС 18% | [10 empty] | 1509064.93
ВСЕГО по смете | [10 empty] | 9892759
Составила Л.М. Токарева
Note on A8: <Наименование стройки>
Note on A11: <Индекс/ЛН локальной сметы>
Note on A13: на <Наименование локальной сметы>,<Наименование объекта>
Note on A25: <Номер позиции по смете>
Note on A406: <Текстовая часть (итоги)>
Note on A422: ______________ (<Составил>)
Note on A424: ______________ (<Проверил>)
Note on B25: <Обоснование (код) позиции> <Примечание> <Наименование (текстовая часть) расценки> <Ед. измерения по расценке> ------------------------ <Обоснование коэффициентов> ------------------------ <Формула расчета стоимости единицы> ------------------------ <Строка задания НР для БИМ>; (<Сумма НР по позиции для БИМ>) <Строка задания СП для БИМ>; (<Сумма СП по позиции для БИМ>)
Note on C16: <Основание>
Note on C25: <Количество всего (физ. объем) по позиции> (<Формула расчета физ. объема>)
Note on D25: <ПЗ по позиции на единицу в базисных ценах с учетом всех к-тов>
Note on E25: <ОЗП по позиции на единицу в базисных ценах с учетом всех к-тов> ---------- <МАТ по позиции на единицу в базисных ценах с учетом всех к-тов>
Note on F25: <ЭММ по позиции на единицу в базисных ценах с учетом всех к-тов> ---------- <ЗПМ по позиции на единицу в базисных ценах с учетом всех к-тов>
Note on G25: <ИТОГО ПЗ на физобъем по позиции в базисных ценах>
Note on G406: <Прямые затраты в базисных ценах (итоги)>
Note on H25: <ИТОГО ОЗП на физобъем по позиции в базисных ценах> ---------- <ИТОГО МАТ на физобъем по позиции в базисных ценах>
Note on H406: <З/п основных рабочих в базисных ценах (итоги)> ---------- <Материалы в базисных ценах (итоги)>
Note on I25: <ИТОГО ЭММ на физобъем по позиции в базисных ценах> ---------- <ИТОГО ЗПМ на физобъем по позиции в базисных ценах>
Note on I406: <Эксплуатация машин в базисных ценах (итоги)> ---------- <З/п машинистов в базисных ценах (итоги)>
Note on J25: <Индекс к позиции на ОЗП> ---------- <Индекс к позиции на МАТ>
Note on K17: =<Итого по расчету>/1000
Note on K18: <Итого ТЗ>
Note on K19: =<Итого ФОТ>/1000
Note on K25: <Индекс к позиции на ЭМ> ---------- <Индекс к позиции на ЗПМ>
Note on L25: <Общая стоимость ПЗ по позиции для БИМ до начисления НР и СП>
Note on L406: <Прямые затраты (итоги)>
Note on M25: <Общая стоимость ОЗП по позиции для БИМ до начисления НР и СП> ---------- <Общая стоимость МАТ по позиции для БИМ до начисления НР и СП>
Note on M406: <З/п основных рабочих (итоги)> ---------- <Материалы (итоги)>
Note on N25: <Общая стоимость ЭММ по позиции для БИМ до начисления НР и СП> ---------- <Общая стоимость ЗПМ по позиции для БИМ до начисления НР и СП>
Note on N406: <Эксплуатация машин (итоги)> ---------- <З/п машинистов (итоги)>
Note on P25: <Признак материала - позиции>
Note on Q25: <Индекс к позиции на ОЗП>
Note on R21: <ИТОГО ПЗ на физобъем по позиции в базисных ценах>
Note on S21: <Общая стоимость ПЗ по позиции для БИМ до начисления НР и СП>
Note on T21: <Строка задания НР для БИМ>
Note on U21: <Строка задания СП для БИМ>
Note on V21: <Сумма НР по позиции для БИМ>
Note on W21: <Сумма СП по позиции для БИМ>
Note on X21: <Итоговое значение по позиции для БИМ>
Note on Y21: <Сумма НР по позиции при расчете в базисных ценах>
Note on Z21: <Сумма СП по позиции при расчете в базисных ценах>