## Мои данные
СОГЛАСОВАНО: | [8 empty] | УТВЕРЖДАЮ: |  |  |  | Форма 4т
И.о.первого заместителя | [8 empty] | Начальник управления по жилищно-коммунальному,
Главы Администрации города Рубцовска | [8 empty] | дорожному хозяйству и благоустройству
________________ Г.А.Крешевский | [8 empty] | ________________ О.И.Гусева
" _____ " ________________ 2013г. | [8 empty] | "______ " _______________2013 г.
г.Рубцовск Алтайского края
(наименование стройки)
ЛОКАЛЬНАЯ СМЕТА №
(локальный сметный расчет)
на выполнение работ по монтажу пешеходных перильных ограждений на территории г.Рубцовска
(наименование работ и затрат, наименование объекта)
Основание:
[5 empty] | Сметная стоимость |  |  |  |  | 112.543 |  | тыс.руб.
[5 empty] | Нормативная трудоемкость |  |  |  |  | 166.68 |  | чел.час
[5 empty] | Средства на оплату труда |  |  |  |  | 19.721 |  | тыс.руб.
Составлен в базисных и текущих ценах по состоянию на 1 кв. 2013 г.
№ п.п. | Шифр и номер позиции норматива Наименование работ и затрат | Объём | Базисная стоимость за единицу |  |  | Базисная стоимость всего |  |  | Индекс |  | Текущая стоимость всего
|  |  | Всего | Осн. з/п | Эксп. | Всего | Осн. з/п | Эксп. | Осн. з/п | Эксп. | Всего | Осн. з/п | Эксп.
|  |  |  | Материал | В т.ч. з/п |  | Материал | В т.ч. з/п | Материал | В т.ч. з/п |  | Материал | В т.ч. з/п
1 | 2 | 3 | 4 | 5 | 6 | 7 | 8 | 9 | 10 | 11 | 12 | 13 | 14
1 | ТЕР27-09-001-08 Устройство металлических пешеходных ограждений 100 м ------------------------ Территориальная поправка к базе 2001г МАТ=1,1 ------------------------ НР 121%=142%*0.85 от ФОТ; (23398) СП 76%=95%*0.8 от ФОТ; (14696) | 3,375 | 1581.28 | 337,77 ---------- 1140,41 | 103.1 | 5337 | 1140 ---------- 3849 | 348 | 14,75 ---------- 3,147 | 7.066 | 33909 | 19337 ---------- 12113 | 2459
2 | ТСЦ-401-0104 Бетон дорожный, класс: В10 (М150) м3 ------------------------ Территориальная поправка к базе 2001г МАТ=1,1 | 7,09375 | 655.84 | ---------- 655,84 |  | 4652 | ---------- 4652 |  | ---------- 4,697 |  | 21850 | ---------- 21850
3 | ТЕР13-07-001-02 Обезжиривание поверхностей аппаратов и трубопроводов диаметром до 500 мм: уайт-спиритом 100 м2 обезжириваемой поверхности ------------------------ Территориальная поправка к базе 2001г МАТ=1,1 ------------------------ НР 77%=90%*0.85 от ФОТ; (193) СП 56%=70%*0.8 от ФОТ; (141) | 0,225 | 596.18 | 66,01 ---------- 527,4 | 2,77 ---------- 0,08 | 134 | 15 ---------- 118 | 1 | 14,75 ---------- 2,405 | 6,101 ---------- 15,111 | 541 | 251 ---------- 284 | 6
4 | ТЕР13-03-004-26 Окраска металлических огрунтованных поверхностей: эмалью ПФ-115 100 м2 окрашиваемой поверхности ------------------------ Территориальная поправка к базе 2001г МАТ=1,1 ------------------------ НР 77%=90%*0.85 от ФОТ; (91) СП 56%=70%*0.8 от ФОТ; (66) | 0,225 | 789.48 | 28,92 ---------- 754,19 | 6,37 ---------- 0,08 | 178 | 7 ---------- 170 | 1 | 14,75 ---------- 1,701 | 2,707 ---------- 15,111 | 410 | 118 ---------- 289 | 3
Итого прямые затраты по смете | [5 empty] | 10325 | 1163,00 ---------- 8812,00 | 350 |  |  | 10325 | 1163,00 ---------- 8812,00 | 350
Итого прямые затраты по смете с учетом коэффициентов к итогам | [5 empty] | 10499 |  |  |  |  | 10499
В том числе, справочно:
Районный к-т 15% (Поз. 2, 10, 18, 11, 19) | [10 empty] | 174 | 174.45
Районный к-т 15% (Поз. 1-3, 10-11, 18-19) | [5 empty] | 174 | 174.45
Итого прямые затраты по смете с учетом индексов, в текущих ценах | [5 empty] | 10325 | 1163,00 ---------- 8812,00 | 350 |  |  | 56770 | 19721,00 ---------- 34581,00 | 2468
В том числе (справочно):
фонд оплаты труда (ФОТ) | [5 empty] | 1337 |  |  |  |  | 19721
материалы | [5 empty] | 8812 |  |  |  |  | 34581
эксплуатация машин и механизмов | [5 empty] | 350 |  |  |  |  | 2468
Накладные расходы | [5 empty] | 1885 |  |  |  |  | 23694
Сметная прибыль | [5 empty] | 1263 |  |  |  |  | 14911
Итоги по смете:
Итого Строительные работы | [5 empty] | 13647 |  |  |  |  | 95375
Автомобильные дороги | [5 empty] | 13267 |  |  |  |  | 93853
Защита строительных конструкций и оборудования от коррозии | [5 empty] | 380 |  |  |  |  | 1522
Итого | [5 empty] | 13647 |  |  |  |  | 95375
НДС 18% | [5 empty] | 2456 |  |  |  |  | 17168
ВСЕГО по смете | [5 empty] | 16103 |  |  |  |  | 112543
Составил:______________ (М.Н.Жихарева)
Note on A8: <Наименование стройки>
Note on A11: <Индекс/ЛН локальной сметы>
Note on A13: на <Наименование локальной сметы>,<Наименование объекта>
Note on A25: <Номер позиции по смете>
Note on A30: <Текстовая часть (итоги)>
Note on A51: ______________ (<Составил>)
Note on A53: ______________ (<Проверил>)
Note on B25: <Обоснование (код) позиции> <Примечание> <Наименование (текстовая часть) расценки> <Ед. измерения по расценке> ------------------------ <Обоснование коэффициентов> ------------------------ <Формула расчета стоимости единицы> ------------------------ <Строка задания НР для БИМ>; (<Сумма НР по позиции для БИМ>) <Строка задания СП для БИМ>; (<Сумма СП по позиции для БИМ>)
Note on C16: <Основание>
Note on C25: <Количество всего (физ. объем) по позиции> (<Формула расчета физ. объема>)
Note on D25: <ПЗ по позиции на единицу в базисных ценах с учетом всех к-тов>
Note on E25: <ОЗП по позиции на единицу в базисных ценах с учетом всех к-тов> ---------- <МАТ по позиции на единицу в базисных ценах с учетом всех к-тов>
Note on F25: <ЭММ по позиции на единицу в базисных ценах с учетом всех к-тов> ---------- <ЗПМ по позиции на единицу в базисных ценах с учетом всех к-тов>
Note on G25: <ИТОГО ПЗ на физобъем по позиции в базисных ценах>
Note on G30: <Прямые затраты в базисных ценах (итоги)>
Note on H25: <ИТОГО ОЗП на физобъем по позиции в базисных ценах> ---------- <ИТОГО МАТ на физобъем по позиции в базисных ценах>
Note on H30: <З/п основных рабочих в базисных ценах (итоги)> ---------- <Материалы в базисных ценах (итоги)>
Note on I25: <ИТОГО ЭММ на физобъем по позиции в базисных ценах> ---------- <ИТОГО ЗПМ на физобъем по позиции в базисных ценах>
Note on I30: <Эксплуатация машин в базисных ценах (итоги)> ---------- <З/п машинистов в базисных ценах (итоги)>
Note on J25: <Индекс к позиции на ОЗП> ---------- <Индекс к позиции на МАТ>
Note on K17: =<Итого по расчету>/1000
Note on K18: <Итого ТЗ>
Note on K19: =<Итого ФОТ>/1000
Note on K25: <Индекс к позиции на ЭМ> ---------- <Индекс к позиции на ЗПМ>
Note on L25: <Общая стоимость ПЗ по позиции для БИМ до начисления НР и СП>
Note on L30: <Прямые затраты (итоги)>
Note on M25: <Общая стоимость ОЗП по позиции для БИМ до начисления НР и СП> ---------- <Общая стоимость МАТ по позиции для БИМ до начисления НР и СП>
Note on M30: <З/п основных рабочих (итоги)> ---------- <Материалы (итоги)>
Note on N25: <Общая стоимость ЭММ по позиции для БИМ до начисления НР и СП> ---------- <Общая стоимость ЗПМ по позиции для БИМ до начисления НР и СП>
Note on N30: <Эксплуатация машин (итоги)> ---------- <З/п машинистов (итоги)>
Note on P25: <Признак материала - позиции>
Note on Q25: <Индекс к позиции на ОЗП>
Note on R21: <ИТОГО ПЗ на физобъем по позиции в базисных ценах>
Note on S21: <Общая стоимость ПЗ по позиции для БИМ до начисления НР и СП>
Note on T21: <Строка задания НР для БИМ>
Note on U21: <Строка задания СП для БИМ>
Note on V21: <Сумма НР по позиции для БИМ>
Note on W21: <Сумма СП по позиции для БИМ>
Note on X21: <Итоговое значение по позиции для БИМ>
Note on Y21: <Сумма НР по позиции при расчете в базисных ценах>
Note on Z21: <Сумма СП по позиции при расчете в базисных ценах>