## Мои данные
СОГЛАСОВАНО: | [8 empty] | УТВЕРЖДАЮ: |  |  |  | Форма 4т
И.о.первого заместителя | [8 empty] | Начальник управления по жилищно-коммунальному,
Главы Администрации города Рубцовска | [8 empty] | дорожному хозяйству и благоустройству
________________ Г.А.Крешевский | [8 empty] | ________________ О.И.Гусева
" _____ " ________________ 2013г. | [8 empty] | "______ " _______________2013 г.
г.Рубцовск Алтайского края
(наименование стройки)
ЛОКАЛЬНАЯ СМЕТА №
(локальный сметный расчет)
на выполнение работ по благоустройству территории кладбища города Рубцовска (устройство дорожного покрытия проездов ) в 2013г.
(наименование работ и затрат, наименование объекта)
Основание:
[5 empty] | Сметная стоимость |  |  |  |  | 200.01 |  | тыс.руб.
[5 empty] | Нормативная трудоемкость |  |  |  |  | 27.76 |  | чел.час
[5 empty] | Средства на оплату труда |  |  |  |  | 6.605 |  | тыс.руб.
Составлен в базисных и текущих ценах по состоянию на 1 кв. 20 13 г.
№ п.п. | Шифр и номер позиции норматива Наименование работ и затрат | Объём | Базисная стоимость за единицу |  |  | Базисная стоимость всего |  |  | Индекс |  | Текущая стоимость всего
|  |  | Всего | Осн. з/п | Эксп. | Всего | Осн. з/п | Эксп. | Осн. з/п | Эксп. | Всего | Осн. з/п | Эксп.
|  |  |  | Материал | В т.ч. з/п |  | Материал | В т.ч. з/п | Материал | В т.ч. з/п |  | Материал | В т.ч. з/п
1 | 2 | 3 | 4 | 5 | 6 | 7 | 8 | 9 | 10 | 11 | 12 | 13 | 14
1 | ТЕР01-01-036-01 Планировка площадей бульдозерами мощностью: 59 кВт (80 л.с.) 1000 м2 спланированной поверхности за 1 проход бульдозера ------------------------ Территориальная поправка к базе 2001г МАТ=1,1 ------------------------ НР 81%=95%*0.85 от ФОТ; (12) СП 40%=50%*0.8 от ФОТ; (6) | 0,29403 (98.01*3/1000) | 39.71 |  | 39,71 ---------- 4,09 | 12 |  | 12 ---------- 1 | 14.75 | 4,719 ---------- 14,73 | 57 |  | 57 ---------- 15
2 | ТЕР01-02-001-01 Уплотнение грунта прицепными катками на пневмоколесном ходу 25 т на первый проход по одному следу при толщине слоя: 25 см 1000 м3 уплотненного грунта ------------------------ Территориальная поправка к базе 2001г МАТ=1,1 ------------------------ НР 81%=95%*0.85 от ФОТ; (191) СП 40%=50%*0.8 от ФОТ; (94) | 0,073508 (a*0,25) | 2084.09 |  | 2084,09 ---------- 185,33 | 153 |  | 153 ---------- 14 | 14.75 | 4,599 ---------- 14,737 | 713 |  | 713 ---------- 236
3 | ТЕР01-02-001-07 На каждый последующий проход по одному следу добавлять: к расценке 01-02-001-01 1000 м3 уплотненного грунта ------------------------ Территориальная поправка к базе 2001г МАТ=1,1 ------------------------ НР 81%=95%*0.85 от ФОТ; (12) СП 40%=50%*0.8 от ФОТ; (6) | 0,073508 (s) | 199 |  | 199 ---------- 16,23 | 15 |  | 15 ---------- 1 | 14.75 | 4,63 ---------- 14,743 | 69 |  | 69 ---------- 15
9 | ТЕР27-04-012-01 Устройство покрытий толщиной 15 см при укатке щебня с пределом прочности на сжатие свыше 98,1 МПа (1000 кгс/см2): однослойных 1000 м2 покрытия ------------------------ Территориальная поправка к базе 2001г МАТ=1,1 ------------------------ НР 121%=142%*0.85 от ФОТ; (5600) СП 76%=95%*0.8 от ФОТ; (3517) | 0,29403 (a) | 25645.74 | 386,55 ---------- 19334,21 | 5924,98 ---------- 541,36 | 7541 | 114 ---------- 5685 | 1742 ---------- 159 | 14,75 ---------- 12,432 | 5,137 ---------- 14,734 | 81680 | 1932 ---------- 70676 | 9072 ---------- 2696
10 | ТЕР27-04-012-04 На каждый 1 см изменения толщины слоя добавлять или исключать к расценкам 27-04-012-01, 27-04-012-02, 27-04-012-03 1000 м2 покрытия ------------------------ Территориальная поправка к базе 2001г МАТ=1,1 КОЭФ. К ПОЗИЦИИ: до 8см ПЗ=7 (ОЗП=7; ЭМ=7 к расх.; ЗПМ=7; МАТ=7 к расх.; ТЗ=7; ТЗМ=7) ------------------------ НР 121%=142%*0.85 от ФОТ; (-981) СП 76%=95%*0.8 от ФОТ; (-616) | -0,29403 (-a) | 9112.98 | ---------- 7363,82 | 1749,16 ---------- 163,73 | -2679 | ---------- -2165 | -514 ---------- -48 | 14,75 ---------- 13,489 | 5,1 ---------- 14,738 | -31861 | ---------- -29204 | -2657 ---------- -811
2 | ТЕР27-06-020-01 Устройство покрытия толщиной 4 см из горячих асфальтобетонных смесей плотных мелкозернистых типа АБВ, плотность каменных материалов: 2,5-2,9 т/м3 1000 м2 покрытия ------------------------ Территориальная поправка к базе 2001г МАТ=1,1 ------------------------ НР 121%=142%*0.85 от ФОТ; (3052) СП 76%=95%*0.8 от ФОТ; (1917) | 0,29403 (a) | 35975.39 | 306,4 ---------- 33266,92 | 2402,07 ---------- 198,43 | 10578 | 90 ---------- 9782 | 706 ---------- 58 | 14,75 ---------- 8,715 | 5,172 ---------- 14,741 | 90482 | 1534 ---------- 85250 | 3698 ---------- 988
6 | ТЕР27-06-021-01 На каждые 0,5 см изменения толщины покрытия добавлять или исключать: к расценке 27-06-020-01 1000 м2 покрытия ------------------------ Территориальная поправка к базе 2001г МАТ=1,1 КОЭФ. К ПОЗИЦИИ: до 5 см ПЗ=2 (ОЗП=2; ЭМ=2 к расх.; ЗПМ=2; МАТ=2 к расх.; ТЗ=2; ТЗМ=2) ------------------------ НР 121%=142%*0.85 от ФОТ) СП 76%=95%*0.8 от ФОТ | 0,29403 (a) | 8297.34 | 1,44 ---------- 8291,8 | 4.1 | 2440 | ---------- 2439 | 1 | 14,75 ---------- 8,729 | 0.659 | 21291 | ---------- 21290 | 1
8 | ТСЦ-410-0001 Асфальтобетонные смеси дорожные, аэродромные и асфальтобетон (горячие и теплые для плотного асфальтобетона мелко и крупнозернистые, песчаные), марка: I, тип А т ------------------------ Территориальная поправка к базе 2001г МАТ=1,1 | -35,518824 (-a*(96.6+24.2)) | 342.33 | ---------- 342,33 |  | -12159 | ---------- -12159 |  | ---------- 8,731 |  | -106160 | ---------- -106160
4 | ТСЦ-410-0006 Асфальтобетонные смеси дорожные, аэродромные и асфальтобетон (горячие и теплые для плотного асфальтобетона мелко и крупнозернистые, песчаные), марка: II, тип Б т ------------------------ Территориальная поправка к базе 2001г МАТ=1,1 | 35,518824 (-d) | 329.04 | ---------- 329,04 |  | 11687 | ---------- 11687 |  | ---------- 8,308 |  | 97096 | ---------- 97096
Раздел 2. Непредвиденные расходы
Итого прямые затраты по смете | [5 empty] | 17588 | 204,00 ---------- 15269,00 | 2115,00 ---------- 185,00 |  |  | 17588 | 204,00 ---------- 15269,00 | 2115,00 ---------- 185,00
Итого прямые затраты по смете с учетом коэффициентов к итогам | [5 empty] | 17646 |  |  |  |  | 17647
В том числе, справочно:
Районный к-т 15% (Поз. 5, 9-10, 2) | [10 empty] | 59 | 30.6 | 27,45 ---------- 27,45
Районный к-т 15% (Поз. 1, 5, 11, 9-10, 2, 6, 8, 4) | [5 empty] | 58 | 30.6 | 27,75 ---------- 27,75
Итого прямые затраты по смете с учетом индексов, в текущих ценах | [5 empty] | 17588 | 204,00 ---------- 15269,00 | 2115,00 ---------- 185,00 |  |  | 153367 | 3466,00 ---------- 138948,00 | 10953,00 ---------- 3139,00
В том числе (справочно):
фонд оплаты труда (ФОТ) | [5 empty] | 447 |  |  |  |  | 6605
материалы | [5 empty] | 15269 |  |  |  |  | 138948
эксплуатация машин и механизмов | [5 empty] | 2142 |  |  |  |  | 10953
Накладные расходы | [5 empty] | 626 |  |  |  |  | 7885
Сметная прибыль | [5 empty] | 417 |  |  |  |  | 4924
Итоги по смете:
Итого Строительные работы | [5 empty] | 18689 |  |  |  |  | 166176
Земляные работы, выполняемые механизированным способом | [5 empty] | 208 |  |  |  |  | 1160
Автомобильные дороги | [5 empty] | 18481 |  |  |  |  | 165016
Итого | [5 empty] | 18689 |  |  |  |  | 166176
Непредвиденные затраты 2% | [5 empty] | 374 |  |  |  |  | 3324
Итого с непредвиденными | [5 empty] | 19063 |  |  |  |  | 169491.52
НДС 18% | [5 empty] | 3431.34 |  |  |  |  | 30508.4736
ВСЕГО по смете | [5 empty] | 22494.34 |  |  |  |  | 199999.9936
Составил:______________ (Жихарева М.Н.)
Note on A8: <Наименование стройки>
Note on A11: <Индекс/ЛН локальной сметы>
Note on A13: на <Наименование локальной сметы>,<Наименование объекта>
Note on A25: <Номер позиции по смете>
Note on A37: <Текстовая часть (итоги)>
Note on A60: ______________ (<Составил>)
Note on A62: ______________ (<Проверил>)
Note on B25: <Обоснование (код) позиции> <Примечание> <Наименование (текстовая часть) расценки> <Ед. измерения по расценке> ------------------------ <Обоснование коэффициентов> ------------------------ <Формула расчета стоимости единицы> ------------------------ <Строка задания НР для БИМ>; (<Сумма НР по позиции для БИМ>) <Строка задания СП для БИМ>; (<Сумма СП по позиции для БИМ>)
Note on C16: <Основание>
Note on C25: <Количество всего (физ. объем) по позиции> (<Формула расчета физ. объема>)
Note on D25: <ПЗ по позиции на единицу в базисных ценах с учетом всех к-тов>
Note on E25: <ОЗП по позиции на единицу в базисных ценах с учетом всех к-тов> ---------- <МАТ по позиции на единицу в базисных ценах с учетом всех к-тов>
Note on F25: <ЭММ по позиции на единицу в базисных ценах с учетом всех к-тов> ---------- <ЗПМ по позиции на единицу в базисных ценах с учетом всех к-тов>
Note on G25: <ИТОГО ПЗ на физобъем по позиции в базисных ценах>
Note on G37: <Прямые затраты в базисных ценах (итоги)>
Note on H25: <ИТОГО ОЗП на физобъем по позиции в базисных ценах> ---------- <ИТОГО МАТ на физобъем по позиции в базисных ценах>
Note on H37: <З/п основных рабочих в базисных ценах (итоги)> ---------- <Материалы в базисных ценах (итоги)>
Note on I25: <ИТОГО ЭММ на физобъем по позиции в базисных ценах> ---------- <ИТОГО ЗПМ на физобъем по позиции в базисных ценах>
Note on I37: <Эксплуатация машин в базисных ценах (итоги)> ---------- <З/п машинистов в базисных ценах (итоги)>
Note on J25: <Индекс к позиции на ОЗП> ---------- <Индекс к позиции на МАТ>
Note on K17: =<Итого по расчету>/1000
Note on K18: <Итого ТЗ>
Note on K19: =<Итого ФОТ>/1000
Note on K25: <Индекс к позиции на ЭМ> ---------- <Индекс к позиции на ЗПМ>
Note on L25: <Общая стоимость ПЗ по позиции для БИМ до начисления НР и СП>
Note on L37: <Прямые затраты (итоги)>
Note on M25: <Общая стоимость ОЗП по позиции для БИМ до начисления НР и СП> ---------- <Общая стоимость МАТ по позиции для БИМ до начисления НР и СП>
Note on M37: <З/п основных рабочих (итоги)> ---------- <Материалы (итоги)>
Note on N25: <Общая стоимость ЭММ по позиции для БИМ до начисления НР и СП> ---------- <Общая стоимость ЗПМ по позиции для БИМ до начисления НР и СП>
Note on N37: <Эксплуатация машин (итоги)> ---------- <З/п машинистов (итоги)>
Note on P25: <Признак материала - позиции>
Note on Q25: <Индекс к позиции на ОЗП>
Note on R21: <ИТОГО ПЗ на физобъем по позиции в базисных ценах>
Note on S21: <Общая стоимость ПЗ по позиции для БИМ до начисления НР и СП>
Note on T21: <Строка задания НР для БИМ>
Note on U21: <Строка задания СП для БИМ>
Note on V21: <Сумма НР по позиции для БИМ>
Note on W21: <Сумма СП по позиции для БИМ>
Note on X21: <Итоговое значение по позиции для БИМ>
Note on Y21: <Сумма НР по позиции при расчете в базисных ценах>
Note on Z21: <Сумма СП по позиции при расчете в базисных ценах>