## Мои данные
СОГЛАСОВАНО: | [8 empty] | УТВЕРЖДАЮ: |  |  |  | Форма 4т
И.о.первого заместителя | [8 empty] | Начальник управления по жилищно-коммунальному,
Главы Администрации города Рубцовска | [8 empty] | дорожному хозяйству и благоустройству
________________ Г.А.Крешевский | [8 empty] | ________________ О.И.Гусева
" _____ " ________________ 2013г. | [8 empty] | "______ " _______________2013 г.
г.Рубцовск Алтайского края
(наименование стройки)
ЛОКАЛЬНАЯ СМЕТА №
(локальный сметный расчет)
на выполнение работ по нанесению дорожной разметки в г.Рубцовске в 2013 году
(наименование работ и затрат, наименование объекта)
Основание:
[5 empty] | Сметная стоимость |  |  |  |  | 796.4532 |  | тыс.руб.
[5 empty] | Нормативная трудоемкость |  |  |  |  | 516.54 |  | чел.час
[5 empty] | Средства на оплату труда |  |  |  |  | 112.061 |  | тыс.руб.
Составлен в базисных и текущих ценах по состоянию на 1кв. 20 13 г.
№ п.п. | Шифр и номер позиции норматива Наименование работ и затрат | Объём | Базисная стоимость за единицу |  |  | Базисная стоимость всего |  |  | Индекс |  | Текущая стоимость всего
|  |  | Всего | Осн. з/п | Эксп. | Всего | Осн. з/п | Эксп. | Осн. з/п | Эксп. | Всего | Осн. з/п | Эксп.
|  |  |  | Материал | В т.ч. з/п |  | Материал | В т.ч. з/п | Материал | В т.ч. з/п |  | Материал | В т.ч. з/п
1 | 2 | 3 | 4 | 5 | 6 | 7 | 8 | 9 | 10 | 11 | 12 | 13 | 14
Раздел 1. Пешеходник
1 | ГЭСНс01-06-010-10 Нанесение линий дорожной разметки на покрытие без поверхностной обработки пистолетом-распылителем, разметка: 1.14.1, длина полосы 4 м 100 м разметки ------------------------ Территориальная поправка к базе 2001г МАТ=1,1 ------------------------ НР 113%=142%*0.85 * 0,94 от ФОТ; (90555) СП 68%=95%*0.8 * 0,9 от ФОТ; (54493) | 19,78 | 1065.75 | 134.42 | 931,33 ---------- 104,42 | 21081 | 2659 | 18422 ---------- 2065 | 14,75 ---------- 4,81 | 5,24 ---------- 14,75 | 143262 | 45106 | 98156 ---------- 35031
6 | ТСЦ-101-2775 Микросферы стеклянные для дорожной разметки т ------------------------ Территориальная поправка к базе 2001г МАТ=1,1 | 0,7912 | 8017.81 | ---------- 8017,81 |  | 6344 | ---------- 6344 |  | ---------- 4,3 |  | 27279 | ---------- 27279
8 | ТСЦ-101-9402 Краска полиакриловая для дорожной разметки кг ------------------------ Территориальная поправка к базе 2001г МАТ=1,1 | 2058 | 17.61 | ---------- 17,61 |  | 36241 | ---------- 36241 |  | 14,75 ---------- 4,81 | 5,24 ---------- 14,75 | 174319 | ---------- 174319
Раздел 2. Нанесение искуственной неровности
19 | ГЭСНс01-06-010-13 Нанесение линий дорожной разметки на покрытие без поверхностной обработки пистолетом-распылителем, разметка: 1.15, 1.25 100 м разметки ------------------------ Территориальная поправка к базе 2001г МАТ=1,1 ------------------------ НР 113%=142%*0.85 * 0,94 от ФОТ; (1284) СП 68%=95%*0.8 * 0,9 от ФОТ; (772) | 2,02 | 147.72 | 18.63 | 129,09 ---------- 14,47 | 298 | 38 | 260 ---------- 29 | 14,75 ---------- 4,81 | 5,24 ---------- 14,75 | 2032 | 649 | 1383 ---------- 487
24 | ТСЦ-101-2775 Микросферы стеклянные для дорожной разметки т ------------------------ Территориальная поправка к базе 2001г МАТ=1,1 | 0,0202 | 8017.81 | ---------- 8017,81 |  | 162 | ---------- 162 |  | ---------- 4,3 |  | 697 | ---------- 697
25 | ТСЦ-101-9402 Краска полиакриловая для дорожной разметки кг ------------------------ Территориальная поправка к базе 2001г МАТ=1,1 | 52,52 | 17.61 | ---------- 17,61 |  | 925 | ---------- 925 |  | 14,75 ---------- 4,81 | 5,24 ---------- 14,75 | 4449 | ---------- 4449
Раздел 3. Разметка продольная тип.1.1.
9 | ТЕР27-09-016-01 Разметка проезжей части краской сплошной линией шириной: 0,1 м 1 км линии ------------------------ Территориальная поправка к базе 2001г МАТ=1,1 КОЭФ. К ПОЗИЦИИ: Производство работ на одной половине проезжей части при систематичесокм движении транспорта на другой ОЗП=1,2; ЭМ=1,2 к расх.; ЗПМ=1,2; ТЗ=1,2; ТЗМ=1,2 ------------------------ НР 113%=142%*0.85 * 0,94 от ФОТ; (9298) СП 68%=95%*0.8 * 0,9 от ФОТ; (5595) | 9.235 | 1785.2 | 28,07 ---------- 1550,21 | 206,93 ---------- 24,43 | 16486 | 259 ---------- 14316 | 1911 ---------- 226 | 14,75 ---------- 2,009 | 5,39 ---------- 14,739 | 43641 | 4396 ---------- 28761 | 10484 ---------- 3832
10 | ТСЦ-101-2427 Микросферы "Potters" т ------------------------ Территориальная поправка к базе 2001г МАТ=1,1 | 0,230875 | 936.89 | ---------- 936,89 |  | 216 | ---------- 216 |  | ---------- 38,913 |  | 8405 | ---------- 8405
Раздел 4. Разметка продольная тип.1.6.
11 | ТЕР27-09-016-06 Разметка проезжей части краской прерывистой линией шириной 0,1 м при соотношении штриха и промежутка: 3:1 1 км линии ------------------------ Территориальная поправка к базе 2001г МАТ=1,1 КОЭФ. К ПОЗИЦИИ: Производство работ на одной половине проезжей части при систематичесокм движении транспорта на другой ОЗП=1,2; ЭМ=1,2 к расх.; ЗПМ=1,2; ТЗ=1,2; ТЗМ=1,2 ------------------------ НР 113%=142%*0.85 * 0,94 от ФОТ; (9031) СП 68%=95%*0.8 * 0,9 от ФОТ; (5435) | 8.979 | 1406.53 | 28,07 ---------- 1171,53 | 206,93 ---------- 24,43 | 12629 | 252 ---------- 10519 | 1858 ---------- 219 | 14,75 ---------- 2,066 | 5,39 ---------- 14,739 | 36202 | 4278 ---------- 21732 | 10192 ---------- 3714
12 | ТСЦ-101-2427 Микросферы "Potters" т ------------------------ Территориальная поправка к базе 2001г МАТ=1,1 | 0,168805 | 936.89 | ---------- 936,89 |  | 158 | ---------- 158 |  | ---------- 38,913 |  | 6148 | ---------- 6148
Раздел 5. Разметка продольная тип.1.5.
13 | ТЕР27-09-016-05 Разметка проезжей части краской прерывистой линией шириной 0,1 м при соотношении штриха и промежутка: 1:3 1 км линии ------------------------ Территориальная поправка к базе 2001г МАТ=1,1 КОЭФ. К ПОЗИЦИИ: Производство работ на одной половине проезжей части при систематичесокм движении транспорта на другой ОЗП=1,2; ЭМ=1,2 к расх.; ЗПМ=1,2; ТЗ=1,2; ТЗМ=1,2 ------------------------ НР 113%=142%*0.85 * 0,94 от ФОТ; (13613) СП 68%=95%*0.8 * 0,9 от ФОТ; (8192) | 13.522 | 649.17 | 28,07 ---------- 414,17 | 206,93 ---------- 24,43 | 8778 | 380 ---------- 5600 | 2798 ---------- 330 | 14,75 ---------- 2,5 | 5,39 ---------- 14,739 | 35797 | 6446 ---------- 14000 | 15351 ---------- 5601
14 | ТСЦ-101-2427 Микросферы "Potters" т ------------------------ Территориальная поправка к базе 2001г МАТ=1,1 | 0,084513 | 936.89 | ---------- 936,89 |  | 79 | ---------- 79 |  | ---------- 38,913 |  | 3074 | ---------- 3074
Раздел 6. Разметка продольная тип.1.3.
15 | ТЕР27-09-016-02 Разметка проезжей части краской сплошной линией шириной: 0,2 м 1 км линии ------------------------ Территориальная поправка к базе 2001г МАТ=1,1 КОЭФ. К ПОЗИЦИИ: Производство работ на одной половине проезжей части при систематичесокм движении транспорта на другой ОЗП=1,2; ЭМ=1,2 к расх.; ЗПМ=1,2; ТЗ=1,2; ТЗМ=1,2 ------------------------ НР 113%=142%*0.85 * 0,94 от ФОТ; (2599) СП 68%=95%*0.8 * 0,9 от ФОТ; (1564) | 2.587 | 3299.93 | 28,07 ---------- 3064,93 | 206,93 ---------- 24,43 | 8537 | 73 ---------- 7929 | 535 ---------- 63 | 14,75 ---------- 1,92 | 5,39 ---------- 14,739 | 19395 | 1239 ---------- 15224 | 2932 ---------- 1061
16 | ТСЦ-101-2427 Микросферы "Potters" т ------------------------ Территориальная поправка к базе 2001г МАТ=1,1 | 0,2587 | 936.89 | ---------- 936,89 |  | 242 | ---------- 242 |  | ---------- 38,913 |  | 9417 | ---------- 9417
Раздел 7. Разметка продольная тип.1.7.
17 | ТЕР27-09-016-04 Разметка проезжей части краской прерывистой линией шириной 0,1 м при соотношении штриха и промежутка: 1:1 1 км линии ------------------------ Территориальная поправка к базе 2001г МАТ=1,1 КОЭФ. К ПОЗИЦИИ: Производство работ на одной половине проезжей части при систематичесокм движении транспорта на другой ОЗП=1,2; ЭМ=1,2 к расх.; ЗПМ=1,2; ТЗ=1,2; ТЗМ=1,2 ------------------------ НР 113%=142%*0.85 * 0,94 от ФОТ; (250) СП 68%=95%*0.8 * 0,9 от ФОТ; (150) | 0.266 | 1027.85 | 28,07 ---------- 792,86 | 206,93 ---------- 24,43 | 273 | 7 ---------- 211 | 55 ---------- 6 | 14,75 ---------- 2,18 | 5,39 ---------- 14,739 | 880 | 118 ---------- 460 | 302 ---------- 103
18 | ТСЦ-101-2427 Микросферы "Potters" т ------------------------ Территориальная поправка к базе 2001г МАТ=1,1 | 0,003325 | 936.89 | ---------- 936,89 |  | 3 | ---------- 3 |  | ---------- 38,913 |  | 117 | ---------- 117
Итого прямые затраты по смете | [5 empty] | 112452 | 3668,00 ---------- 82945,00 | 25839,00 ---------- 2938,00 |  |  | 112452 | 3668,00 ---------- 82945,00 | 25839,00 ---------- 2938,00
Итого прямые затраты по смете с учетом коэффициентов к итогам | [5 empty] | 113443 |  |  |  |  | 113444
В том числе, справочно:
Районный к-т 15% (Поз. 1, 8, 19, 25, 9, 11, 13, 15, 17) | [10 empty] | 992 | 550.2 | 440,70 ---------- 440,70
Районный к-т 15% (Поз. 1, 6, 8, 19, 24-25, 9-18) | [5 empty] | 991 | 550.2 | 440,70 ---------- 440,70
Итого прямые затраты по смете с учетом индексов, в текущих ценах | [5 empty] | 112452 | 3668,00 ---------- 82945,00 | 25839,00 ---------- 2938,00 |  |  | 515114 | 62232,00 ---------- 314082,00 | 138800,00 ---------- 49829,00
В том числе (справочно):
фонд оплаты труда (ФОТ) | [5 empty] | 7597 |  |  |  |  | 112061
материалы | [5 empty] | 82945 |  |  |  |  | 314082
эксплуатация машин и механизмов | [5 empty] | 26280 |  |  |  |  | 138800
Накладные расходы | [5 empty] | 10788 |  |  |  |  | 126629
Сметная прибыль | [5 empty] | 7217 |  |  |  |  | 76201
Итоги по смете:
Итого Строительные работы | [5 empty] | 131448 |  |  |  |  | 717944
Автомобильные дороги | [5 empty] | 131448 |  |  |  |  | 717944
Итого | [5 empty] | 131448 |  |  |  |  | 717944
Компенсация НДС (МАТ+(ЭМ-ЗПМ)+НР*0,1712+СП*0,15)*0,18 | [5 empty] | 19579.58 |  |  |  |  | 78509.17
ВСЕГО по смете | [5 empty] | 151027.58 |  |  |  |  | 796453.17
Составил:______________ (М.Н.Жихарева)
Note on A8: <Наименование стройки>
Note on A11: <Индекс/ЛН локальной сметы>
Note on A13: на <Наименование локальной сметы>,<Наименование объекта>
Note on A25: <Номер позиции по смете>
Note on A49: <Текстовая часть (итоги)>
Note on A69: ______________ (<Составил>)
Note on A71: ______________ (<Проверил>)
Note on B25: <Обоснование (код) позиции> <Примечание> <Наименование (текстовая часть) расценки> <Ед. измерения по расценке> ------------------------ <Обоснование коэффициентов> ------------------------ <Формула расчета стоимости единицы> ------------------------ <Строка задания НР для БИМ>; (<Сумма НР по позиции для БИМ>) <Строка задания СП для БИМ>; (<Сумма СП по позиции для БИМ>)
Note on C16: <Основание>
Note on C25: <Количество всего (физ. объем) по позиции> (<Формула расчета физ. объема>)
Note on D25: <ПЗ по позиции на единицу в базисных ценах с учетом всех к-тов>
Note on E25: <ОЗП по позиции на единицу в базисных ценах с учетом всех к-тов> ---------- <МАТ по позиции на единицу в базисных ценах с учетом всех к-тов>
Note on F25: <ЭММ по позиции на единицу в базисных ценах с учетом всех к-тов> ---------- <ЗПМ по позиции на единицу в базисных ценах с учетом всех к-тов>
Note on G25: <ИТОГО ПЗ на физобъем по позиции в базисных ценах>
Note on G49: <Прямые затраты в базисных ценах (итоги)>
Note on H25: <ИТОГО ОЗП на физобъем по позиции в базисных ценах> ---------- <ИТОГО МАТ на физобъем по позиции в базисных ценах>
Note on H49: <З/п основных рабочих в базисных ценах (итоги)> ---------- <Материалы в базисных ценах (итоги)>
Note on I25: <ИТОГО ЭММ на физобъем по позиции в базисных ценах> ---------- <ИТОГО ЗПМ на физобъем по позиции в базисных ценах>
Note on I49: <Эксплуатация машин в базисных ценах (итоги)> ---------- <З/п машинистов в базисных ценах (итоги)>
Note on J25: <Индекс к позиции на ОЗП> ---------- <Индекс к позиции на МАТ>
Note on K17: =<Итого по расчету>/1000
Note on K18: <Итого ТЗ>
Note on K19: =<Итого ФОТ>/1000
Note on K25: <Индекс к позиции на ЭМ> ---------- <Индекс к позиции на ЗПМ>
Note on L25: <Общая стоимость ПЗ по позиции для БИМ до начисления НР и СП>
Note on L49: <Прямые затраты (итоги)>
Note on M25: <Общая стоимость ОЗП по позиции для БИМ до начисления НР и СП> ---------- <Общая стоимость МАТ по позиции для БИМ до начисления НР и СП>
Note on M49: <З/п основных рабочих (итоги)> ---------- <Материалы (итоги)>
Note on N25: <Общая стоимость ЭММ по позиции для БИМ до начисления НР и СП> ---------- <Общая стоимость ЗПМ по позиции для БИМ до начисления НР и СП>
Note on N49: <Эксплуатация машин (итоги)> ---------- <З/п машинистов (итоги)>
Note on P25: <Признак материала - позиции>
Note on Q25: <Индекс к позиции на ОЗП>
Note on R21: <ИТОГО ПЗ на физобъем по позиции в базисных ценах>
Note on S21: <Общая стоимость ПЗ по позиции для БИМ до начисления НР и СП>
Note on T21: <Строка задания НР для БИМ>
Note on U21: <Строка задания СП для БИМ>
Note on V21: <Сумма НР по позиции для БИМ>
Note on W21: <Сумма СП по позиции для БИМ>
Note on X21: <Итоговое значение по позиции для БИМ>
Note on Y21: <Сумма НР по позиции при расчете в базисных ценах>
Note on Z21: <Сумма СП по позиции при расчете в базисных ценах>