## Мои данные
Форма 4т
| СОГЛАСОВАНО: | [9 empty] | УТВЕРЖДАЮ:
| И.о. первого заместителя | [11 empty] | Начальник управления по жилищно-коммунальному
| Главы Администрации города Рубцовска | [9 empty] | дорожному хозяйству и благоустройству
| __________________Г.А.Крешевский | [9 empty] | ______________ О.И. Гусева
| " _____ " ________________ 2013г. | [9 empty] | "____" ______________2013г.
администрация
(наименование стройки)
ЛОКАЛЬНАЯ СМЕТА №
(локальный сметный расчет)
на ремонт дворовых территорий многоквартирных домов, проездов к дворовым территориям многоквартирных домов в городе Рубцовске 2013 году
(наименование работ и затрат, наименование объекта)
Основание:
[5 empty] | Сметная стоимость |  |  |  |  | 47291.2883 |  | руб.
[5 empty] | Нормативная трудоемкость |  |  |  |  | 20886.67 |  | чел.час
[5 empty] | Средства на оплату труда | [6 empty] | тыс.руб.
Составлен в базисных и текущих ценах по состоянию на 1 квартал 2013г.
№ п.п. | Шифр и номер позиции норматива Наименование работ и затрат | Объём | Базисная стоимость за единицу |  |  | Базисная стоимость всего |  |  | Индекс |  | Текущая стоимость всего
|  |  | Всего | Осн. з/п | Эксп. | Всего | Осн. з/п | Эксп. | Осн. з/п | Эксп. | Всего | Осн. з/п | Эксп.
|  |  |  | Материал | В т.ч. з/п |  | Материал | В т.ч. з/п | Материал | В т.ч. з/п |  | Материал | В т.ч. з/п
1 | 2 | 3 | 4 | 5 | 6 | 7 | 8 | 9 | 10 | 11 | 12 | 13 | 14
Раздел 1. Внутридворовые проезды
1 | ТЕРр68-9-1 Исправление профиля оснований: щебеночных с добавлением нового материала 1000 м2 площади основания ------------------------ Территориальная поправка к базе 2001г МАТ=1,1 КОЭФ. К ПОЗИЦИИ: Районный к-т 15%; 11.3 Ремонт дворового и прилегающего к зданиям благоустройства в центре городов ОЗП=1,1; ЭМ=1,1 к расх.; ЗПМ=1,1; ТЗ=1,1; ТЗМ=1,1 ------------------------ НР 88%=104%*0,85 от ФОТ; (257117) СП 48%=60%*0,8 от ФОТ; (140245) | 13.4536 | 16689.21 | 743,14 ---------- 8581,42 | 7364,65 ---------- 729,65 | 224530 | 9998 ---------- 115451 | 99081 ---------- 9816 | 14,75 ---------- 7,203 | 5,279 ---------- 14,742 | 1502114 | 147471 ---------- 831594 | 523049 ---------- 144707
14 | ТЕРр68-15-1 Ремонт асфальтобетонного покрытия дорог однослойного толщиной: 50 мм площадью ремонта до 5 м2 100 м2 ------------------------ Территориальная поправка к базе 2001г МАТ=1,1 КОЭФ. К ПОЗИЦИИ: Районный к-т 15%; 11.3 Ремонт дворового и прилегающего к зданиям благоустройства в центре городов ОЗП=1,1; ЭМ=1,1 к расх.; ЗПМ=1,1; ТЗ=1,1; ТЗМ=1,1 ------------------------ НР 88%=104%*0,85 от ФОТ; (1778058) СП 48%=60%*0,8 от ФОТ; (969850) | 145 | 5185.49 | 874,99 ---------- 3781,07 | 529,42 ---------- 69,78 | 751896 | 126874 ---------- 548256 | 76766 ---------- 10118 | 14,75 ---------- 8,458 | 5,636 ---------- 14,739 | 6941194 | 1871392 ---------- 4637149 | 432653 ---------- 149129
3 | ФССЦпг01-01-01-043 Погрузочные работы при автомобильных перевозках: Мусор строительный с погрузкой экскаваторами емкостью ковша до 0,5 м3 1 т груза ------------------------ Территориальная поправка к базе 2001г МАТ=1,1 КОЭФ. К ПОЗИЦИИ: Районный к-т 15%; ЭМ=0,93 к расх.; ЗПМ=0,93; ТЗМ=0,93 ------------------------ НР 0%=0%*0,85 от ФОТ) СП 0%=0%*0,8 от ФОТ | 1305 | 3.21 |  | 3.21 | 4189 |  | 4189 | 14.75 | 7,4 ---------- 14,75 | 30999 |  | 30999
4 | ФССЦпг03-21-01-010 Перевозка грузов автомобилями-самосвалами грузоподъемностью 10 т, работающих вне карьера, на расстояние: до 10 км I класс груза 1 т груза ------------------------ Территориальная поправка к базе 2001г МАТ=1,1 КОЭФ. К ПОЗИЦИИ: Районный к-т 15%; ЭМ=1,17 к расх.; ЗПМ=1,17; ТЗМ=1,17 ------------------------ НР 0%=0%*0,85 от ФОТ) СП 0%=0%*0,8 от ФОТ | 1305 | 13.36 |  | 13.36 | 17435 |  | 17435 | 14.75 | 5,76 ---------- 14,75 | 100426 |  | 100426
5 | ТЕР27-06-026-01 Розлив вяжущих материалов (0,8кг на 1 м2) 1 т ------------------------ Территориальная поправка к базе 2001г МАТ=1,1 КОЭФ. К ПОЗИЦИИ: Районный к-т 15%; При ремонте и реконструкции зданий и сооружений работы, аналогичные технологическим процессам в новом строительстве ОЗП=1,15; ЭМ=1,25 к расх.; ЗПМ=1,25; ТЗ=1,15; ТЗМ=1,25; 11.3 Ремонт дворового и прилегающего к зданиям благоустройства в центре городов ОЗП=1,1; ЭМ=1,1 к расх.; ЗПМ=1,1; ТЗ=1,1; ТЗМ=1,1 ------------------------ НР 121%=142%*0,85 от ФОТ; (9970) СП 65%=95%*0,85 * 0,8 от ФОТ; (5356) | 58 | 3049.39 | ---------- 2990,94 | 58,44 ---------- 9,63 | 176865 | ---------- 173475 | 3390 ---------- 559 | 14,75 ---------- 5,711 | 5,254 ---------- 14,741 | 1008527 | ---------- 990716 | 17811 ---------- 8240
6 | ТЕР27-06-020-01 Устройство покрытия толщиной 4 см из горячих асфальтобетонных смесей плотных мелкозернистых типа АБВ, плотность каменных материалов: 2,5-2,9 т/м3 1000 м2 покрытия ------------------------ Территориальная поправка к базе 2001г МАТ=1,1 КОЭФ. К ПОЗИЦИИ: Районный к-т 15%; При ремонте и реконструкции зданий и сооружений работы, аналогичные технологическим процессам в новом строительстве ОЗП=1,15; ЭМ=1,25 к расх.; ЗПМ=1,25; ТЗ=1,15; ТЗМ=1,25; 11.3 Ремонт дворового и прилегающего к зданиям благоустройства в центре городов ОЗП=1,1; ЭМ=1,1 к расх.; ЗПМ=1,1; ТЗ=1,1; ТЗМ=1,1 ------------------------ НР 121%=142%*0,85 от ФОТ; (982507) СП 65%=95%*0,85 * 0,8 от ФОТ; (527793) | 72.5 | 37056.42 | 445,74 ---------- 33266,92 | 3343,77 ---------- 313,77 | 2686590 | 32316 ---------- 2411851 | 242423 ---------- 22748 | 14,75 ---------- 8,715 | 5,172 ---------- 14,741 | 22749754 | 476661 ---------- 21019281 | 1253812 ---------- 335328
7 | ТСЦ-410-0001 Асфальтобетонные смеси дорожные, аэродромные и асфальтобетон (горячие и теплые для плотного асфальтобетона мелко и крупнозернистые, песчаные), марка: I, тип А т ------------------------ Территориальная поправка к базе 2001г МАТ=1,1 КОЭФ. К ПОЗИЦИИ: Районный к-т 15% | -7004 | 342.33 | ---------- 342,33 |  | -2397679 | ---------- -2397679 |  | ---------- 8,731 |  | -20934135 | ---------- -20934135
8 | ТСЦ-410-0006 Асфальтобетонные смеси дорожные, аэродромные и асфальтобетон (горячие и теплые для плотного асфальтобетона мелко и крупнозернистые, песчаные), марка: II, тип Б т ------------------------ Территориальная поправка к базе 2001г МАТ=1,1 КОЭФ. К ПОЗИЦИИ: Районный к-т 15% | 7004 | 329.04 | ---------- 329,04 |  | 2304596 | ---------- 2304596 |  | ---------- 8,308 |  | 19146584 | ---------- 19146584
9 | ТЕР27-06-021-01 На каждые 0,5 см изменения толщины покрытия добавлять или исключать: к расценке 27-06-020-01 1000 м2 покрытия ------------------------ Территориальная поправка к базе 2001г МАТ=1,1 КОЭФ. К ПОЗИЦИИ: Районный к-т 15%; ПЗ=2 (ОЗП=2; ЭМ=2 к расх.; ЗПМ=2; МАТ=2 к расх.; ТЗ=2; ТЗМ=2); При ремонте и реконструкции зданий и сооружений работы, аналогичные технологическим процессам в новом строительстве ОЗП=1,15; ЭМ=1,25; ЗПМ=1,25; ТЗ=1,15; ТЗМ=1,25; 11.3 Ремонт дворового и прилегающего к зданиям благоустройства в центре городов ОЗП=1,1; ЭМ=1,1 к расх.; ЗПМ=1,1; ТЗ=1,1; ТЗМ=1,1 ------------------------ НР 121%=142%*0,85 от ФОТ; (2713) СП 65%=95%*0,85 * 0,8 от ФОТ; (1457) | 72.5 | 8299.53 | 2,09 ---------- 8291,8 | 5.64 | 601716 | 152 ---------- 601155 | 409 | 14,75 ---------- 8,729 | 0.659 | 5249994 | 2242 ---------- 5247482 | 270
10 | ТСЦ-410-0001 Асфальтобетонные смеси дорожные, аэродромные и асфальтобетон (горячие и теплые для плотного асфальтобетона мелко и крупнозернистые, песчаные), марка: I, тип А т ------------------------ Территориальная поправка к базе 2001г МАТ=1,1 КОЭФ. К ПОЗИЦИИ: Районный к-т 15% | -1755 | 342.33 | ---------- 342,33 |  | -600789 | ---------- -600789 |  | ---------- 8,731 |  | -5245489 | ---------- -5245489
11 | ТСЦ-410-0006 Асфальтобетонные смеси дорожные, аэродромные и асфальтобетон (горячие и теплые для плотного асфальтобетона мелко и крупнозернистые, песчаные), марка: II, тип Б т ------------------------ Территориальная поправка к базе 2001г МАТ=1,1 КОЭФ. К ПОЗИЦИИ: Районный к-т 15% | 1755 | 329.04 | ---------- 329,04 |  | 577465 | ---------- 577465 |  | ---------- 8,308 |  | 4797579 | ---------- 4797579
12 | ТЕРр66-22-1 Замена люков и кирпичных горловин колодцев и камер 1 люк ------------------------ Территориальная поправка к базе 2001г МАТ=1,1 КОЭФ. К ПОЗИЦИИ: Районный к-т 15%; 11.3 Ремонт дворового и прилегающего к зданиям благоустройства в центре городов ОЗП=1,1; ЭМ=1,1 к расх.; ЗПМ=1,1; ТЗ=1,1; ТЗМ=1,1 ------------------------ НР 92%=108%*0,85 от ФОТ; (11033) СП 54%=68%*0,8 от ФОТ; (6476) | 20 | 1134.36 | 40,63 ---------- 1084,04 | 9.69 | 22687 | 813 ---------- 21680 | 194 | 14,75 ---------- 4,638 | 7.068 | 113915 | 11992 ---------- 100552 | 1371
13 | ТСЦ-101-2536 Люки чугунные: тяжелый шт. ------------------------ Территориальная поправка к базе 2001г МАТ=1,1 КОЭФ. К ПОЗИЦИИ: Районный к-т 15% | -20 | 835.62 | ---------- 835,62 |  | -16712 | ---------- -16712 |  | ---------- 4,588 |  | -76675 | ---------- -76675
Итого прямые затраты по смете | [5 empty] | 4352789 | 170153,00 ---------- 3738749,00 | 443887,00 ---------- 43241,00 |  |  | 4352789 | 170153,00 ---------- 3738749,00 | 443887,00 ---------- 43241,00
Итого прямые затраты по смете с учетом индексов, в текущих ценах | [5 empty] | 4352789 | 170153,00 ---------- 3738749,00 | 443887,00 ---------- 43241,00 |  |  | 35384787 | 2509758,00 ---------- 30514638,00 | 2360391,00 ---------- 637404,00
В том числе (справочно):
фонд оплаты труда (ФОТ) | [5 empty] | 213394 |  |  |  |  | 3147162
материалы | [5 empty] | 3738749 |  |  |  |  | 30514638
эксплуатация машин и механизмов | [5 empty] | 443887 |  |  |  |  | 2360391
Накладные расходы | [5 empty] | 243157 |  |  |  |  | 3041398
Сметная прибыль | [5 empty] | 147623 |  |  |  |  | 1651178
Итого | [5 empty] | 4743569 |  |  |  |  | 40077363
НДС 18% | [10 empty] | 7213925.34
ВСЕГО по смете | [10 empty] | 47291288.34
Составил:______________ ()
Проверил:______________ ()
Note on A8: <Наименование стройки>
Note on A11: <Индекс/ЛН локальной сметы>
Note on A13: на <Наименование локальной сметы>,<Наименование объекта>
Note on A25: <Номер позиции по смете>
Note on A53: ______________ (<Составил>)
Note on A55: ______________ (<Проверил>)
Note on B25: <Обоснование (код) позиции> <Примечание> <Наименование (текстовая часть) расценки> <Ед. измерения по расценке> ------------------------ <Обоснование коэффициентов> ------------------------ <Формула расчета стоимости единицы> ------------------------ <Строка задания НР для БИМ>; (<Сумма НР по позиции для БИМ>) <Строка задания СП для БИМ>; (<Сумма СП по позиции для БИМ>)
Note on C16: <Основание>
Note on C25: <Количество всего (физ. объем) по позиции> (<Формула расчета физ. объема>)
Note on D25: <ПЗ по позиции на единицу в базисных ценах с учетом всех к-тов>
Note on E25: <ОЗП по позиции на единицу в базисных ценах с учетом всех к-тов> ---------- <МАТ по позиции на единицу в базисных ценах с учетом всех к-тов>
Note on F25: <ЭММ по позиции на единицу в базисных ценах с учетом всех к-тов> ---------- <ЗПМ по позиции на единицу в базисных ценах с учетом всех к-тов>
Note on G25: <ИТОГО ПЗ на физобъем по позиции в базисных ценах>
Note on H25: <ИТОГО ОЗП на физобъем по позиции в базисных ценах> ---------- <ИТОГО МАТ на физобъем по позиции в базисных ценах>
Note on I25: <ИТОГО ЭММ на физобъем по позиции в базисных ценах> ---------- <ИТОГО ЗПМ на физобъем по позиции в базисных ценах>
Note on J25: <Индекс к позиции на ОЗП> ---------- <Индекс к позиции на МАТ>
Note on K17: =<Итого по расчету>/1000
Note on K18: <Итого ТЗ>
Note on K19: =<Итого ФОТ>/1000
Note on K25: <Индекс к позиции на ЭМ> ---------- <Индекс к позиции на ЗПМ>
Note on L25: <Общая стоимость ПЗ по позиции для БИМ до начисления НР и СП>
Note on M25: <Общая стоимость ОЗП по позиции для БИМ до начисления НР и СП> ---------- <Общая стоимость МАТ по позиции для БИМ до начисления НР и СП>
Note on N25: <Общая стоимость ЭММ по позиции для БИМ до начисления НР и СП> ---------- <Общая стоимость ЗПМ по позиции для БИМ до начисления НР и СП>
Note on P25: <Признак материала - позиции>
Note on Q25: <Индекс к позиции на ОЗП>
Note on R21: <ИТОГО ПЗ на физобъем по позиции в базисных ценах>
Note on S21: <Общая стоимость ПЗ по позиции для БИМ до начисления НР и СП>
Note on T21: <Строка задания НР для БИМ>
Note on U21: <Строка задания СП для БИМ>
Note on V21: <Сумма НР по позиции для БИМ>
Note on W21: <Сумма СП по позиции для БИМ>
Note on X21: <Итоговое значение по позиции для БИМ>
Note on Y21: <Сумма НР по позиции при расчете в базисных ценах>
Note on Z21: <Сумма СП по позиции при расчете в базисных ценах>