## Локальная смета
УТВЕРЖДАЮ:
Начальник МКУ "Управление образования" г.Рубцовска
_________А.А.Мищерин
"___ "_________ 2013 г.
Детские сады
(наименование стройки)
ЛОКАЛЬНЫЙ СМЕТНЫЙ РАСЧЕТ №
| на | Ремонт асфальтобетонных покрытий (проезды и тротуары), МБДОУ "Д/сад№23 по адресу Мечникова, 51а
|  | Сметная стоимость строительных работ _______________________________________________________________________________________________ |  | ___________________________994,785 |  | тыс. руб.
|  | Средства на оплату труда _______________________________________________________________________________________________ |  | ___________________________96,313 |  | тыс. руб.
Составлен(а) в текущих (прогнозных) ценах по состоянию на 1кв.2013г.
№ пп | Обоснование | Наименование работ и затрат | Ед. изм. | Кол. | Стоимость единицы, руб. |  |  | Обоснова- ние, индекс | Общая стоимость, руб.
[5 empty] | Всего | Экспл. маш. | Мат-ы |  | Всего | в т.ч. оплата труда | Экспл. маш. | Мат-ы
[5 empty] | оплата труда | в т.ч. оплата труда |  |  |  |  | в т.ч. оплата труда
1 | 2 | 3 | 4 | 5 | 6 | 7 | 8 | 9 | 10 | 11 | 12 | 13
Раздел 1. А1
1 | ТЕР01-02-027-02 | Планировка площадей: механизированным способом, группа грунтов 2 | 1000 м2 спланированной площади | 6.5 | 149.87 | 149.87 |  | ТЕР01-01-030-05 Индексы к ТЕР Алт.кр. (ред-2009 с изм.1) 2013-1 кв. ОЗП=14,75; ЭМ=4,596; ЗПМ=14,736 | 974 |  | 974
[6 empty] | 13.6 |  |  |  |  | 88
2 | ТЕР27-04-001-01 | Устройство подстилающих и выравнивающих слоев оснований: из песка | 100 м3 матер-а основ-я (в плотном теле) | 0.45 | 2355.65 | 2190.36 | 26.62 | ТЕР27-04-001-01 Индексы к ТЕР Алт.кр. (ред-2009 с изм.1) 2013-1 кв. ОЗП=14,75; ЭМ=4,771; ЗПМ=14,737; МАТ=2,181 | 1060 | 62 | 986 | 12
[5 empty] | 138.67 | 156.75 |  |  |  |  | 71
3 | ТСЦ-408-0122 | Песок природный для строительных: работ средний | м3 | 45 | 78.27 |  | 78.27 | ТСЦ-408-0122 Песок природный для строительных работ средний (Индексы к ТЕР Алт.кр. (ред-2009 с изм.1) 2013-1 кв.) МАТ=6,717 | 3522 |  |  | 3522
4 | ТЕР27-04-007-01 | Устройство оснований толщиной 15 см из щебня фракции 40-70 мм при укатке каменных материалов с пределом прочности на сжатие до 68,6 МПа (700 кгс/см2): однослойных (8см) | 1000 м2 основания | 0.944 | 20740.19 | 4041.49 | 16366.81 | ТЕР27-04-007-01 Индексы к ТЕР Алт.кр. (ред-2009 с изм.1) 2013-1 кв. ОЗП=14,75; ЭМ=5,105; ЗПМ=14,741; МАТ=7,232 | 19579 | 313 | 3815 | 15451
[5 empty] | 331.89 | 416.35 |  |  |  |  | 393
5 | ТЕР27-04-007-04 | На каждый 1 см изменения толщины слоя добавлять или исключать к расценкам 27-04-007-01, 27-04-007-02, 27-04-007-03 | 1000 м2 основания | -0.944 | 6099.25 | 1266.95 | 4832.3 | ТЕР27-04-007-04 Индексы к ТЕР Алт.кр. (ред-2009 с изм.1) 2013-1 кв. ОЗП=14,75; ЭМ=5,1; ЗПМ=14,738; МАТ=7,282 | -5758 |  | -1196 | -4562
[6 empty] | 134.5 |  |  |  |  | -127
6 | ТЕР27-06-020-01 | Устройство покрытия толщиной 4 см из горячих асфальтобетонных смесей плотных мелкозернистых типа АБВ, плотность каменных материалов: 2,5-2,9 т/м3 (5см) | 1000 м2 покрытия | 0.944 | 36103.96 | 2431.83 | 33266.92 | ТЕР27-06-020-01 Индексы к ТЕР Алт.кр. (ред-2009 с изм.1) 2013-1 кв. ОЗП=14,75; ЭМ=5,172; ЗПМ=14,741; МАТ=8,715 | 34082 | 383 | 2296 | 31403
[5 empty] | 405.21 | 228.19 |  |  |  |  | 215
7 | ТСЦ-410-0001 | Асфальтобетонные смеси дорожные, аэродромные и асфальтобетон (горячие и теплые для плотного асфальтобетона мелко и крупнозернистые, песчаные), марка: I, тип А | т | -91.19 | 342.33 |  | 342.33 | ТСЦ-410-0001 Асфальтобетонные смеси дорожные, аэродромные и асфальтобетон (горячие и теплые для плотного асфальтобетона мелко и крупнозернистые, песчаные), марка I, тип А 2013-1 кв.) МАТ=8,731 | -31217 |  |  | -31217
8 | ТСЦ-410-0006 | Асфальтобетонные смеси дорожные, аэродромные и асфальтобетон (горячие и теплые для плотного асфальтобетона мелко и крупнозернистые, песчаные), марка: II, тип Б | т | 91.19 | 329.04 |  | 329.04 | ТСЦ-410-0006 Асфальтобетонные смеси дорожные, аэродромные и асфальтобетон (горячие и теплые для плотного асфальтобетона мелко и крупнозернистые, песчаные), марка II, тип Б 2013-1 кв.) МАТ=8,308 | 30005 |  |  | 30005
9 | ТЕР27-06-021-01 | На каждые 0,5 см изменения толщины покрытия добавлять или исключать: к расценке 27-06-020-01 (1см) | 1000 м2 покрытия | 0.944 | 8297.81 | 4.1 | 8291.8 | ТЕР27-06-021-01 Индексы к ТЕР Алт.кр. (ред-2009 с изм.1) 2013-1 кв. ОЗП=14,75; ЭМ=0,659; МАТ=8,729 | 7833 | 2 | 4 | 7827
1.91
10 | ТСЦ-410-0001 | Асфальтобетонные смеси дорожные, аэродромные и асфальтобетон (горячие и теплые для плотного асфальтобетона мелко и крупнозернистые, песчаные), марка: I, тип А | т | -22.84 | 342.33 |  | 342.33 | ТСЦ-410-0001 Асфальтобетонные смеси дорожные, аэродромные и асфальтобетон (горячие и теплые для плотного асфальтобетона мелко и крупнозернистые, песчаные), марка I, тип А (Индексы к ТЕР Алт.кр. (ред-2009 с изм.1) 2013-1 кв.) МАТ=8,731 | -7819 |  |  | -7819
11 | ТСЦ-410-0006 | Асфальтобетонные смеси дорожные, аэродромные и асфальтобетон (горячие и теплые для плотного асфальтобетона мелко и крупнозернистые, песчаные), марка: II, тип Б | т | 22.84 | 329.04 |  | 329.04 | ТСЦ-410-0006 Асфальтобетонные смеси дорожные, аэродромные и асфальтобетон (горячие и теплые для плотного асфальтобетона мелко и крупнозернистые, песчаные), марка II, тип Б (Индексы к ТЕР Алт.кр. (ред-2009 с изм.1) 2013-1 кв.) МАТ=8,308 | 7515 |  |  | 7515
12 | ТЕР27-02-010-02 | Установка бортовых камней бетонных: при других видах покрытий | 100 м бортового камня | 3.65 | 4785.92 | 78.6 | 3999.99 | ТЕР27-02-010-02 Индексы к ТЕР Алт.кр. (ред-2009 с изм.1) 2013-1 кв. ОЗП=14,75; ЭМ=5,033; ЗПМ=14,731; МАТ=4,476 | 17469 | 2582 | 287 | 14600
[5 empty] | 707.33 | 8.41 |  |  |  |  | 31
13 | ТСЦ-403-8021 | Камни бортовые: БР 100.30.15 /бетон В30 (М400), объем 0,043 м3/ (ГОСТ 6665-91) | шт. | 365 | 64.26 |  | 64.26 | ТСЦ-403-8021 Камни бортовые БР 100.30.15 /бетон В30 (М400), объем 0,043 м3/ (ГОСТ 6665-91) (Индексы к ТЕР Алт.кр. (ред-2009 с изм.1) 2013-1 кв.) МАТ=4,878 | 23455 |  |  | 23455
Пожарный водоем
14 | ТЕР46-04-001-02 | Разборка: бетонных фундаментов | 1 м3 | 4 | 269.6 | 188.32 |  | ТЕР46-04-001-02 Индексы к ТЕР Алт.кр. (ред-2009 с изм.1) 2013-1 кв. ОЗП=14,75; ЭМ=5,123; ЗПМ=14,729 | 1078 | 325 | 753
[5 empty] | 81.28 | 26.16 |  |  |  |  | 105
15 | ТЕР01-01-004-05 | Разработка грунта в отвал экскаваторами "драглайн" или "обратная лопата" с ковшом вместимостью: 0,25 м3, группа грунтов 2 | 1000 м3 грунта | 0.144 | 5289.08 | 5178.7 |  | ТЕР01-01-004-05 Индексы к ТЕР Алт.кр. (ред-2009 с изм.1) 2013-1 кв. ОЗП=14,75; ЭМ=4,795; ЗПМ=14,745 | 762 | 16 | 746
[5 empty] | 110.38 | 623.04 |  |  |  |  | 90
16 | ТЕР01-02-005-01 | Уплотнение грунта пневматическими трамбовками, группа грунтов: 1-2 | 100 м3 уплотненного грунта | 0.5 | 316.6 | 199.1 |  | ТЕР01-02-005-01 Индексы к ТЕР Алт.кр. (ред-2009 с изм.1) 2013-1 кв. ОЗП=14,75; ЭМ=5,423; ЗПМ=14,73 | 158 | 59 | 99
[5 empty] | 117.5 | 28 |  |  |  |  | 14
17 | ТЕР01-01-033-01 | Засыпка траншей и котлованов с перемещением грунта до 5 м бульдозерами мощностью: 59 кВт (80 л.с.), группа грунтов 1 | 1000 м3 грунта | 0.05 | 806.38 | 806.38 |  | ТЕР01-01-033-01 Индексы к ТЕР Алт.кр. (ред-2009 с изм.1) 2013-1 кв. ОЗП=14,75; ЭМ=4,72; ЗПМ=14,736 | 40 |  | 40
[6 empty] | 93.96 |  |  |  |  | 5
Б/У Овощехранилище (разборка)
18 | ТЕР46-04-001-02 | Разборка: бетонных фундаментов | 1 м3 | 17 | 269.6 | 188.32 |  | ТЕР46-04-001-02 Индексы к ТЕР Алт.кр. (ред-2009 с изм.1) 2013-1 кв. ОЗП=14,75; ЭМ=5,123; ЗПМ=14,729 | 4583 | 1382 | 3201
[5 empty] | 81.28 | 26.16 |  |  |  |  | 445
19 | ТЕР01-01-033-01 | Засыпка траншей и котлованов с перемещением грунта до 5 м бульдозерами мощностью: 59 кВт (80 л.с.), группа грунтов 1 | 1000 м3 грунта | 0.049 | 806.38 | 806.38 |  | ТЕР01-01-033-01 Индексы к ТЕР Алт.кр. (ред-2009 с изм.1) 2013-1 кв. ОЗП=14,75; ЭМ=4,72; ЗПМ=14,736 | 40 |  | 40
[6 empty] | 93.96 |  |  |  |  | 5
20 | ТЕР01-02-005-01 | Уплотнение грунта пневматическими трамбовками, группа грунтов: 1-2 | 100 м3 уплотненного грунта | 0.49 | 316.6 | 199.1 |  | ТЕР01-02-005-01 Индексы к ТЕР Алт.кр. (ред-2009 с изм.1) 2013-1 кв. ОЗП=14,75; ЭМ=5,423; ЗПМ=14,73 | 155 | 58 | 97
[5 empty] | 117.5 | 28 |  |  |  |  | 14
Итого прямые затраты по смете в ценах 2001г. | [8 empty] | 107516 | 5182 | 12142 | 90192
1349
Итого прямые затраты по смете с учетом индексов, в текущих ценах | [8 empty] | 732449 | 76436 | 61153 | 594860
19877
Земляные работы, выполняемые по другим видам работ (подготовительным, сопутствующим, укрепительным) | [8 empty] | 5722
Автомобильные дороги | [8 empty] | 659218
Строительные металлические конструкции | [8 empty] | 108963
Работы по реконструкции зданий и сооружений (усиление и замена существующих конструкций, разборка и возведение отдельных конструктивных элементов) | [8 empty] | 91360
Земляные работы, выполняемые механизированным способом | [8 empty] | 10790
Итого | [8 empty] | 876053
Материалы | [8 empty] | 594860
Машины и механизмы | [8 empty] | 61153
ФОТ | [8 empty] | 96313
Накладные расходы | [8 empty] | 91780
Сметная прибыль | [8 empty] | 51824
Компенсация НДС (МАТ+(ЭМ-ЗПМ)+НР*0,1712+СП*0,15)*0,18 | [8 empty] | 118732
ВСЕГО по смете | [8 empty] | 994785
| ЗАКАЗЧИК |  |  | Составил |  |  |  | ПОДРЯДЧИК