## Мои данные
Форма 4т
| СОГЛАСОВАНО: | [9 empty] | УТВЕРЖДАЮ:
| _____________________________ | [9 empty] | __________________________
| " _____ " ________________ 20___ г. | [9 empty] | "____" ______________20___ г.
Ремонт автомобильной дороги общего пользования в г. Рубцовске по улице Калинина с путепровод через основные железнодорожные пути
(наименование стройки)
ЛОКАЛЬНАЯ СМЕТА № 02-01-01
(локальный сметный расчет)
на разборку существующих конструкций путепровода
(наименование работ и затрат, наименование объекта)
[5 empty] | Сметная стоимость |  |  |  |  | 7716.294 |  | тыс.руб.
[5 empty] | Нормативная трудоемкость |  |  |  |  | 14439.88 |  | чел.час
[5 empty] | Средства на оплату труда |  |  |  |  | 2641.362 |  | тыс.руб.
Составлен в базисных и текущих ценах по состоянию на 01.04.2013 г.
№ п.п. | Шифр и номер позиции норматива Наименование работ и затрат | Объём | Базисная стоимость за единицу |  |  | Базисная стоимость всего |  |  | Индекс |  | Текущая стоимость всего
|  |  | Всего | Осн. з/п | Эксп. | Всего | Осн. з/п | Эксп. | Осн. з/п | Эксп. | Всего | Осн. з/п | Эксп.
|  |  |  | Материал | В т.ч. з/п |  | Материал | В т.ч. з/п | Материал | В т.ч. з/п |  | Материал | В т.ч. з/п
1 | 2 | 3 | 4 | 5 | 6 | 7 | 8 | 9 | 10 | 11 | 12 | 13 | 14
1 | ТЕР30-08-001-01 Демонтаж стального перильного ограждения 1 т перил ------------------------ Территориальная поправка к базе 2001г МАТ=1,1 КОЭФ. К ПОЗИЦИИ: Районный к-т 15%; Демонтаж (разборка) сборных бетонных и железобетонных конструкций ОЗП=0,8; ЭМ=0,8 к расх.; ЗПМ=0,8; МАТ=0 к расх.; ТЗ=0,8; ТЗМ=0,8 | 16.2 | 503.5 | 483.86 | 19.63 | 8157 | 7839 | 318 | 14,96 ---------- 4,252 | 1.871 | 117866 | 117271 | 595
Накладные расходы от ФОТ(117271 руб.)128998
Сметная прибыль от ФОТ(117271 руб.)79744
Всего с НР и СП326608
2 | ТСЦ-509-9912 Возврат-металлолом (16,2*0,85) т ------------------------ Территориальная поправка к базе 2001г МАТ=1,1 КОЭФ. К ПОЗИЦИИ: Районный к-т 15% | -13.77 | 992.33 | ---------- 992,33 |  | -13664 | ---------- -13664 |  | ---------- 4,81 |  | -65724 | ---------- -65724
3 | ФССЦпг01-01-01-014 Погрузочные работы при автомобильных перевозках: Изделия металлические (армокаркасы, заготовки трубные и др.) 1 т груза ------------------------ Территориальная поправка к базе 2001г МАТ=1,1 КОЭФ. К ПОЗИЦИИ: Районный к-т 15%; ОЗП=0,93; ЭМ=0,93; ЗПМ=0,93 | 13.77 | 7.84 | 2.13 | 5,71 ---------- 1,69 | 108 | 29 | 79 ---------- 23 | 14.96 | 9,28 ---------- 14,96 | 1167 | 434 | 733 ---------- 344
НР 0%=0%*0,85 от
СП 0%=0%*0,8 от
Всего с НР и СП1167
4 | ФССЦпг01-01-01-014 Разгрузочные работы при автомобильных перевозках: Изделия металлические (армокаркасы, заготовки трубные и др.) 1 т груза ------------------------ Территориальная поправка к базе 2001г МАТ=1,1 КОЭФ. К ПОЗИЦИИ: Районный к-т 15%; ОЗП=0,93; ЭМ=0,93; ЗПМ=0,93 | 13.77 | 7.84 | 2.13 | 5,71 ---------- 1,69 | 108 | 29 | 79 ---------- 23 | 14.96 | 9,28 ---------- 14,96 | 1167 | 434 | 733 ---------- 344
НР 0%=0%*0,85 от
СП 0%=0%*0,8 от
Всего с НР и СП1167
5 | ФССЦпг03-01-01-001 Перевозка грузов I класса автомобилями бортовыми грузоподъемностью до 15 т, на расстояние до 1 км I класс груза 1 т груза ------------------------ Территориальная поправка к базе 2001г МАТ=1,1 КОЭФ. К ПОЗИЦИИ: Районный к-т 15%; ЭМ=1,17 | 13.77 | 7.85 |  | 7.85 | 108 |  | 108 | 14.96 | 5,96 ---------- 14,96 | 644 |  | 644
НР 0% от ФОТ
СП 0% от ФОТ
Всего с НР и СП644
6 | ТЕР30-08-018-01 Разборка тротуаров на мостах и путепроводах под автомобильные дороги 100 м3 сборных конструкций ------------------------ Территориальная поправка к базе 2001г МАТ=1,1 КОЭФ. К ПОЗИЦИИ: Районный к-т 15%; Демонтаж (разборка) сборных бетонных и железобетонных конструкций ОЗП=0,8; ЭМ=0,8 к расх.; ЗПМ=0,8; МАТ=0 к расх.; ТЗ=0,8; ТЗМ=0,8 | 1.02 | 9380.5 | 6140.21 | 3240,29 ---------- 303,03 | 9568 | 6263 | 3305 ---------- 309 | 14,96 ---------- 2,73 | 5,528 ---------- 14,951 | 111964 | 93694 | 18270 ---------- 4620
Накладные расходы от ФОТ(98314 руб.)108145
Сметная прибыль от ФОТ(98314 руб.)66854
Всего с НР и СП286963
7 | ТЕР46-04-001-03 Разборка швов омоноличивания тротуарных блоков 1 м3 ------------------------ Территориальная поправка к базе 2001г МАТ=1,1 КОЭФ. К ПОЗИЦИИ: Районный к-т 15% | 4.4 | 531.75 | 134,15 ---------- 21,86 | 375,75 ---------- 51,87 | 2340 | 590 ---------- 97 | 1653 ---------- 228 | 14,96 ---------- 6,82 | 5,57 ---------- 14,937 | 18695 | 8826 ---------- 662 | 9207 ---------- 3406
Накладные расходы от ФОТ(12232 руб.)11498
Сметная прибыль от ФОТ(12232 руб.)5871
Всего с НР и СП36064
8 | ФССЦпг01-01-01-041 Погрузочные работы при автомобильных перевозках: Мусор строительный с погрузкой вручную 1 т груза ------------------------ Территориальная поправка к базе 2001г МАТ=1,1 КОЭФ. К ПОЗИЦИИ: Районный к-т 15%; ОЗП=0,93; ЭМ=0,93; ЗПМ=0,93; ТЗ=0,93 | 191.52 | 39.97 | 10.03 | 29.94 | 7655 | 1921 | 5734 | 9.1 |  | 23215 | 17481 | 5734
НР 0%=0%*0,85 от
СП 0%=0%*0,8 от
Всего с НР и СП23215
9 | ФССЦпг03-21-01-015 Перевозка грузов автомобилями-самосвалами грузоподъемностью 10 т, работающих вне карьера, на расстояние: до 15 км I класс груза 1 т груза ------------------------ Территориальная поправка к базе 2001г МАТ=1,1 КОЭФ. К ПОЗИЦИИ: Районный к-т 15%; ЭМ=1,17 | 191.52 | 15.65 |  | 15.65 | 2998 |  | 2998 | 14.96 | 5,79 ---------- 14,96 | 17358 |  | 17358
НР 0% от ФОТ
СП 0% от ФОТ
Всего с НР и СП17358
10 | ТЕР27-03-008-04 Разборка покрытий и оснований: асфальтобетонных 100 м3 конструкций ------------------------ Территориальная поправка к базе 2001г МАТ=1,1 КОЭФ. К ПОЗИЦИИ: Районный к-т 15% | 2.0547 | 4598.67 | 1428.78 | 3169,89 ---------- 425,04 | 9449 | 2936 | 6513 ---------- 873 | 14.96 | 5,58 ---------- 14,946 | 80266 | 43923 | 36343 ---------- 13048
Накладные расходы от ФОТ(56971 руб.)68935
Сметная прибыль от ФОТ(56971 руб.)37031
Всего с НР и СП186232
11 | ТЕР46-04-003-08 Разборка бетонных конструкций выравнивающего и защитного слоя при помощи отбойных молотков из бетона марки: 200 1 м3 ------------------------ Территориальная поправка к базе 2001г МАТ=1,1 КОЭФ. К ПОЗИЦИИ: Районный к-т 15% | 226 | 1360.88 | 282,92 ---------- 21,86 | 1056,1 ---------- 146,37 | 307559 | 63941 ---------- 4939 | 238679 ---------- 33080 | 14,96 ---------- 6,813 | 5,585 ---------- 14,94 | 2323228 | 956557 ---------- 33649 | 1333022 ---------- 494215
Накладные расходы от ФОТ(1450772 руб.)1363726
Сметная прибыль от ФОТ(1450772 руб.)696371
Всего с НР и СП4383325
12 | ТЕР46-04-003-08 Разборка бетонных конструкций - пяти продольных швов между балками в каждом пролете 1 м3 ------------------------ Территориальная поправка к базе 2001г МАТ=1,1 КОЭФ. К ПОЗИЦИИ: Районный к-т 15% | 58 | 1360.88 | 282,92 ---------- 21,86 | 1056,1 ---------- 146,37 | 78931 | 16410 ---------- 1267 | 61254 ---------- 8490 | 14,96 ---------- 6,813 | 5,585 ---------- 14,94 | 596230 | 245494 ---------- 8632 | 342104 ---------- 126841
Накладные расходы от ФОТ(372335 руб.)349995
Сметная прибыль от ФОТ(372335 руб.)178721
Всего с НР и СП1124946
13 | ФССЦпг01-01-01-041 Погрузочные работы при автомобильных перевозках: Мусор строительный с погрузкой вручную 1 т груза ------------------------ Территориальная поправка к базе 2001г МАТ=1,1 КОЭФ. К ПОЗИЦИИ: Районный к-т 15%; ОЗП=0,93; ЭМ=0,93; ЗПМ=0,93 | 881.046 | 39.97 | 10.03 | 29.94 | 35214 | 8839 | 26375 | 9.1 |  | 106810 | 80435 | 26375
НР 0%=0%*0,85 от
СП 0%=0%*0,8 от
Всего с НР и СП106810
14 | ФССЦпг03-21-01-015 Перевозка грузов автомобилями-самосвалами грузоподъемностью 10 т, работающих вне карьера, на расстояние: до 15 км I класс груза 1 т груза ------------------------ Территориальная поправка к базе 2001г МАТ=1,1 КОЭФ. К ПОЗИЦИИ: Районный к-т 15%; ЭМ=1,17 | 881.046 | 15.65 |  | 15.65 | 13792 |  | 13792 | 14.96 | 5,79 ---------- 14,96 | 79856 |  | 79856
НР 0% от ФОТ
СП 0% от ФОТ
Всего с НР и СП79856
15 | ТЕР46-04-003-08 Разборка железобетонных конструкций объемом более 1 м3 при помощи отбойных молотков из бетона марки: 200 1 м3 ------------------------ Территориальная поправка к базе 2001г МАТ=1,1 КОЭФ. К ПОЗИЦИИ: Районный к-т 15% | 14.4 | 1360.88 | 282,92 ---------- 21,86 | 1056,1 ---------- 146,37 | 19597 | 4074 ---------- 315 | 15208 ---------- 2108 | 14,96 ---------- 6,813 | 5,585 ---------- 14,94 | 148030 | 60947 ---------- 2146 | 84937 ---------- 31494
Накладные расходы от ФОТ(92441 руб.)86895
Сметная прибыль от ФОТ(92441 руб.)44372
Всего с НР и СП279297
16 | ФССЦпг01-01-01-041 Погрузочные работы при автомобильных перевозках: Мусор строительный с погрузкой вручную 1 т груза ------------------------ Территориальная поправка к базе 2001г МАТ=1,1 КОЭФ. К ПОЗИЦИИ: Районный к-т 15%; ОЗП=0,93; ЭМ=0,93; ЗПМ=0,93 | 25.92 | 39.97 | 10.03 | 29.94 | 1036 | 260 | 776 | 9.1 |  | 3142 | 2366 | 776
НР 0%=0%*0,85 от
СП 0%=0%*0,8 от
Всего с НР и СП3142
17 | ФССЦпг03-21-01-015 Перевозка грузов автомобилями-самосвалами грузоподъемностью 10 т, работающих вне карьера, на расстояние: до 15 км I класс груза 1 т груза ------------------------ Территориальная поправка к базе 2001г МАТ=1,1 КОЭФ. К ПОЗИЦИИ: Районный к-т 15%; ЭМ=1,17 | 25.92 | 15.65 |  | 15.65 | 406 |  | 406 | 14.96 | 5,79 ---------- 14,96 | 2351 |  | 2351
НР 0% от ФОТ
СП 0% от ФОТ
Всего с НР и СП2351
18 | ТЕР30-08-030-01 Разборка разрушенных деформационных швов 100 м шва ------------------------ Территориальная поправка к базе 2001г МАТ=1,1 КОЭФ. К ПОЗИЦИИ: Районный к-т 15%; Демонтаж (разборка) сборных бетонных и железобетонных конструкций ОЗП=0,8; ЭМ=0,8 к расх.; ЗПМ=0,8; МАТ=0 к расх.; ТЗ=0,8; ТЗМ=0,8 | 2.24 | 2786.08 | 1830.26 | 955,82 ---------- 46,74 | 6241 | 4100 | 2141 ---------- 105 | 14,96 ---------- 3,751 | 4,75 ---------- 14,947 | 71506 | 61336 | 10170 ---------- 1569
Накладные расходы от ФОТ(62905 руб.)69196
Сметная прибыль от ФОТ(62905 руб.)42775
Всего с НР и СП183477
19 | ФССЦпг01-01-01-041 Погрузочные работы при автомобильных перевозках: Мусор строительный с погрузкой вручную 1 т груза ------------------------ Территориальная поправка к базе 2001г МАТ=1,1 КОЭФ. К ПОЗИЦИИ: Районный к-т 15%; ОЗП=0,93; ЭМ=0,93; ЗПМ=0,93 | 0.8 | 39.97 | 10.03 | 29.94 | 32 | 8 | 24 | 9.1 |  | 97 | 73 | 24
НР 0%=0%*0,85 от
СП 0%=0%*0,8 от
Всего с НР и СП97
20 | ФССЦпг03-21-01-015 Перевозка грузов автомобилями-самосвалами грузоподъемностью 10 т, работающих вне карьера, на расстояние: до 15 км I класс груза 1 т груза ------------------------ Территориальная поправка к базе 2001г МАТ=1,1 КОЭФ. К ПОЗИЦИИ: Районный к-т 15%; ЭМ=1,17 | 0.8 | 15.65 |  | 15.65 | 13 |  | 13 | 14.96 | 5,79 ---------- 14,96 | 75 |  | 75
НР 0% от ФОТ
СП 0% от ФОТ
Всего с НР и СП75
21 | ТЕР07-01-001-15 Снятие блоков ограждения проезжей части на путепроводе 100 шт. сборных конструкций ------------------------ Территориальная поправка к базе 2001г МАТ=1,1 КОЭФ. К ПОЗИЦИИ: Районный к-т 15%; Демонтаж (разборка) сборных бетонных и железобетонных конструкций ОЗП=0,8; ЭМ=0,8 к расх.; ЗПМ=0,8; МАТ=0 к расх.; ТЗ=0,8; ТЗМ=0,8 | 0.03 | 6050.37 | 2994.67 | 3055,7 ---------- 325,78 | 182 | 90 | 92 ---------- 10 | 14,96 ---------- 4,661 | 6,318 ---------- 14,951 | 1927 | 1346 | 581 ---------- 150
Накладные расходы от ФОТ(1496 руб.)1661
Сметная прибыль от ФОТ(1496 руб.)868
Всего с НР и СП4456
22 | ФССЦпг01-01-01-041 Погрузочные работы при автомобильных перевозках: Мусор строительный с погрузкой вручную 1 т груза ------------------------ Территориальная поправка к базе 2001г МАТ=1,1 КОЭФ. К ПОЗИЦИИ: Районный к-т 15%; ОЗП=0,93; ЭМ=0,93; ЗПМ=0,93 | 3.75 | 39.97 | 10.03 | 29.94 | 150 | 38 | 112 | 9.1 |  | 458 | 346 | 112
НР 0%=0%*0,85 от
СП 0%=0%*0,8 от
Всего с НР и СП458
23 | ФССЦпг03-21-01-015 Перевозка грузов автомобилями-самосвалами грузоподъемностью 10 т, работающих вне карьера, на расстояние: до 15 км I класс груза 1 т груза ------------------------ Территориальная поправка к базе 2001г МАТ=1,1 КОЭФ. К ПОЗИЦИИ: Районный к-т 15%; ЭМ=1,17 | 3.75 | 15.65 |  | 15.65 | 59 |  | 59 | 14.96 | 5,79 ---------- 14,96 | 342 |  | 342
НР 0% от ФОТ
СП 0% от ФОТ
Всего с НР и СП342
24 | ТЕР27-03-008-04 Разборка покрытий и оснований: асфальтобетонных на сопряжениях путепровода с насыпью 100 м3 конструкций ------------------------ Территориальная поправка к базе 2001г МАТ=1,1 КОЭФ. К ПОЗИЦИИ: Районный к-т 15% | 0.318 | 4598.67 | 1428.78 | 3169,89 ---------- 425,04 | 1462 | 454 | 1008 ---------- 135 | 14.96 | 5,58 ---------- 14,946 | 12417 | 6792 | 5625 ---------- 2018
Накладные расходы от ФОТ(8810 руб.)10660
Сметная прибыль от ФОТ(8810 руб.)5727
Всего с НР и СП28804
25 | ТЕР27-03-008-04 Разборка покрытий и оснований: асфальтобетонных на подходах к путепроводу 100 м3 конструкций ------------------------ Территориальная поправка к базе 2001г МАТ=1,1 КОЭФ. К ПОЗИЦИИ: Районный к-т 15% | 0.138 | 4598.67 | 1428.78 | 3169,89 ---------- 425,04 | 635 | 197 | 438 ---------- 59 | 14.96 | 5,58 ---------- 14,946 | 5391 | 2947 | 2444 ---------- 882
Накладные расходы от ФОТ(3829 руб.)4633
Сметная прибыль от ФОТ(3829 руб.)2489
Всего с НР и СП12513
26 | ФССЦпг01-01-01-041 Погрузочные работы при автомобильных перевозках: Мусор строительный с погрузкой вручную 1 т груза ------------------------ Территориальная поправка к базе 2001г МАТ=1,1 КОЭФ. К ПОЗИЦИИ: Районный к-т 15%; ОЗП=0,93; ЭМ=0,93; ЗПМ=0,93 | 104.88 | 39.97 | 10.03 | 29.94 | 4192 | 1052 | 3140 | 9.1 |  | 12713 | 9573 | 3140
НР 0%=0%*0,85 от
СП 0%=0%*0,8 от
Всего с НР и СП12713
27 | ФССЦпг03-21-01-015 Перевозка грузов автомобилями-самосвалами грузоподъемностью 10 т, работающих вне карьера, на расстояние: до 15 км I класс груза 1 т груза ------------------------ Территориальная поправка к базе 2001г МАТ=1,1 КОЭФ. К ПОЗИЦИИ: Районный к-т 15%; ЭМ=1,17 | 104.88 | 15.65 |  | 15.65 | 1642 |  | 1642 | 14.96 | 5,79 ---------- 14,96 | 9507 |  | 9507
НР 0% от ФОТ
СП 0% от ФОТ
Всего с НР и СП9507
28 | ТЕР27-03-008-04 Разборка (рыхление) существующего покрытия асфальтобетонного на подходах к путепроводу 100 м3 конструкций ------------------------ Территориальная поправка к базе 2001г МАТ=1,1 КОЭФ. К ПОЗИЦИИ: Районный к-т 15% | 0.581 | 4598.67 | 1428.78 | 3169,89 ---------- 425,04 | 2672 | 830 | 1842 ---------- 247 | 14.96 | 5,58 ---------- 14,946 | 22695 | 12417 | 10278 ---------- 3692
Накладные расходы от ФОТ(16109 руб.)19492
Сметная прибыль от ФОТ(16109 руб.)10471
Всего с НР и СП52658
29 | ТЕР01-01-003-01 Разработка грунта в отвал экскаваторами "драглайн" или "обратная лопата" с ковшом вместимостью: 1 (1-1,2) м3, группа грунтов 1 1000 м3 грунта ------------------------ Территориальная поправка к базе 2001г МАТ=1,1 КОЭФ. К ПОЗИЦИИ: Районный к-т 15% | 0.39 | 1891.09 | 42.09 | 1849 ---------- 151,69 | 738 | 16 | 722 ---------- 59 | 14.96 | 5,393 ---------- 14,951 | 4133 | 239 | 3894 ---------- 882
Накладные расходы от ФОТ(1121 руб.)908
Сметная прибыль от ФОТ(1121 руб.)381
Всего с НР и СП5422
30 | ТЕР01-01-030-05 Перемещение до 10 м бульдозерами мощностью: 79 кВт (108 л.с.), группа грунтов 1 1000 м3 грунта ------------------------ Территориальная поправка к базе 2001г МАТ=1,1 КОЭФ. К ПОЗИЦИИ: Районный к-т 15% | 0.39 | 734.79 |  | 734,79 ---------- 74,8 | 287 |  | 287 ---------- 29 | 14.96 | 4,778 ---------- 14,949 | 1371 |  | 1371 ---------- 434
Накладные расходы от ФОТ(434 руб.)352
Сметная прибыль от ФОТ(434 руб.)148
Всего с НР и СП1871
31 | ТЕР01-01-030-13 При перемещении грунта на каждые последующие 10 м добавить на 30 м 1000 м3 грунта ------------------------ Территориальная поправка к базе 2001г МАТ=1,1 КОЭФ. К ПОЗИЦИИ: Районный к-т 15%; ПЗ=3 (ОЗП=3; ЭМ=3 к расх.; ЗПМ=3; МАТ=3 к расх.; ТЗ=3; ТЗМ=3) | 0.39 | 1909.23 |  | 1909,23 ---------- 194,34 | 745 |  | 745 ---------- 76 | 14.96 | 4,779 ---------- 14,951 | 3560 |  | 3560 ---------- 1136
Накладные расходы от ФОТ(1136 руб.)920
Сметная прибыль от ФОТ(1136 руб.)386
Всего с НР и СП4866
32 | ТЕР30-08-012-04 Разборка ж/б конструкций сопряжения с насыпью 1 м3 железобетонных конструкций ------------------------ Территориальная поправка к базе 2001г МАТ=1,1 КОЭФ. К ПОЗИЦИИ: Районный к-т 15%; Демонтаж (разборка) сборных бетонных и железобетонных конструкций ОЗП=0,8; ЭМ=0,8 к расх.; ЗПМ=0,8; МАТ=0 к расх.; ТЗ=0,8; ТЗМ=0,8 | 71 | 92.99 | 40.89 | 52,1 ---------- 4,75 | 6603 | 2903 | 3700 ---------- 337 | 14,96 ---------- 4,816 | 5,392 ---------- 14,961 | 63379 | 43429 | 19950 ---------- 5042
Накладные расходы от ФОТ(48471 руб.)53318
Сметная прибыль от ФОТ(48471 руб.)32960
Всего с НР и СП149657
33 | ФССЦпг01-01-01-041 Погрузочные работы при автомобильных перевозках: Мусор строительный с погрузкой вручную 1 т груза ------------------------ Территориальная поправка к базе 2001г МАТ=1,1 КОЭФ. К ПОЗИЦИИ: Районный к-т 15%; ОЗП=0,93; ЭМ=0,93; ЗПМ=0,93 | 127.8 | 39.97 | 10.03 | 29.94 | 5108 | 1282 | 3826 | 9.1 |  | 15492 | 11666 | 3826
НР 0%=0%*0,85 от
СП 0%=0%*0,8 от
Всего с НР и СП15492
34 | ТЕР46-04-001-03 Срубка железобетона части существующих шкафных стенок крайних опор 1 м3 ------------------------ Территориальная поправка к базе 2001г МАТ=1,1 КОЭФ. К ПОЗИЦИИ: Районный к-т 15% | 2.8 | 531.75 | 134,15 ---------- 21,86 | 375,75 ---------- 51,87 | 1489 | 376 ---------- 61 | 1052 ---------- 145 | 14,96 ---------- 6,82 | 5,57 ---------- 14,937 | 11901 | 5625 ---------- 416 | 5860 ---------- 2166
Накладные расходы от ФОТ(7791 руб.)7324
Сметная прибыль от ФОТ(7791 руб.)3740
Всего с НР и СП22965
35 | ФССЦпг03-21-01-015 Перевозка грузов автомобилями-самосвалами грузоподъемностью 10 т, работающих вне карьера, на расстояние: до 15 км I класс груза 1 т груза ------------------------ Территориальная поправка к базе 2001г МАТ=1,1 КОЭФ. К ПОЗИЦИИ: Районный к-т 15%; ЭМ=1,17 | 127.8 | 15.65 |  | 15.65 | 2001 |  | 2001 | 14.96 | 5,79 ---------- 14,96 | 11586 |  | 11586
НР 0% от ФОТ
СП 0% от ФОТ
Всего с НР и СП11586
36 | ФССЦпг01-01-01-041 Погрузочные работы при автомобильных перевозках: Мусор строительный с погрузкой вручную 1 т груза ------------------------ Территориальная поправка к базе 2001г МАТ=1,1 КОЭФ. К ПОЗИЦИИ: Районный к-т 15%; ОЗП=0,93; ЭМ=0,93; ЗПМ=0,93 | 5.04 | 39.97 | 10.03 | 29.94 | 201 | 51 | 150 | 9.1 |  | 614 | 464 | 150
НР 0%=0%*0,85 от
СП 0%=0%*0,8 от
Всего с НР и СП614
37 | ФССЦпг03-21-01-015 Перевозка грузов автомобилями-самосвалами грузоподъемностью 10 т, работающих вне карьера, на расстояние: до 15 км I класс груза 1 т груза ------------------------ Территориальная поправка к базе 2001г МАТ=1,1 КОЭФ. К ПОЗИЦИИ: Районный к-т 15%; ЭМ=1,17 | 5.04 | 15.65 |  | 15.65 | 79 |  | 79 | 14.96 | 5,79 ---------- 14,96 | 457 |  | 457
НР 0% от ФОТ
СП 0% от ФОТ
Всего с НР и СП457
38 | ТЕР01-02-046-01 Разборка: Укрепление откосов земляного полотна бетонными: сборными плитами при толщине до 8 см 100 м2 укрепляемой поверхности ------------------------ Территориальная поправка к базе 2001г МАТ=1,1 КОЭФ. К ПОЗИЦИИ: Районный к-т 15%; Демонтаж (разборка) сборных бетонных и железобетонных конструкций ОЗП=0,8; ЭМ=0,8 к расх.; ЗПМ=0,8; МАТ=0 к расх.; ТЗ=0,8; ТЗМ=0,8 | 5.06 | 1712.19 | 1032.22 | 679,97 ---------- 71,15 | 8664 | 5223 | 3441 ---------- 360 | 14,96 ---------- 9,829 | 5,688 ---------- 14,952 | 97708 | 78136 | 19572 ---------- 5383
Накладные расходы от ФОТ(83519 руб.)56793
Сметная прибыль от ФОТ(83519 руб.)25056
Всего с НР и СП179557
39 | ТЕР01-02-046-02 Разборка: Укрепление откосов земляного полотна бетонными: на каждый 1 см изменения толщины добавить на 4 см 100 м2 укрепляемой поверхности ------------------------ Территориальная поправка к базе 2001г МАТ=1,1 КОЭФ. К ПОЗИЦИИ: Районный к-т 15%; Демонтаж (разборка) сборных бетонных и железобетонных конструкций ОЗП=0,8; ЭМ=0,8 к расх.; ЗПМ=0,8; МАТ=0 к расх.; ТЗ=0,8; ТЗМ=0,8; ПЗ=4 (ОЗП=4; ЭМ=4 к расх.; ЗПМ=4; МАТ=4 к расх.; ТЗ=4; ТЗМ=4) | 5.06 | 90.29 | 87.47 | 2.82 | 457 | 443 | 14 | 14,96 ---------- 10,238 | 7.17 | 6727 | 6627 | 100
Накладные расходы от ФОТ(6627 руб.)4506
Сметная прибыль от ФОТ(6627 руб.)1988
Всего с НР и СП13221
40 | ФССЦпг01-01-01-041 Погрузочные работы при автомобильных перевозках: Мусор строительный с погрузкой вручную 1 т груза ------------------------ Территориальная поправка к базе 2001г МАТ=1,1 КОЭФ. К ПОЗИЦИИ: Районный к-т 15%; ОЗП=0,93; ЭМ=0,93; ЗПМ=0,93 | 109.296 | 39.97 | 10.03 | 29.94 | 4368 | 1096 | 3272 | 9.1 |  | 13246 | 9974 | 3272
НР 0%=0%*0,85 от
СП 0%=0%*0,8 от
Всего с НР и СП13246
41 | ФССЦпг03-21-01-015 Перевозка грузов автомобилями-самосвалами грузоподъемностью 10 т, работающих вне карьера, на расстояние: до 15 км I класс груза 1 т груза ------------------------ Территориальная поправка к базе 2001г МАТ=1,1 КОЭФ. К ПОЗИЦИИ: Районный к-т 15%; ЭМ=1,17 | 109.296 | 15.65 |  | 15.65 | 1711 |  | 1711 | 14.96 | 5,79 ---------- 14,96 | 9907 |  | 9907
НР 0% от ФОТ
СП 0% от ФОТ
Всего с НР и СП9907
42 | ТЕР46-04-001-03 Разборка: железобетонных фундаментов 1 м3 ------------------------ Территориальная поправка к базе 2001г МАТ=1,1 КОЭФ. К ПОЗИЦИИ: Районный к-т 15% | 22 | 531.75 | 134,15 ---------- 21,86 | 375,75 ---------- 51,87 | 11698 | 2951 ---------- 481 | 8266 ---------- 1141 | 14,96 ---------- 6,82 | 5,57 ---------- 14,937 | 93469 | 44147 ---------- 3280 | 46042 ---------- 17043
Накладные расходы от ФОТ(61190 руб.)57519
Сметная прибыль от ФОТ(61190 руб.)29371
Всего с НР и СП180359
43 | ФССЦпг01-01-01-041 Погрузочные работы при автомобильных перевозках: Мусор строительный с погрузкой вручную 1 т груза ------------------------ Территориальная поправка к базе 2001г МАТ=1,1 КОЭФ. К ПОЗИЦИИ: Районный к-т 15%; ОЗП=0,93; ЭМ=0,93; ЗПМ=0,93 | 39.6 | 39.97 | 10.03 | 29.94 | 1583 | 397 | 1186 | 9.1 |  | 4799 | 3613 | 1186
НР 0%=0%*0,85 от
СП 0%=0%*0,8 от
Всего с НР и СП4799
44 | ФССЦпг03-21-01-015 Перевозка грузов автомобилями-самосвалами грузоподъемностью 10 т, работающих вне карьера, на расстояние: до 15 км I класс груза 1 т груза ------------------------ Территориальная поправка к базе 2001г МАТ=1,1 КОЭФ. К ПОЗИЦИИ: Районный к-т 15%; ЭМ=1,17 | 39.6 | 15.65 |  | 15.65 | 620 |  | 620 | 14.96 | 5,79 ---------- 14,96 | 3590 |  | 3590
НР 0% от ФОТ
СП 0% от ФОТ
Всего с НР и СП3590
45 | ТЕР01-01-030-07 Срезка существующей обочины трактором рыхлителем, группа грунтов 3 1000 м3 грунта ------------------------ Территориальная поправка к базе 2001г МАТ=1,1 КОЭФ. К ПОЗИЦИИ: Районный к-т 15% | 0.025 | 1036 |  | 1036 ---------- 105,46 | 26 |  | 26 ---------- 3 | 14.96 | 4,778 ---------- 14,95 | 124 |  | 124 ---------- 45
Накладные расходы от ФОТ(45 руб.)36
Сметная прибыль от ФОТ(45 руб.)15
Всего с НР и СП175
Итого прямые затраты по смете | [5 empty] | 547020 | 134638,00 ---------- -6504,00 | 418886,00 ---------- 47840,00 |  |  | 547020 | 134638,00 ---------- -6504,00 | 418886,00 ---------- 47840,00
Итого прямые затраты по смете с учетом индексов, в текущих ценах | [5 empty] | 547020 | 134638,00 ---------- -6504,00 | 418886,00 ---------- 47840,00 |  |  | 4045453 | 1926610,00 ---------- -16938,00 | 2135781,00 ---------- 714752,00
Накладные расходы | [5 empty] | 184192 |  |  |  |  | 2405505
Сметная прибыль | [5 empty] | 102065 |  |  |  |  | 1265336
Итоги по смете:
ВСЕГО по смете | [5 empty] | 833277 |  |  |  |  | 7716294
Составил:______________ С.Г. Александрова
Note on A8: <Наименование стройки>
Note on A11: <Индекс/ЛН локальной сметы>
Note on A13: на <Наименование локальной сметы>,<Наименование объекта>
Note on A24: <Номер позиции по смете>
Note on A202: <Текстовая часть (итоги)>
Note on A210: ______________ (<Составил>)
Note on A212: ______________ (<Проверил>)
Note on B24: <Обоснование (код) позиции> <Примечание> <Наименование (текстовая часть) расценки> <Ед. измерения по расценке> ------------------------ <Обоснование коэффициентов> ------------------------ <Формула расчета стоимости единицы> ------------------------ <Строка задания НР для БИМ>; (<Сумма НР по позиции для БИМ>) <Строка задания СП для БИМ>; (<Сумма СП по позиции для БИМ>)
Note on C24: <Количество всего (физ. объем) по позиции> (<Формула расчета физ. объема>)
Note on D24: <ПЗ по позиции на единицу в базисных ценах с учетом всех к-тов>
Note on E24: <ОЗП по позиции на единицу в базисных ценах с учетом всех к-тов> ---------- <МАТ по позиции на единицу в базисных ценах с учетом всех к-тов>
Note on F24: <ЭММ по позиции на единицу в базисных ценах с учетом всех к-тов> ---------- <ЗПМ по позиции на единицу в базисных ценах с учетом всех к-тов>
Note on G24: <ИТОГО ПЗ на физобъем по позиции в базисных ценах>
Note on G202: <Прямые затраты в базисных ценах (итоги)>
Note on H24: <ИТОГО ОЗП на физобъем по позиции в базисных ценах> ---------- <ИТОГО МАТ на физобъем по позиции в базисных ценах>
Note on H202: <З/п основных рабочих в базисных ценах (итоги)> ---------- <Материалы в базисных ценах (итоги)>
Note on I24: <ИТОГО ЭММ на физобъем по позиции в базисных ценах> ---------- <ИТОГО ЗПМ на физобъем по позиции в базисных ценах>
Note on I202: <Эксплуатация машин в базисных ценах (итоги)> ---------- <З/п машинистов в базисных ценах (итоги)>
Note on J24: <Индекс к позиции на ОЗП> ---------- <Индекс к позиции на МАТ>
Note on K16: =<Итого по расчету>/1000
Note on K17: <Итого ТЗ>
Note on K18: =<Итого ФОТ>/1000
Note on K24: <Индекс к позиции на ЭМ> ---------- <Индекс к позиции на ЗПМ>
Note on L24: <Общая стоимость ПЗ по позиции для БИМ до начисления НР и СП>
Note on L202: <Прямые затраты (итоги)>
Note on M24: <Общая стоимость ОЗП по позиции для БИМ до начисления НР и СП> ---------- <Общая стоимость МАТ по позиции для БИМ до начисления НР и СП>
Note on M202: <З/п основных рабочих (итоги)> ---------- <Материалы (итоги)>
Note on N24: <Общая стоимость ЭММ по позиции для БИМ до начисления НР и СП> ---------- <Общая стоимость ЗПМ по позиции для БИМ до начисления НР и СП>
Note on N202: <Эксплуатация машин (итоги)> ---------- <З/п машинистов (итоги)>
Note on P24: <Признак материала - позиции>
Note on Q24: <Индекс к позиции на ОЗП>
Note on R20: <ИТОГО ПЗ на физобъем по позиции в базисных ценах>
Note on S20: <Общая стоимость ПЗ по позиции для БИМ до начисления НР и СП>
Note on T20: <Строка задания НР для БИМ>
Note on U20: <Строка задания СП для БИМ>
Note on V20: <Сумма НР по позиции для БИМ>
Note on W20: <Сумма СП по позиции для БИМ>
Note on X20: <Итоговое значение по позиции для БИМ>
Note on Y20: <Сумма НР по позиции при расчете в базисных ценах>
Note on Z20: <Сумма СП по позиции при расчете в базисных ценах>