## Мои данные
Форма 4т
| СОГЛАСОВАНО: | [9 empty] | УТВЕРЖДАЮ:
| _____________________________ | [9 empty] | __________________________
| " _____ " ________________ 20___ г. | [9 empty] | "____" ______________20___ г.
Ремонт автомобильной дороги общего пользования в г. Рубцовске по улице Калинина с путепровод через основные железнодорожные пути
(наименование стройки)
ЛОКАЛЬНАЯ СМЕТА № 02-01-03
(локальный сметный расчет)
ремонт опор
(наименование работ и затрат, наименование объекта)
[5 empty] | Сметная стоимость |  |  |  |  | 3414.18 |  | тыс.руб.
[5 empty] | Нормативная трудоемкость |  |  |  |  | 4224.24 |  | чел.час
[5 empty] | Средства на оплату труда |  |  |  |  | 698.943 |  | тыс.руб.
Составлен в базисных и текущих ценах по состоянию на 01.04.2013 г.
№ п.п. | Шифр и номер позиции норматива Наименование работ и затрат | Объём | Базисная стоимость за единицу |  |  | Базисная стоимость всего |  |  | Индекс |  | Текущая стоимость всего
|  |  | Всего | Осн. з/п | Эксп. | Всего | Осн. з/п | Эксп. | Осн. з/п | Эксп. | Всего | Осн. з/п | Эксп.
|  |  |  | Материал | В т.ч. з/п |  | Материал | В т.ч. з/п | Материал | В т.ч. з/п |  | Материал | В т.ч. з/п
1 | 2 | 3 | 4 | 5 | 6 | 7 | 8 | 9 | 10 | 11 | 12 | 13 | 14
1 | ТЕР30-09-001-01 Обстройка крайней опоры №1 деревянными подмостями с лестницей (1 шт.) 1 м3 лесоматериала подмостей ------------------------ Территориальная поправка к базе 2001г МАТ=1,1 КОЭФ. К ПОЗИЦИИ: Районный к-т 15%; 3.7 Работы, выполняемые в усложненных производственных условиях ОЗП=1,15; ЭМ=1,15 к расх.; ЗПМ=1,15; ТЗ=1,15; ТЗМ=1,15; При ремонте и реконструкции зданий и сооружений работы, аналогичные технологическим процессам в новом строительстве ОЗП=1,15; ЭМ=1,25 к расх.; ЗПМ=1,25; ТЗ=1,15; ТЗМ=1,25 | 2.9 | 722.46 | 146,72 ---------- 209,51 | 366,23 ---------- 39,46 | 2095 | 425 ---------- 608 | 1062 ---------- 114 | 14,96 ---------- 5,332 | 5,844 ---------- 14,948 | 15806 | 6358 ---------- 3242 | 6206 ---------- 1704
Накладные расходы от ФОТ(8062 руб.)8868
Сметная прибыль от ФОТ(8062 руб.)5482
Всего с НР и СП30156
2 | ТЕР30-09-001-01 Обстройка крайней опоры №1 деревянными подмостями с лестницей на второй половине проезжей части (1 шт.) - без стоимости материалов 1 м3 лесоматериала подмостей ------------------------ Территориальная поправка к базе 2001г МАТ=1,1 КОЭФ. К ПОЗИЦИИ: Районный к-т 15%; 3.7 Работы, выполняемые в усложненных производственных условиях ОЗП=1,15; ЭМ=1,15 к расх.; ЗПМ=1,15; ТЗ=1,15; ТЗМ=1,15; МАТ=0 к расх.; При ремонте и реконструкции зданий и сооружений работы, аналогичные технологическим процессам в новом строительстве ОЗП=1,15; ЭМ=1,25 к расх.; ЗПМ=1,25; ТЗ=1,15; ТЗМ=1,25 | 2.9 | 512.95 | 146.72 | 366,23 ---------- 39,46 | 1488 | 425 | 1063 ---------- 114 | 14,96 ---------- 5,332 | 5,844 ---------- 14,948 | 12570 | 6358 | 6212 ---------- 1704
Накладные расходы от ФОТ(8062 руб.)8868
Сметная прибыль от ФОТ(8062 руб.)5482
Всего с НР и СП26920
3 | ТЕР30-09-003-01 Обстройка промежуточных опор металлическими подмостями с лестницами при высоте: до 12 м 1 т стальных конструкций ------------------------ Территориальная поправка к базе 2001г МАТ=1,1 КОЭФ. К ПОЗИЦИИ: Районный к-т 15%; 3.7 Работы, выполняемые в усложненных производственных условиях ОЗП=1,15; ЭМ=1,15 к расх.; ЗПМ=1,15; ТЗ=1,15; ТЗМ=1,15; При ремонте и реконструкции зданий и сооружений работы, аналогичные технологическим процессам в новом строительстве ОЗП=1,15; ЭМ=1,25 к расх.; ЗПМ=1,25; ТЗ=1,15; ТЗМ=1,25 | 2.3518 | 1218.29 | 412,49 ---------- 532,77 | 273,03 ---------- 20,28 | 2865 | 970 ---------- 1253 | 642 ---------- 48 | 14,96 ---------- 4,727 | 5,322 ---------- 14,957 | 23851 | 14511 ---------- 5923 | 3417 ---------- 718
Накладные расходы от ФОТ(15229 руб.)16752
Сметная прибыль от ФОТ(15229 руб.)10356
Всего с НР и СП50959
4 | ТЕР30-09-003-01 Обустройство промежуточных опор металлическими подмостями с лестницами при высоте: до 12 м в стесненных условиях 1 т стальных конструкций ------------------------ Территориальная поправка к базе 2001г МАТ=1,1 КОЭФ. К ПОЗИЦИИ: Районный к-т 15%; 3.7 Работы, выполняемые в усложненных производственных условиях ОЗП=1,15; ЭМ=1,15 к расх.; ЗПМ=1,15; ТЗ=1,15; ТЗМ=1,15; При ремонте и реконструкции зданий и сооружений работы, аналогичные технологическим процессам в новом строительстве ОЗП=1,15; ЭМ=1,25 к расх.; ЗПМ=1,25; ТЗ=1,15; ТЗМ=1,25 | 0.4276 | 1218.29 | 412,49 ---------- 532,77 | 273,03 ---------- 20,28 | 521 | 176 ---------- 228 | 117 ---------- 9 | 14,96 ---------- 4,727 | 5,322 ---------- 14,957 | 4334 | 2633 ---------- 1078 | 623 ---------- 135
Накладные расходы от ФОТ(2768 руб.)3045
Сметная прибыль от ФОТ(2768 руб.)1882
Всего с НР и СП9261
5 | ТЕР30-09-003-01 Обустройство промежуточных опор металлическими подмостями с лестницами при высоте: до 12 м под движение поездов 1 т стальных конструкций ------------------------ Территориальная поправка к базе 2001г МАТ=1,1 КОЭФ. К ПОЗИЦИИ: Районный к-т 15%; 3.7 Работы, выполняемые в усложненных производственных условиях ОЗП=1,15; ЭМ=1,15 к расх.; ЗПМ=1,15; ТЗ=1,15; ТЗМ=1,15; При ремонте и реконструкции зданий и сооружений работы, аналогичные технологическим процессам в новом строительстве ОЗП=1,15; ЭМ=1,25 к расх.; ЗПМ=1,25; ТЗ=1,15; ТЗМ=1,25 | 0.2138 | 1218.29 | 412,49 ---------- 532,77 | 273,03 ---------- 20,28 | 260 | 88 ---------- 114 | 58 ---------- 4 | 14,96 ---------- 4,727 | 5,322 ---------- 14,957 | 2164 | 1316 ---------- 539 | 309 ---------- 60
Накладные расходы от ФОТ(1376 руб.)1514
Сметная прибыль от ФОТ(1376 руб.)936
Всего с НР и СП4614
6 | ТСЦ-101-3685 Швеллеры: № 10 сталь марки Ст3пс т ------------------------ Территориальная поправка к базе 2001г МАТ=1,1 КОЭФ. К ПОЗИЦИИ: Районный к-т 15% | 1.2992 | 6330.29 | ---------- 6330,29 |  | 8224 | ---------- 8224 |  | ---------- 4,136 |  | 34014 | ---------- 34014
7 | ТСЦ-101-3730 Сортовой и фасонный горячекатаный прокат из стали углеродистой обыкновенного качества, квадратный, размером: 21-50 мм, сталь марки Ст3пс т ------------------------ Территориальная поправка к базе 2001г МАТ=1,1 КОЭФ. К ПОЗИЦИИ: Районный к-т 15% | 0.546 | 7000.82 | ---------- 7000,82 |  | 3822 | ---------- 3822 |  | ---------- 4,88 |  | 18651 | ---------- 18651
8 | ТСЦ-204-0006 Горячекатаная арматурная сталь гладкая класса А-I, диаметром: 16-18 мм т ------------------------ Территориальная поправка к базе 2001г МАТ=1,1 КОЭФ. К ПОЗИЦИИ: Районный к-т 15% | 1.148 | 6234.1 | ---------- 6234,1 |  | 7157 | ---------- 7157 |  | ---------- 4,134 |  | 29587 | ---------- 29587
Обустройство промежуточных опор подмостями на 2 половине (без стоимости материалов)
9 | ТЕР30-09-003-01 Обустройство промежуточных опор металлическими подмостями с лестницами при высоте: до 12 м - без стоимости материалов 1 т стальных конструкций ------------------------ Территориальная поправка к базе 2001г МАТ=1,1 КОЭФ. К ПОЗИЦИИ: Районный к-т 15%; МАТ=0 к расх.; 3.7 Работы, выполняемые в усложненных производственных условиях ОЗП=1,15; ЭМ=1,15 к расх.; ЗПМ=1,15; ТЗ=1,15; ТЗМ=1,15; При ремонте и реконструкции зданий и сооружений работы, аналогичные технологическим процессам в новом строительстве ОЗП=1,15; ЭМ=1,25 к расх.; ЗПМ=1,25; ТЗ=1,15; ТЗМ=1,25 | 2.3518 | 685.52 | 412.49 | 273,03 ---------- 20,28 | 1612 | 970 | 642 ---------- 48 | 14,96 ---------- 4,727 | 5,322 ---------- 14,957 | 17928 | 14511 | 3417 ---------- 718
Накладные расходы от ФОТ(15229 руб.)16752
Сметная прибыль от ФОТ(15229 руб.)10356
Всего с НР и СП45036
10 | ТЕР30-09-003-01 Обустройство промежуточных опор металлическими подмостями с лестницами при высоте: до 12 м в стесненных условиях 1 т стальных конструкций ------------------------ Территориальная поправка к базе 2001г МАТ=1,1 КОЭФ. К ПОЗИЦИИ: Районный к-т 15%; МАТ=0 к расх.; 3.7 Работы, выполняемые в усложненных производственных условиях ОЗП=1,15; ЭМ=1,15 к расх.; ЗПМ=1,15; ТЗ=1,15; ТЗМ=1,15; При ремонте и реконструкции зданий и сооружений работы, аналогичные технологическим процессам в новом строительстве ОЗП=1,15; ЭМ=1,25 к расх.; ЗПМ=1,25; ТЗ=1,15; ТЗМ=1,25 | 0.4276 | 685.52 | 412.49 | 273,03 ---------- 20,28 | 293 | 176 | 117 ---------- 9 | 14,96 ---------- 4,727 | 5,322 ---------- 14,957 | 3256 | 2633 | 623 ---------- 135
Накладные расходы от ФОТ(2768 руб.)3045
Сметная прибыль от ФОТ(2768 руб.)1882
Всего с НР и СП8183
11 | ТЕР30-09-003-01 Обустройство промежуточных опор металлическими подмостями с лестницами при высоте: до 12 м под движение поездов 1 т стальных конструкций ------------------------ Территориальная поправка к базе 2001г МАТ=1,1 КОЭФ. К ПОЗИЦИИ: Районный к-т 15%; МАТ=0 к расх.; 3.7 Работы, выполняемые в усложненных производственных условиях ОЗП=1,15; ЭМ=1,15 к расх.; ЗПМ=1,15; ТЗ=1,15; ТЗМ=1,15; При ремонте и реконструкции зданий и сооружений работы, аналогичные технологическим процессам в новом строительстве ОЗП=1,15; ЭМ=1,25 к расх.; ЗПМ=1,25; ТЗ=1,15; ТЗМ=1,25 | 0.2138 | 685.52 | 412.49 | 273,03 ---------- 20,28 | 147 | 89 | 58 ---------- 4 | 14,96 ---------- 4,727 | 5,322 ---------- 14,957 | 1640 | 1331 | 309 ---------- 60
Накладные расходы от ФОТ(1391 руб.)1530
Сметная прибыль от ФОТ(1391 руб.)946
Всего с НР и СП4116
12 | ТЕРр61-25-1 Очистка поверхности фасадов пескоструйным аппаратом: гладкой с земли и лесов 100 м2 очищенной поверхности ------------------------ Территориальная поправка к базе 2001г МАТ=1,1 КОЭФ. К ПОЗИЦИИ: Районный к-т 15% | 0.27 | 741.98 | 155,35 ---------- 9,26 | 577,37 ---------- 84,38 | 200 | 42 ---------- 2 | 156 ---------- 23 | 14,96 ---------- 6,447 | 5,233 ---------- 14,94 | 1457 | 628 ---------- 13 | 816 ---------- 344
Накладные расходы от ФОТ(972 руб.)651
Сметная прибыль от ФОТ(972 руб.)389
Всего с НР и СП2497
13 | ТЕРр61-27-2 Насечка под штукатурку поверхностей стен, перегородок, прямоугольных столбов, колонн, пилястр и криволинейных поверхностей большого радиуса: по бетону 100 м2 поверхности ------------------------ Территориальная поправка к базе 2001г МАТ=1,1 КОЭФ. К ПОЗИЦИИ: Районный к-т 15% | 0.27 | 787.06 | 436.48 | 350,58 ---------- 52,79 | 213 | 118 | 95 ---------- 14 | 14.96 | 5,408 ---------- 14,938 | 2279 | 1765 | 514 ---------- 209
Накладные расходы от ФОТ(1974 руб.)1323
Сметная прибыль от ФОТ(1974 руб.)790
Всего с НР и СП4392
14 | ТЕР15-02-001-02 Заделка трещин, выравнивание существующих поверхностей шкафных стенок бетонной смесью "Эмако-90" 100 м2 оштукатуриваемой поверхности ------------------------ Территориальная поправка к базе 2001г МАТ=1,1 КОЭФ. К ПОЗИЦИИ: Районный к-т 15%; МАТ=0 к расх.; При ремонте и реконструкции зданий и сооружений работы, аналогичные технологическим процессам в новом строительстве ОЗП=1,15; ЭМ=1,25 к расх.; ЗПМ=1,25; ТЗ=1,15; ТЗМ=1,25 | 0.2 | 3137.63 | 3123.4 | 14.23 | 628 | 625 | 3 | 14,96 ---------- 4,815 | 2.521 | 9358 | 9350 | 8
Накладные расходы от ФОТ(9350 руб.)8322
Сметная прибыль от ФОТ(9350 руб.)3553
Всего с НР и СП21233
15 | Прайс лист. ООО "ЦКС Компани" Строительно-ремонтная смесь "ЭМАКО -90" Цена: 61,78*1,02/1,18/4,27 *1,1 кг ------------------------ Территориальная поправка к базе 2001г МАТ=1,1 КОЭФ. К ПОЗИЦИИ: Районный к-т 15% | 90 | 13.76 | ---------- 13,76 |  | 1238 | ---------- 1238 |  | ---------- 4,88 |  | 6041 | ---------- 6041
16 | ТЕР30-01-024-01 Добетонирование шкафных стенок из монолитного железобетона 100 м3 железобетона в деле ------------------------ Территориальная поправка к базе 2001г МАТ=1,1 КОЭФ. К ПОЗИЦИИ: Районный к-т 15%; При ремонте и реконструкции зданий и сооружений работы, аналогичные технологическим процессам в новом строительстве ОЗП=1,15; ЭМ=1,25 к расх.; ЗПМ=1,25; ТЗ=1,15; ТЗМ=1,25 | 0.0544 | 122663.74 | 6027,2 ---------- 106484,26 | 10152,29 ---------- 1129,1 | 6673 | 328 ---------- 5793 | 552 ---------- 61 | 14,96 ---------- 5,308 | 5,688 ---------- 14,945 | 38796 | 4907 ---------- 30749 | 3140 ---------- 912
Накладные расходы от ФОТ(5819 руб.)6401
Сметная прибыль от ФОТ(5819 руб.)3957
Всего с НР и СП49154
17 | ТСЦ-401-0208 Бетон гидротехнический, класс: В22,5 (М300) м3 ------------------------ Территориальная поправка к базе 2001г МАТ=1,1 КОЭФ. К ПОЗИЦИИ: Районный к-т 15% | -5.6576 | 959.66 | ---------- 959,66 |  | -5429 | ---------- -5429 |  | ---------- 5,391 |  | -29268 | ---------- -29268
18 | ТСЦ-401-0209 Бетон гидротехнический, класс: В25 (М350) м3 ------------------------ Территориальная поправка к базе 2001г МАТ=1,1 КОЭФ. К ПОЗИЦИИ: Районный к-т 15% | 5.5488 | 959.66 | ---------- 959,66 |  | 5325 | ---------- 5325 |  | ---------- 5,391 |  | 28707 | ---------- 28707
19 | ТСЦ-204-0022 Горячекатаная арматурная сталь периодического профиля класса: А-III, диаметром 12 мм т ------------------------ Территориальная поправка к базе 2001г МАТ=1,1 КОЭФ. К ПОЗИЦИИ: Районный к-т 15% | 0.6205 | 7327.21 | ---------- 7327,21 |  | 4547 | ---------- 4547 |  | ---------- 3,795 |  | 17256 | ---------- 17256
20 | ТСЦ-204-0025 Горячекатаная арматурная сталь периодического профиля класса: А-III, диаметром 20-22 мм т ------------------------ Территориальная поправка к базе 2001г МАТ=1,1 КОЭФ. К ПОЗИЦИИ: Районный к-т 15% | 0.05364 | 6817.1 | ---------- 6817,1 |  | 366 | ---------- 366 |  | ---------- 3,721 |  | 1362 | ---------- 1362
21 | ТСЦ-204-0002 Горячекатаная арматурная сталь гладкая класса А-I, диаметром: 8 мм т ------------------------ Территориальная поправка к базе 2001г МАТ=1,1 КОЭФ. К ПОЗИЦИИ: Районный к-т 15% | 0.0144 | 6938.55 | ---------- 6938,55 |  | 100 | ---------- 100 |  | ---------- 3,827 |  | 383 | ---------- 383
22 | ТСЦ-204-0062 Детали закладные и накладные изготовленные: без применения сварки, гнутья, сверления (пробивки) отверстий поставляемые отдельно т ------------------------ Территориальная поправка к базе 2001г МАТ=1,1 КОЭФ. К ПОЗИЦИИ: Районный к-т 15% | 0.0505 | 6388.28 | ---------- 6388,28 |  | 323 | ---------- 323 |  | ---------- 6,42 |  | 2074 | ---------- 2074
23 | Прайс лист. ООО "ПРАГМА" Битрон марка 10 "Концентрат " Цена: 193*1,02/1,18/4,27*1,1 л ------------------------ Территориальная поправка к базе 2001г МАТ=1,1 КОЭФ. К ПОЗИЦИИ: Районный к-т 15% | 16.32 | 42.98 | ---------- 42,98 |  | 701 | ---------- 701 |  | ---------- 4,88 |  | 3421 | ---------- 3421
24 | ТЕР30-02-001-01 Демонтаж стальных опорных частей пролетных строений мостов 1 опорная часть ------------------------ Территориальная поправка к базе 2001г МАТ=1,1 КОЭФ. К ПОЗИЦИИ: Районный к-т 15%; Демонтаж (разборка) сборных бетонных и железобетонных конструкций ОЗП=0,8; ЭМ=0,8 к расх.; ЗПМ=0,8; МАТ=0 к расх.; ТЗ=0,8; ТЗМ=0,8 | 288 | 170.08 | 62.28 | 107,8 ---------- 9,3 | 48983 | 17938 | 31045 ---------- 2679 | 14,96 ---------- 5,513 | 3,742 ---------- 14,939 | 384522 | 268352 | 116170 ---------- 40022
Накладные расходы от ФОТ(308374 руб.)339211
Сметная прибыль от ФОТ(308374 руб.)209694
Всего с НР и СП933427
25 | ТЕР30-02-001-01 Демонтаж стальных опорных частей пролетных строений мостов в стесненных условиях 1 опорная часть ------------------------ Территориальная поправка к базе 2001г МАТ=1,1 КОЭФ. К ПОЗИЦИИ: Районный к-т 15%; Демонтаж (разборка) сборных бетонных и железобетонных конструкций ОЗП=0,8; ЭМ=0,8 к расх.; ЗПМ=0,8; МАТ=0 к расх.; ТЗ=0,8; ТЗМ=0,8 | 48 | 170.08 | 62.28 | 107,8 ---------- 9,3 | 8164 | 2990 | 5174 ---------- 446 | 14,96 ---------- 5,513 | 3,742 ---------- 14,939 | 64091 | 44730 | 19361 ---------- 6663
Накладные расходы от ФОТ(51393 руб.)56532
Сметная прибыль от ФОТ(51393 руб.)34947
Всего с НР и СП155570
26 | ТЕР30-02-001-01 Демонтаж стальных опорных частей пролетных строений мостов под движение поездов 1 опорная часть ------------------------ Территориальная поправка к базе 2001г МАТ=1,1 КОЭФ. К ПОЗИЦИИ: Районный к-т 15%; Демонтаж (разборка) сборных бетонных и железобетонных конструкций ОЗП=0,8; ЭМ=0,8 к расх.; ЗПМ=0,8; МАТ=0 к расх.; ТЗ=0,8; ТЗМ=0,8; 3.7 Работы, выполняемые в усложненных производственных условиях ОЗП=1,15; ЭМ=1,15 к расх.; ЗПМ=1,15; ТЗ=1,15; ТЗМ=1,15 | 24 | 195.59 | 71.63 | 123,97 ---------- 10,7 | 4694 | 1719 | 2975 ---------- 257 | 14,96 ---------- 5,513 | 3,742 ---------- 14,939 | 36848 | 25716 | 11132 ---------- 3839
Накладные расходы от ФОТ(29555 руб.)32511
Сметная прибыль от ФОТ(29555 руб.)20097
Всего с НР и СП89456
27 | ТЕР30-01-010-01 Срубка отбойными молотками ж/б части существующих подферменников 100 м3 бетона в деле ------------------------ Территориальная поправка к базе 2001г МАТ=1,1 КОЭФ. К ПОЗИЦИИ: Районный к-т 15%; Демонтаж (разборка) сборных бетонных и железобетонных конструкций ОЗП=0,8; ЭМ=0,8 к расх.; ЗПМ=0,8; МАТ=0 к расх.; ТЗ=0,8; ТЗМ=0,8 | 0.143 | 8123.4 | 2268.6 | 5854,8 ---------- 493,91 | 1162 | 324 | 838 ---------- 71 | 14,96 ---------- 5,276 | 3,752 ---------- 14,951 | 7991 | 4847 | 3144 ---------- 1062
Накладные расходы от ФОТ(5909 руб.)6500
Сметная прибыль от ФОТ(5909 руб.)4018
Всего с НР и СП18509
28 | ТЕР30-01-010-01 Срубка отбойными молотками ж/б части существующих подферменников 100 м3 бетона в деле ------------------------ Территориальная поправка к базе 2001г МАТ=1,1 КОЭФ. К ПОЗИЦИИ: Районный к-т 15%; Демонтаж (разборка) сборных бетонных и железобетонных конструкций ОЗП=0,8; ЭМ=0,8 к расх.; ЗПМ=0,8; МАТ=0 к расх.; ТЗ=0,8; ТЗМ=0,8; 3.7 Работы, выполняемые в усложненных производственных условиях ОЗП=1,15; ЭМ=1,15 к расх.; ЗПМ=1,15; ТЗ=1,15; ТЗМ=1,15 | 0.017 | 9341.91 | 2608.89 | 6733,02 ---------- 568 | 159 | 44 | 115 ---------- 10 | 14,96 ---------- 5,276 | 3,752 ---------- 14,951 | 1089 | 658 | 431 ---------- 150
Накладные расходы от ФОТ(808 руб.)889
Сметная прибыль от ФОТ(808 руб.)549
Всего с НР и СП2527
29 | ФССЦпг01-01-01-041 Погрузочные работы при автомобильных перевозках: Мусор строительный с погрузкой вручную 1 т груза ------------------------ Территориальная поправка к базе 2001г МАТ=1,1 КОЭФ. К ПОЗИЦИИ: Районный к-т 15%; ОЗП=0,93; ЭМ=0,93; ЗПМ=0,93; ТЗ=0,93 | 40 | 39.97 | 10.03 | 29.94 | 1599 | 401 | 1198 | 9.1 |  | 4847 | 3649 | 1198
НР 0%=0%*0,85 от ФОТ
СП 0%=0%*0,8 от ФОТ
Всего с НР и СП4847
30 | ФССЦпг03-21-01-015 Перевозка грузов автомобилями-самосвалами грузоподъемностью 10 т, работающих вне карьера, на расстояние: до 15 км I класс груза 1 т груза ------------------------ Территориальная поправка к базе 2001г МАТ=1,1 КОЭФ. К ПОЗИЦИИ: Районный к-т 15%; ЭМ=1,17 | 40 | 15.65 |  | 15.65 | 626 |  | 626 | 14.96 | 5,79 ---------- 14,96 | 3625 |  | 3625
НР 0% от ФОТ
СП 0% от ФОТ
Всего с НР и СП3625
31 | ТЕРр61-25-1 Очистка поверхности фасадов пескоструйным аппаратом: гладкой с земли и лесов 100 м2 очищенной поверхности ------------------------ Территориальная поправка к базе 2001г МАТ=1,1 КОЭФ. К ПОЗИЦИИ: Районный к-т 15% | 4.76 | 741.98 | 155,35 ---------- 9,26 | 577,37 ---------- 84,38 | 3532 | 739 ---------- 45 | 2748 ---------- 402 | 14,96 ---------- 6,447 | 5,233 ---------- 14,94 | 25725 | 11055 ---------- 290 | 14380 ---------- 6006
Накладные расходы от ФОТ(17061 руб.)11431
Сметная прибыль от ФОТ(17061 руб.)6824
Всего с НР и СП43980
32 | ТЕРр61-27-2 Насечка под штукатурку поверхностей стен, перегородок, прямоугольных столбов, колонн, пилястр и криволинейных поверхностей большого радиуса: по бетону 100 м2 поверхности ------------------------ Территориальная поправка к базе 2001г МАТ=1,1 КОЭФ. К ПОЗИЦИИ: Районный к-т 15% | 4.76 | 787.06 | 436.48 | 350,58 ---------- 52,79 | 3746 | 2078 | 1668 ---------- 251 | 14.96 | 5,408 ---------- 14,938 | 40108 | 31087 | 9021 ---------- 3749
Накладные расходы от ФОТ(34836 руб.)23340
Сметная прибыль от ФОТ(34836 руб.)13934
Всего с НР и СП77382
33 | ТЕРр61-25-1 Очистка поверхности фасадов пескоструйным аппаратом: гладкой с земли и лесов 100 м2 очищенной поверхности ------------------------ Территориальная поправка к базе 2001г МАТ=1,1 КОЭФ. К ПОЗИЦИИ: Районный к-т 15% | 0.49 | 741.98 | 155,35 ---------- 9,26 | 577,37 ---------- 84,38 | 364 | 76 ---------- 5 | 283 ---------- 41 | 14,96 ---------- 6,447 | 5,233 ---------- 14,94 | 2650 | 1137 ---------- 32 | 1481 ---------- 613
Накладные расходы от ФОТ(1750 руб.)1173
Сметная прибыль от ФОТ(1750 руб.)700
Всего с НР и СП4523
34 | ТЕРр61-27-2 Насечка под штукатурку поверхностей стен, перегородок, прямоугольных столбов, колонн, пилястр и криволинейных поверхностей большого радиуса: по бетону 100 м2 поверхности ------------------------ Территориальная поправка к базе 2001г МАТ=1,1 КОЭФ. К ПОЗИЦИИ: Районный к-т 15% | 0.49 | 787.06 | 436.48 | 350,58 ---------- 52,79 | 386 | 214 | 172 ---------- 26 | 14.96 | 5,408 ---------- 14,938 | 4131 | 3201 | 930 ---------- 388
Накладные расходы от ФОТ(3589 руб.)2405
Сметная прибыль от ФОТ(3589 руб.)1436
Всего с НР и СП7972
35 | ТЕР15-02-001-02 Восстановление защитного слоя бетона существующих подферменников бетонной смесью "Эмако S88S" - без стоимости материалов 100 м2 оштукатуриваемой поверхности ------------------------ Территориальная поправка к базе 2001г МАТ=1,1 КОЭФ. К ПОЗИЦИИ: Районный к-т 15%; МАТ=0 к расх.; При ремонте и реконструкции зданий и сооружений работы, аналогичные технологическим процессам в новом строительстве ОЗП=1,15; ЭМ=1,25 к расх.; ЗПМ=1,25; ТЗ=1,15; ТЗМ=1,25 | 0.63 | 3137.63 | 3123.4 | 14.23 | 1977 | 1968 | 9 | 14,96 ---------- 4,815 | 2.521 | 29464 | 29441 | 23
Накладные расходы от ФОТ(29441 руб.)26202
Сметная прибыль от ФОТ(29441 руб.)11188
Всего с НР и СП66854
36 | Прайс лист. ООО "ЦКС Компани" Строительно-ремонтная смесь "ЭМАКО -S88C" Цена: 46.16*1,02/1,18/4,27*1,1 кг ------------------------ Территориальная поправка к базе 2001г МАТ=1,1 КОЭФ. К ПОЗИЦИИ: Районный к-т 15% | 2400 | 10.28 | ---------- 10,28 |  | 24671 | ---------- 24671 |  | ---------- 4,88 |  | 120394 | ---------- 120394
37 | ТЕР15-02-001-02 Заделка трещин, выравнивание поверхностей подферменников бетонной смесью "Эмако 90"- без стоимости материалов 100 м2 оштукатуриваемой поверхности ------------------------ Территориальная поправка к базе 2001г МАТ=1,1 КОЭФ. К ПОЗИЦИИ: Районный к-т 15%; МАТ=0 к расх.; При ремонте и реконструкции зданий и сооружений работы, аналогичные технологическим процессам в новом строительстве ОЗП=1,15; ЭМ=1,25 к расх.; ЗПМ=1,25; ТЗ=1,15; ТЗМ=1,25 | 0.8 | 3137.63 | 3123.4 | 14.23 | 2510 | 2499 | 11 | 14,96 ---------- 4,815 | 2.521 | 37413 | 37385 | 28
Накладные расходы от ФОТ(37385 руб.)33273
Сметная прибыль от ФОТ(37385 руб.)14206
Всего с НР и СП84892
38 | ТЕР15-02-001-02 Заделка трещин, выравнивание поверхностей подферменников бетонной смесью "Эмако 90"- без стоимости материалов - в стесненных материалов 100 м2 оштукатуриваемой поверхности ------------------------ Территориальная поправка к базе 2001г МАТ=1,1 КОЭФ. К ПОЗИЦИИ: Районный к-т 15%; МАТ=0 к расх.; При ремонте и реконструкции зданий и сооружений работы, аналогичные технологическим процессам в новом строительстве ОЗП=1,15; ЭМ=1,25 к расх.; ЗПМ=1,25; ТЗ=1,15; ТЗМ=1,25 | 0.5 | 3137.63 | 3123.4 | 14.23 | 1569 | 1562 | 7 | 14,96 ---------- 4,815 | 2.521 | 23386 | 23368 | 18
Накладные расходы от ФОТ(23368 руб.)20798
Сметная прибыль от ФОТ(23368 руб.)8880
Всего с НР и СП53064
39 | ТЕР15-02-001-02 Заделка трещин, выравнивание поверхностей подферменников бетонной смесью "Эмако 90"- без стоимости материалов под движение поездов 100 м2 оштукатуриваемой поверхности ------------------------ Территориальная поправка к базе 2001г МАТ=1,1 КОЭФ. К ПОЗИЦИИ: Районный к-т 15%; МАТ=0 к расх.; При ремонте и реконструкции зданий и сооружений работы, аналогичные технологическим процессам в новом строительстве ОЗП=1,15; ЭМ=1,25 к расх.; ЗПМ=1,25; ТЗ=1,15; ТЗМ=1,25 | 0.2 | 3137.63 | 3123.4 | 14.23 | 628 | 625 | 3 | 14,96 ---------- 4,815 | 2.521 | 9358 | 9350 | 8
Накладные расходы от ФОТ(9350 руб.)8322
Сметная прибыль от ФОТ(9350 руб.)3553
Всего с НР и СП21233
40 | Прайс лист. ООО "ЦКС Компани" Строительно-ремонтная смесь "ЭМАКО -S88C" Цена: 46.16*1,02/1,18/4,27*1,1 кг ------------------------ Территориальная поправка к базе 2001г МАТ=1,1 КОЭФ. К ПОЗИЦИИ: Районный к-т 15% | 675 | 10.28 | ---------- 10,28 |  | 6939 | ---------- 6939 |  | ---------- 4,88 |  | 33862 | ---------- 33862
41 | ТЕР30-01-025-01 Установка сборных железобетонных конструкций подферменников под автомобильные дороги 100 м3 сборного железобетона ------------------------ Территориальная поправка к базе 2001г МАТ=1,1 КОЭФ. К ПОЗИЦИИ: Районный к-т 15%; При ремонте и реконструкции зданий и сооружений работы, аналогичные технологическим процессам в новом строительстве ОЗП=1,15; ЭМ=1,25 к расх.; ЗПМ=1,25; ТЗ=1,15; ТЗМ=1,25 | 0.1916 | 24064.35 | 8915,81 ---------- 8179,77 | 6968,77 ---------- 386,3 | 4611 | 1708 ---------- 1568 | 1335 ---------- 74 | 14,96 ---------- 5,774 | 3,603 ---------- 14,946 | 39416 | 25552 ---------- 9054 | 4810 ---------- 1106
Накладные расходы от ФОТ(26658 руб.)29324
Сметная прибыль от ФОТ(26658 руб.)18127
Всего с НР и СП86867
42 | ТЕР30-01-025-01 Установка сборных железобетонных конструкций подферменников под автомобильные дороги в стесненных условиях 100 м3 сборного железобетона ------------------------ Территориальная поправка к базе 2001г МАТ=1,1 КОЭФ. К ПОЗИЦИИ: Районный к-т 15%; При ремонте и реконструкции зданий и сооружений работы, аналогичные технологическим процессам в новом строительстве ОЗП=1,15; ЭМ=1,25 к расх.; ЗПМ=1,25; ТЗ=1,15; ТЗМ=1,25 | 0.0017 | 24064.35 | 8915,81 ---------- 8179,77 | 6968,77 ---------- 386,3 | 41 | 15 ---------- 14 | 12 ---------- 1 | 14,96 ---------- 5,774 | 3,603 ---------- 14,946 | 348 | 224 ---------- 81 | 43 ---------- 15
Накладные расходы от ФОТ(239 руб.)263
Сметная прибыль от ФОТ(239 руб.)163
Всего с НР и СП774
43 | ТЕР30-01-025-01 Установка сборных железобетонных конструкций подферменников под автомобильные дороги под движением поездов 100 м3 сборного железобетона ------------------------ Территориальная поправка к базе 2001г МАТ=1,1 КОЭФ. К ПОЗИЦИИ: Районный к-т 15%; При ремонте и реконструкции зданий и сооружений работы, аналогичные технологическим процессам в новом строительстве ОЗП=1,15; ЭМ=1,25 к расх.; ЗПМ=1,25; ТЗ=1,15; ТЗМ=1,25 | 0.0037 | 24064.35 | 8915,81 ---------- 8179,77 | 6968,77 ---------- 386,3 | 89 | 33 ---------- 30 | 26 ---------- 1 | 14,96 ---------- 5,774 | 3,603 ---------- 14,946 | 761 | 494 ---------- 173 | 94 ---------- 15
Накладные расходы от ФОТ(509 руб.)560
Сметная прибыль от ФОТ(509 руб.)346
Всего с НР и СП1667
44 | ТСЦ-403-1550 Блоки железобетонные: подферменников и прокладников, переходные плиты м3 ------------------------ Территориальная поправка к базе 2001г МАТ=1,1 КОЭФ. К ПОЗИЦИИ: Районный к-т 15% | 19.7 | 2157.23 | ---------- 2157,23 |  | 42497 | ---------- 42497 |  | ---------- 6,463 |  | 274658 | ---------- 274658
45 | Прайс лист. ООО "Прагма" Битрон марка 10 "Концентрат " Цена: 193*1,02/1,18/4,27*1,1 л ------------------------ Территориальная поправка к базе 2001г МАТ=1,1 КОЭФ. К ПОЗИЦИИ: Районный к-т 15% | 59.1 | 42.98 | ---------- 42,98 |  | 2540 | ---------- 2540 |  | ---------- 4,88 |  | 12395 | ---------- 12395
46 | ТЕР30-02-002-01 Установка опорных частей пролетных строений мостов из резины 1 опорная часть ------------------------ Территориальная поправка к базе 2001г МАТ=1,1 КОЭФ. К ПОЗИЦИИ: Районный к-т 15%; ОЗП=1,15; ТЗ=1,15 | 324 | 20.43 | 6,8 ---------- 13,63 |  | 6618 | 2202 ---------- 4416 |  | 14,96 ---------- 6,339 |  | 60935 | 32942 ---------- 27993
Накладные расходы от ФОТ(32942 руб.)36236
Сметная прибыль от ФОТ(32942 руб.)22401
Всего с НР и СП119572
47 | ТЕР30-02-002-01 Установка опорных частей пролетных строений мостов из резины в стесненных условиях 1 опорная часть ------------------------ Территориальная поправка к базе 2001г МАТ=1,1 КОЭФ. К ПОЗИЦИИ: Районный к-т 15%; ОЗП=1,15; ТЗ=1,15 | 24 | 20.43 | 6,8 ---------- 13,63 |  | 490 | 163 ---------- 327 |  | 14,96 ---------- 6,339 |  | 4511 | 2438 ---------- 2073
Накладные расходы от ФОТ(2438 руб.)2682
Сметная прибыль от ФОТ(2438 руб.)1658
Всего с НР и СП8851
48 | ТЕР30-02-002-01 Установка опорных частей пролетных строений мостов из резины под движением поездов 1 опорная часть ------------------------ Территориальная поправка к базе 2001г МАТ=1,1 КОЭФ. К ПОЗИЦИИ: Районный к-т 15%; ОЗП=1,15; ТЗ=1,15 | 12 | 20.43 | 6,8 ---------- 13,63 |  | 245 | 82 ---------- 163 |  | 14,96 ---------- 6,339 |  | 2260 | 1227 ---------- 1033
Накладные расходы от ФОТ(1227 руб.)1350
Сметная прибыль от ФОТ(1227 руб.)834
Всего с НР и СП4444
49 | Прайс лист. РТИ Части резиновые опорные разм. 15*35*4 - 0,5см Цена: 1284*1,02/4,27 *1,1 шт ------------------------ Территориальная поправка к базе 2001г МАТ=1,1 КОЭФ. К ПОЗИЦИИ: Районный к-т 15% | 312 | 337.39 | ---------- 337,39 |  | 105266 | ---------- 105266 |  | ---------- 4,88 |  | 513698 | ---------- 513698
50 | Прайс лист. РТИ Части резиновые опорные разм. 30*48*7,8 - 1см Цена: 3828*1,02/4,27 *1,1 шт ------------------------ Территориальная поправка к базе 2001г МАТ=1,1 КОЭФ. К ПОЗИЦИИ: Районный к-т 15% | 48 | 1005.86 | ---------- 1005,86 |  | 48281 | ---------- 48281 |  | ---------- 4,88 |  | 235611 | ---------- 235611
51 | ТЕР30-01-010-01 Устройство сливов на насадках всех опор из цементного раствора М200 100 м3 бетона в деле ------------------------ Территориальная поправка к базе 2001г МАТ=1,1 КОЭФ. К ПОЗИЦИИ: Районный к-т 15%; При ремонте и реконструкции зданий и сооружений работы, аналогичные технологическим процессам в новом строительстве ОЗП=1,15; ЭМ=1,25 к расх.; ЗПМ=1,25; ТЗ=1,15; ТЗМ=1,25 | 0.055 | 112758.71 | 3261,11 ---------- 100349,47 | 9148,12 ---------- 771,74 | 6202 | 179 ---------- 5520 | 503 ---------- 42 | 14,96 ---------- 5,276 | 3,752 ---------- 14,951 | 33689 | 2678 ---------- 29124 | 1887 ---------- 628
Накладные расходы от ФОТ(3306 руб.)3637
Сметная прибыль от ФОТ(3306 руб.)2248
Всего с НР и СП39574
52 | ТЕР30-01-010-01 Устройство сливов на насадках всех опор из цементного раствора М200 в стесненных условиях 100 м3 бетона в деле ------------------------ Территориальная поправка к базе 2001г МАТ=1,1 КОЭФ. К ПОЗИЦИИ: Районный к-т 15%; При ремонте и реконструкции зданий и сооружений работы, аналогичные технологическим процессам в новом строительстве ОЗП=1,15; ЭМ=1,25 к расх.; ЗПМ=1,25; ТЗ=1,15; ТЗМ=1,25 | 0.015 | 112758.71 | 3261,11 ---------- 100349,47 | 9148,12 ---------- 771,74 | 1691 | 49 ---------- 1505 | 137 ---------- 12 | 14,96 ---------- 5,276 | 3,752 ---------- 14,951 | 9187 | 733 ---------- 7940 | 514 ---------- 179
Накладные расходы от ФОТ(912 руб.)1003
Сметная прибыль от ФОТ(912 руб.)620
Всего с НР и СП10810
53 | ТЕР30-01-010-01 Устройство сливов на насадках всех опор из цементного раствора М200 под движением поездов 100 м3 бетона в деле ------------------------ Территориальная поправка к базе 2001г МАТ=1,1 КОЭФ. К ПОЗИЦИИ: Районный к-т 15%; При ремонте и реконструкции зданий и сооружений работы, аналогичные технологическим процессам в новом строительстве ОЗП=1,15; ЭМ=1,25 к расх.; ЗПМ=1,25; ТЗ=1,15; ТЗМ=1,25 | 0.008 | 112758.71 | 3261,11 ---------- 100349,47 | 9148,12 ---------- 771,74 | 902 | 26 ---------- 803 | 73 ---------- 6 | 14,96 ---------- 5,276 | 3,752 ---------- 14,951 | 4900 | 389 ---------- 4237 | 274 ---------- 90
Накладные расходы от ФОТ(479 руб.)527
Сметная прибыль от ФОТ(479 руб.)326
Всего с НР и СП5753
54 | Прайс лист. ООО "Прагма" Битрон марка 10 "Концентрат " Цена: 193*1,02/1,18/4,27*1,1 л ------------------------ Территориальная поправка к базе 2001г МАТ=1,1 КОЭФ. К ПОЗИЦИИ: Районный к-т 15% | 23.4 | 42.98 | ---------- 42,98 |  | 1006 | ---------- 1006 |  | ---------- 4,88 |  | 4909 | ---------- 4909
55 | ТЕР08-01-003-07 Обмазка бетонных поверхностей шкафных стенок и открылков, соприкасающихся с землей битумная в 2 слоя по выровненной поверхности 100 м2 изолируемой поверхности ------------------------ Территориальная поправка к базе 2001г МАТ=1,1 КОЭФ. К ПОЗИЦИИ: Районный к-т 15%; При ремонте и реконструкции зданий и сооружений работы, аналогичные технологическим процессам в новом строительстве ОЗП=1,15; ЭМ=1,25 к расх.; ЗПМ=1,25; ТЗ=1,15; ТЗМ=1,25 | 0.23 | 1261.67 | 221,77 ---------- 961,13 | 78.78 | 290 | 51 ---------- 221 | 18 | 14,96 ---------- 7,531 | 5.227 | 2521 | 763 ---------- 1664 | 94
Накладные расходы от ФОТ(763 руб.)794
Сметная прибыль от ФОТ(763 руб.)412
Всего с НР и СП3727
Итого прямые затраты по смете | [5 empty] | 375847 | 42117,00 ---------- 280189,00 | 53541,00 ---------- 4767,00 |  |  | 375847 | 42117,00 ---------- 280189,00 | 53541,00 ---------- 4767,00
Итого прямые затраты по смете с учетом индексов, в текущих ценах | [5 empty] | 375847 | 42117,00 ---------- 280189,00 | 53541,00 ---------- 4767,00 |  |  | 2274975 | 627721,00 ---------- 1432995,00 | 214259,00 ---------- 71222,00
Накладные расходы | [5 empty] | 49526 |  |  |  |  | 716031
Сметная прибыль | [5 empty] | 29356 |  |  |  |  | 423174
Итоги по смете:
ВСЕГО по смете | [5 empty] | 454729 |  |  |  |  | 3414180
Составил:______________ С.Г. Александрова
Note on A8: <Наименование стройки>
Note on A11: <Индекс/ЛН локальной сметы>
Note on A13: на <Наименование локальной сметы>,<Наименование объекта>
Note on A24: <Номер позиции по смете>
Note on A192: <Текстовая часть (итоги)>
Note on A200: ______________ (<Составил>)
Note on A202: ______________ (<Проверил>)
Note on B24: <Обоснование (код) позиции> <Примечание> <Наименование (текстовая часть) расценки> <Ед. измерения по расценке> ------------------------ <Обоснование коэффициентов> ------------------------ <Формула расчета стоимости единицы> ------------------------ <Строка задания НР для БИМ>; (<Сумма НР по позиции для БИМ>) <Строка задания СП для БИМ>; (<Сумма СП по позиции для БИМ>)
Note on C24: <Количество всего (физ. объем) по позиции> (<Формула расчета физ. объема>)
Note on D24: <ПЗ по позиции на единицу в базисных ценах с учетом всех к-тов>
Note on E24: <ОЗП по позиции на единицу в базисных ценах с учетом всех к-тов> ---------- <МАТ по позиции на единицу в базисных ценах с учетом всех к-тов>
Note on F24: <ЭММ по позиции на единицу в базисных ценах с учетом всех к-тов> ---------- <ЗПМ по позиции на единицу в базисных ценах с учетом всех к-тов>
Note on G24: <ИТОГО ПЗ на физобъем по позиции в базисных ценах>
Note on G192: <Прямые затраты в базисных ценах (итоги)>
Note on H24: <ИТОГО ОЗП на физобъем по позиции в базисных ценах> ---------- <ИТОГО МАТ на физобъем по позиции в базисных ценах>
Note on H192: <З/п основных рабочих в базисных ценах (итоги)> ---------- <Материалы в базисных ценах (итоги)>
Note on I24: <ИТОГО ЭММ на физобъем по позиции в базисных ценах> ---------- <ИТОГО ЗПМ на физобъем по позиции в базисных ценах>
Note on I192: <Эксплуатация машин в базисных ценах (итоги)> ---------- <З/п машинистов в базисных ценах (итоги)>
Note on J24: <Индекс к позиции на ОЗП> ---------- <Индекс к позиции на МАТ>
Note on K16: =<Итого по расчету>/1000
Note on K17: <Итого ТЗ>
Note on K18: =<Итого ФОТ>/1000
Note on K24: <Индекс к позиции на ЭМ> ---------- <Индекс к позиции на ЗПМ>
Note on L24: <Общая стоимость ПЗ по позиции для БИМ до начисления НР и СП>
Note on L192: <Прямые затраты (итоги)>
Note on M24: <Общая стоимость ОЗП по позиции для БИМ до начисления НР и СП> ---------- <Общая стоимость МАТ по позиции для БИМ до начисления НР и СП>
Note on M192: <З/п основных рабочих (итоги)> ---------- <Материалы (итоги)>
Note on N24: <Общая стоимость ЭММ по позиции для БИМ до начисления НР и СП> ---------- <Общая стоимость ЗПМ по позиции для БИМ до начисления НР и СП>
Note on N192: <Эксплуатация машин (итоги)> ---------- <З/п машинистов (итоги)>
Note on P24: <Признак материала - позиции>
Note on Q24: <Индекс к позиции на ОЗП>
Note on R20: <ИТОГО ПЗ на физобъем по позиции в базисных ценах>
Note on S20: <Общая стоимость ПЗ по позиции для БИМ до начисления НР и СП>
Note on T20: <Строка задания НР для БИМ>
Note on U20: <Строка задания СП для БИМ>
Note on V20: <Сумма НР по позиции для БИМ>
Note on W20: <Сумма СП по позиции для БИМ>
Note on X20: <Итоговое значение по позиции для БИМ>
Note on Y20: <Сумма НР по позиции при расчете в базисных ценах>
Note on Z20: <Сумма СП по позиции при расчете в базисных ценах>