## Мои данные
Форма 4т
| СОГЛАСОВАНО: | [9 empty] | УТВЕРЖДАЮ:
| _____________________________ | [9 empty] | __________________________
| " _____ " ________________ 20___ г. | [9 empty] | "____" ______________20___ г.
Ремонт автомобильной дороги общего пользования в г. Рубцовске по улице Калинина с путепровод через основные железнодорожные пути
(наименование стройки)
ЛОКАЛЬНАЯ СМЕТА № 02-01-08
(локальный сметный расчет)
ремонт конусов (прочие работы)
(наименование работ и затрат, наименование объекта)
[5 empty] | Сметная стоимость |  |  |  |  | 3748.813 |  | тыс.руб.
[5 empty] | Нормативная трудоемкость |  |  |  |  | 2332.89 |  | чел.час
[5 empty] | Средства на оплату труда |  |  |  |  | 309.097 |  | тыс.руб.
Составлен в базисных и текущих ценах по состоянию на 01.04.2013 г.
№ п.п. | Шифр и номер позиции норматива Наименование работ и затрат | Объём | Базисная стоимость за единицу |  |  | Базисная стоимость всего |  |  | Индекс |  | Текущая стоимость всего
|  |  | Всего | Осн. з/п | Эксп. | Всего | Осн. з/п | Эксп. | Осн. з/п | Эксп. | Всего | Осн. з/п | Эксп.
|  |  |  | Материал | В т.ч. з/п |  | Материал | В т.ч. з/п | Материал | В т.ч. з/п |  | Материал | В т.ч. з/п
1 | 2 | 3 | 4 | 5 | 6 | 7 | 8 | 9 | 10 | 11 | 12 | 13 | 14
1 | ТЕР01-01-030-05 Досыпка лобовой части конусов до проектных уклонов дренирующим грунтом с перемещением до 10 м бульдозерами мощностью 79 кВт (108 л.с.), группа грунтов 1 1000 м3 грунта ------------------------ Территориальная поправка к базе 2001г МАТ=1,1 КОЭФ. К ПОЗИЦИИ: Районный к-т 15%; При ремонте и реконструкции зданий и сооружений работы, аналогичные технологическим процессам в новом строительстве ОЗП=1,15; ЭМ=1,25 к расх.; ЗПМ=1,25; ТЗ=1,15; ТЗМ=1,25 | 0.3 | 918.48 |  | 918,48 ---------- 93,5 | 276 |  | 276 ---------- 28 | 14.96 | 4,778 ---------- 14,949 | 1319 |  | 1319 ---------- 419
Накладные расходы от ФОТ(419 руб.)339
Сметная прибыль от ФОТ(419 руб.)142
Всего с НР и СП1800
2 | ТЕР01-01-030-13 При перемещении грунта на каждые последующие 10 м добавлять к расценке 01-01-030-05 - добавить на 30м 1000 м3 грунта ------------------------ Территориальная поправка к базе 2001г МАТ=1,1 КОЭФ. К ПОЗИЦИИ: Районный к-т 15%; При ремонте и реконструкции зданий и сооружений работы, аналогичные технологическим процессам в новом строительстве ОЗП=1,15; ЭМ=1,25 к расх.; ЗПМ=1,25; ТЗ=1,15; ТЗМ=1,25 | 0.3 | 795.51 |  | 795,51 ---------- 80,97 | 239 |  | 239 ---------- 24 | 14.96 | 4,779 ---------- 14,951 | 1142 |  | 1142 ---------- 359
Накладные расходы от ФОТ(359 руб.)291
Сметная прибыль от ФОТ(359 руб.)122
Всего с НР и СП1555
3 | ТЕР27-04-001-02 Досыпка лобовой части консуов песчанно-гравийной смесью 100 м3 материала основания (в плотном теле) ------------------------ Территориальная поправка к базе 2001г МАТ=1,1 КОЭФ. К ПОЗИЦИИ: Районный к-т 15%; При ремонте и реконструкции зданий и сооружений работы, аналогичные технологическим процессам в новом строительстве ОЗП=1,15; ЭМ=1,25 к расх.; ЗПМ=1,25; ТЗ=1,15; ТЗМ=1,25 | 3.2 | 3047.29 | 138,66 ---------- 37,27 | 2871,35 ---------- 207,79 | 9751 | 444 ---------- 119 | 9188 ---------- 665 | 14,96 ---------- 2,18 | 5,136 ---------- 14,951 | 54091 | 6642 ---------- 259 | 47190 ---------- 9942
Накладные расходы от ФОТ(16584 руб.)20067
Сметная прибыль от ФОТ(16584 руб.)10780
Всего с НР и СП84938
4 | ТСЦ-408-0201 Смесь песчано-гравийная природная обогащенная с содержанием гравия: 15-25% м3 ------------------------ Территориальная поправка к базе 2001г МАТ=1,1 КОЭФ. К ПОЗИЦИИ: Районный к-т 15% | 320 | 64.71 | ---------- 64,71 |  | 20708 | ---------- 20708 |  | ---------- 15 |  | 310620 | ---------- 310620
5 | ТЕР01-01-030-06 Разравнивание существующего дренирующего грунта с перемещением до 10м бульдозерами мощностью 79 кВт (108 л.с.), группа грунтов 1000 м3 грунта ------------------------ Территориальная поправка к базе 2001г МАТ=1,1 КОЭФ. К ПОЗИЦИИ: Районный к-т 15%; При ремонте и реконструкции зданий и сооружений работы, аналогичные технологическим процессам в новом строительстве ОЗП=1,15; ЭМ=1,25 к расх.; ЗПМ=1,25; ТЗ=1,15; ТЗМ=1,25 | 0.3 | 1137.1 |  | 1137,1 ---------- 115,75 | 341 |  | 341 ---------- 35 | 14.96 | 4,778 ---------- 14,95 | 1629 |  | 1629 ---------- 523
Накладные расходы от ФОТ(523 руб.)424
Сметная прибыль от ФОТ(523 руб.)178
Всего с НР и СП2231
6 | ТЕР01-02-005-01 Уплотнение грунта пневматическими трамбовками, группа грунтов: 1-2 100 м3 уплотненного грунта ------------------------ Территориальная поправка к базе 2001г МАТ=1,1 КОЭФ. К ПОЗИЦИИ: Районный к-т 15%; При ремонте и реконструкции зданий и сооружений работы, аналогичные технологическим процессам в новом строительстве ОЗП=1,15; ЭМ=1,25 к расх.; ЗПМ=1,25; ТЗ=1,15; ТЗМ=1,25 | 2.73 | 366.37 | 117.49 | 248,88 ---------- 35 | 1000 | 321 | 679 ---------- 96 | 14.96 | 5,899 ---------- 14,941 | 8807 | 4802 | 4005 ---------- 1434
Накладные расходы от ФОТ(6236 руб.)5051
Сметная прибыль от ФОТ(6236 руб.)2120
Всего с НР и СП15978
7 | ТЕР01-02-006-01 Полив водой уплотняемого грунта насыпей 1000 м3 уплотненного грунта ------------------------ Территориальная поправка к базе 2001г МАТ=1,1 КОЭФ. К ПОЗИЦИИ: Районный к-т 15%; При ремонте и реконструкции зданий и сооружений работы, аналогичные технологическим процессам в новом строительстве ОЗП=1,15; ЭМ=1,25 к расх.; ЗПМ=1,25; ТЗ=1,15; ТЗМ=1,25 | 0.0273 | 2630.2 | 110,01 ---------- 532,4 | 1987,8 ---------- 184,36 | 72 | 3 ---------- 15 | 54 ---------- 5 | 14,96 ---------- 2,18 | 5,073 ---------- 14,958 | 352 | 45 ---------- 33 | 274 ---------- 75
Накладные расходы от ФОТ(120 руб.)97
Сметная прибыль от ФОТ(120 руб.)41
Всего с НР и СП490
8 | ТЕР01-01-111-02 Планировка вручную откосов конусов 1000 м2 спланированной поверхности ------------------------ Территориальная поправка к базе 2001г МАТ=1,1 КОЭФ. К ПОЗИЦИИ: Районный к-т 15%; При ремонте и реконструкции зданий и сооружений работы, аналогичные технологическим процессам в новом строительстве ОЗП=1,15; ЭМ=1,25 к расх.; ЗПМ=1,25; ТЗ=1,15; ТЗМ=1,25 | 0.47 | 1209.57 | 1209.57 |  | 568 | 568 |  | 14.96 |  | 8497 | 8497
Накладные расходы от ФОТ(8497 руб.)6883
Сметная прибыль от ФОТ(8497 руб.)2889
Всего с НР и СП18269
9 | ТЕР01-02-046-01 Укрепление откосов земляного полотна бетонными: сборными плитами при толщине до 8 см 100 м2 укрепляемой поверхности ------------------------ Территориальная поправка к базе 2001г МАТ=1,1 КОЭФ. К ПОЗИЦИИ: Районный к-т 15%; При ремонте и реконструкции зданий и сооружений работы, аналогичные технологическим процессам в новом строительстве ОЗП=1,15; ЭМ=1,25 к расх.; ЗПМ=1,25; ТЗ=1,15; ТЗМ=1,25 | 9.65 | 13594.8 | 1483,82 ---------- 11048,53 | 1062,45 ---------- 111,18 | 131190 | 14319 ---------- 106618 | 10253 ---------- 1073 | 14,96 ---------- 9,829 | 5,688 ---------- 14,952 | 1320479 | 214212 ---------- 1047948 | 58319 ---------- 16043
Накладные расходы от ФОТ(230255 руб.)156573
Сметная прибыль от ФОТ(230255 руб.)69077
Всего с НР и СП1546129
10 | ТЕР01-02-046-02 Укрепление откосов земляного полотна бетонными: на каждый 1 см изменения толщины добавлять к расценке 01-02-046-01 на 2 см 100 м2 укрепляемой поверхности ------------------------ Территориальная поправка к базе 2001г МАТ=1,1 КОЭФ. К ПОЗИЦИИ: Районный к-т 15%; ПЗ=2 (ОЗП=2; ЭМ=2 к расх.; ЗПМ=2; МАТ=2 к расх.; ТЗ=2; ТЗМ=2); При ремонте и реконструкции зданий и сооружений работы, аналогичные технологическим процессам в новом строительстве ОЗП=1,15; ЭМ=1,25 к расх.; ЗПМ=1,25; ТЗ=1,15; ТЗМ=1,25 | 9.65 | 2450.84 | 62,87 ---------- 2385,77 | 2.2 | 23651 | 607 ---------- 23023 | 21 | 14,96 ---------- 10,238 | 7.17 | 244941 | 9081 ---------- 235709 | 151
Накладные расходы от ФОТ(9081 руб.)6175
Сметная прибыль от ФОТ(9081 руб.)2724
Всего с НР и СП253840
11 | Прайс лист. НЗМИ Плиты берегоукрепительные 1*1*0,1 Цена: 998,94*1,02/1,18/4,27*1,1 шт. ------------------------ Территориальная поправка к базе 2001г МАТ=1,1 КОЭФ. К ПОЗИЦИИ: Районный к-т 15% | 965 | 222.44 | ---------- 222,44 |  | 214657 | ---------- 214657 |  | ---------- 4,88 |  | 1047526 | ---------- 1047526
12 | ТЕР01-02-047-01 Устройство упоров при укреплении откосов земляного полотна бетонными плитами: сборных при толщине плит до 8 см 100 м упора ------------------------ Территориальная поправка к базе 2001г МАТ=1,1 КОЭФ. К ПОЗИЦИИ: Районный к-т 15%; При ремонте и реконструкции зданий и сооружений работы, аналогичные технологическим процессам в новом строительстве ОЗП=1,15; ЭМ=1,25 к расх.; ЗПМ=1,25; ТЗ=1,15; ТЗМ=1,25 | 1.12 | 21195.7 | 1896,86 ---------- 16501,77 | 2797,07 ---------- 313,23 | 23739 | 2124 ---------- 18482 | 3133 ---------- 351 | 14,96 ---------- 9,886 | 5,732 ---------- 14,951 | 232446 | 31775 ---------- 182713 | 17958 ---------- 5248
Накладные расходы от ФОТ(37023 руб.)25176
Сметная прибыль от ФОТ(37023 руб.)11107
Всего с НР и СП268729
13 | Прайс лист. НЗМИ Блок упора У1 Цена: 1616,22*1,02/1,18/ 4,27*1,1 м.п. ------------------------ Территориальная поправка к базе 2001г МАТ=1,1 КОЭФ. К ПОЗИЦИИ: Районный к-т 15% | 112 | 359.9 | ---------- 359,9 |  | 40309 | ---------- 40309 |  | ---------- 4,88 |  | 196708 | ---------- 196708
Итого прямые затраты по смете | [5 empty] | 466501 | 18386,00 ---------- 423931,00 | 24184,00 ---------- 2277,00 |  |  | 466501 | 18386,00 ---------- 423931,00 | 24184,00 ---------- 2277,00
Итого прямые затраты по смете с учетом индексов, в текущих ценах | [5 empty] | 466501 | 18386,00 ---------- 423931,00 | 24184,00 ---------- 2277,00 |  |  | 3428557 | 275054,00 ---------- 3021516,00 | 131987,00 ---------- 34043,00
Накладные расходы | [5 empty] | 17380 |  |  |  |  | 221076
Сметная прибыль | [5 empty] | 8382 |  |  |  |  | 99180
Итоги по смете:
ВСЕГО по смете | [5 empty] | 492263 |  |  |  |  | 3748813
Составил:______________ С.Г. Александрова
Note on A8: <Наименование стройки>
Note on A11: <Индекс/ЛН локальной сметы>
Note on A13: на <Наименование локальной сметы>,<Наименование объекта>
Note on A24: <Номер позиции по смете>
Note on A68: <Текстовая часть (итоги)>
Note on A76: ______________ (<Составил>)
Note on A78: ______________ (<Проверил>)
Note on B24: <Обоснование (код) позиции> <Примечание> <Наименование (текстовая часть) расценки> <Ед. измерения по расценке> ------------------------ <Обоснование коэффициентов> ------------------------ <Формула расчета стоимости единицы> ------------------------ <Строка задания НР для БИМ>; (<Сумма НР по позиции для БИМ>) <Строка задания СП для БИМ>; (<Сумма СП по позиции для БИМ>)
Note on C24: <Количество всего (физ. объем) по позиции> (<Формула расчета физ. объема>)
Note on D24: <ПЗ по позиции на единицу в базисных ценах с учетом всех к-тов>
Note on E24: <ОЗП по позиции на единицу в базисных ценах с учетом всех к-тов> ---------- <МАТ по позиции на единицу в базисных ценах с учетом всех к-тов>
Note on F24: <ЭММ по позиции на единицу в базисных ценах с учетом всех к-тов> ---------- <ЗПМ по позиции на единицу в базисных ценах с учетом всех к-тов>
Note on G24: <ИТОГО ПЗ на физобъем по позиции в базисных ценах>
Note on G68: <Прямые затраты в базисных ценах (итоги)>
Note on H24: <ИТОГО ОЗП на физобъем по позиции в базисных ценах> ---------- <ИТОГО МАТ на физобъем по позиции в базисных ценах>
Note on H68: <З/п основных рабочих в базисных ценах (итоги)> ---------- <Материалы в базисных ценах (итоги)>
Note on I24: <ИТОГО ЭММ на физобъем по позиции в базисных ценах> ---------- <ИТОГО ЗПМ на физобъем по позиции в базисных ценах>
Note on I68: <Эксплуатация машин в базисных ценах (итоги)> ---------- <З/п машинистов в базисных ценах (итоги)>
Note on J24: <Индекс к позиции на ОЗП> ---------- <Индекс к позиции на МАТ>
Note on K16: =<Итого по расчету>/1000
Note on K17: <Итого ТЗ>
Note on K18: =<Итого ФОТ>/1000
Note on K24: <Индекс к позиции на ЭМ> ---------- <Индекс к позиции на ЗПМ>
Note on L24: <Общая стоимость ПЗ по позиции для БИМ до начисления НР и СП>
Note on L68: <Прямые затраты (итоги)>
Note on M24: <Общая стоимость ОЗП по позиции для БИМ до начисления НР и СП> ---------- <Общая стоимость МАТ по позиции для БИМ до начисления НР и СП>
Note on M68: <З/п основных рабочих (итоги)> ---------- <Материалы (итоги)>
Note on N24: <Общая стоимость ЭММ по позиции для БИМ до начисления НР и СП> ---------- <Общая стоимость ЗПМ по позиции для БИМ до начисления НР и СП>
Note on N68: <Эксплуатация машин (итоги)> ---------- <З/п машинистов (итоги)>
Note on P24: <Признак материала - позиции>
Note on Q24: <Индекс к позиции на ОЗП>
Note on R20: <ИТОГО ПЗ на физобъем по позиции в базисных ценах>
Note on S20: <Общая стоимость ПЗ по позиции для БИМ до начисления НР и СП>
Note on T20: <Строка задания НР для БИМ>
Note on U20: <Строка задания СП для БИМ>
Note on V20: <Сумма НР по позиции для БИМ>
Note on W20: <Сумма СП по позиции для БИМ>
Note on X20: <Итоговое значение по позиции для БИМ>
Note on Y20: <Сумма НР по позиции при расчете в базисных ценах>
Note on Z20: <Сумма СП по позиции при расчете в базисных ценах>