## Мои данные
Форма 4т
Администрация города Рубцовска
(наименование стройки)
ЛОКАЛЬНАЯ СМЕТА № 1
(локальный сметный расчет)
на Ремонт кабинетов, лестничной клетки и туалетов в северной части здания
(наименование работ и затрат, наименование объекта)
Основание: дефектная ведомость
[5 empty] | Сметная стоимость |  |  |  |  | 923.1616 |  | тыс.руб.
[5 empty] | Нормативная трудоемкость |  |  |  |  | 1251.52 |  | чел.час
[5 empty] | Средства на оплату труда |  |  |  |  | 167.8164 |  | тыс.руб.
Составлен в базисных и текущих ценах по состоянию на 2 квартал 2013г.
№ п.п. | Шифр и номер позиции норматива Наименование работ и затрат | Объём | Базисная стоимость за единицу |  |  | Базисная стоимость всего |  |  | Индекс |  | Текущая стоимость всего
|  |  | Всего | Осн. з/п | Эксп. | Всего | Осн. з/п | Эксп. | Осн. з/п | Эксп. | Всего | Осн. з/п | Эксп.
|  |  |  | Материал | В т.ч. з/п |  | Материал | В т.ч. з/п | Материал | В т.ч. з/п |  | Материал | В т.ч. з/п
1 | 2 | 3 | 4 | 5 | 6 | 7 | 8 | 9 | 10 | 11 | 12 | 13 | 14
Раздел 1. Кабинеты
Демонтажные работы
1 | ТЕРр63-5-1 Снятие обоев: простых и улучшенных 100 м2 очищаемой поверхности ------------------------ Территориальная поправка к базе 2001г МАТ=1,1 КОЭФ. К ПОЗИЦИИ: Районный к-т 15% ------------------------ НР 65%=77%*0,85 от ФОТ; (2340,08) СП 40%=50%*0,8 от ФОТ; (1440,05) | 3.1 | 77.63 | 77.63 |  | 240.65 | 240.65 |  | 14,96 ---------- 4,74 |  | 3600.12 | 3600.12
2 | ТЕРр53-1-1 Разборка обшивки: решетка радиаторов 100 м2 стен ------------------------ Территориальная поправка к базе 2001г МАТ=1,1 КОЭФ. К ПОЗИЦИИ: Районный к-т 15% ------------------------ НР 73%=86%*0,85 от ФОТ; (36,15) СП 56%=70%*0,8 от ФОТ; (27,73) | 0.035 | 138.5 | 88.83 | 49,68 ---------- 5,57 | 4.85 | 3.11 | 1,74 ---------- 0,2 | 14.96 | 5,733 ---------- 14,932 | 56.51 | 46.53 | 9,98 ---------- 2,99
3 | ТЕРр53-3-3 Прорезка проемов в стенах, обшитых гипсокартоном 1 м2 проемов ------------------------ Территориальная поправка к базе 2001г МАТ=1,1 КОЭФ. К ПОЗИЦИИ: Районный к-т 15% ------------------------ НР 73%=86%*0,85 от ФОТ; (587,98) СП 56%=70%*0,8 от ФОТ; (451,05) | 2 | 36.54 | 26,92 ---------- 4,55 | 5.06 | 73.08 | 53,84 ---------- 9,12 | 10.12 | 14,96 ---------- 4,126 | 4.717 | 890.82 | 805,45 ---------- 37,63 | 47.74
4 | ТЕР46-03-007-03 Пробивка проемов в конструкциях: из кирпича 1 м3 ------------------------ Территориальная поправка к базе 2001г МАТ=1,1 КОЭФ. К ПОЗИЦИИ: Районный к-т 15% ------------------------ НР 84%=110%*0,9 * 0,85 от ФОТ; (1230,93) СП 48%=70%*0,85 * 0,8 от ФОТ; (703,39) | 0.76 | 273.96 | 105.52 | 168,43 ---------- 23,4 | 208.21 | 80.2 | 128,01 ---------- 17,78 | 14.96 | 5,593 ---------- 14,938 | 1915.75 | 1199.79 | 715,96 ---------- 265,6
5 | ТЕРр53-25-1 Устройство металлических перемычек в стенах существующих зданий 1 т металлоконструкций перемычек ------------------------ Территориальная поправка к базе 2001г МАТ=1,1 КОЭФ. К ПОЗИЦИИ: Районный к-т 15% ------------------------ НР 73%=86%*0,85 от ФОТ; (369,86) СП 56%=70%*0,8 от ФОТ; (283,73) | 0.025 | 14280.21 | 1369,67 ---------- 12857,3 | 53,24 ---------- 4,32 | 357.01 | 34,24 ---------- 321,44 | 1,33 ---------- 0,11 | 14,75 ---------- 6,539 | 5,774 ---------- 14,759 | 2614.62 | 505,04 ---------- 2101,9 | 7,68 ---------- 1,62
Отделочные работы (кабинеты)
6 | ТЕР10-05-009-01 Облицовка стен по системе "КНАУФ" по одинарному металлическому каркасу из ПН и ПС профилей гипсокартонными листами в один слой (С 625): оконным проемом 100 м2 стен (за вычетом проемов) ------------------------ Территориальная поправка к базе 2001г МАТ=1,1 КОЭФ. К ПОЗИЦИИ: Районный к-т 15%; При ремонте и реконструкции зданий и сооружений работы, аналогичные технологическим процессам в новом строительстве ОЗП=1,15; ЭМ=1,25 к расх.; ЗПМ=1,25; ТЗ=1,15; ТЗМ=1,25 ------------------------ НР 90%=118%*0,9 * 0,85 от ФОТ; (18517,31) СП 43%=63%*0,85 * 0,8 от ФОТ; (8847,16) | 1.94 | 8012.97 | 708,93 ---------- 7281,04 | 23 | 15545.16 | 1375,32 ---------- 14125,22 | 44.62 | 14,96 ---------- 3,557 | 2.273 | 70919.62 | 20574,79 ---------- 50243,41 | 101.42
7 | ТЕР15-04-027-01 Третья шпатлевка при высококачественной окраске по дереву: стен (старый кабинет секретаря) 100 м2 окрашиваемой поверхности ------------------------ Территориальная поправка к базе 2001г МАТ=1,1 КОЭФ. К ПОЗИЦИИ: Районный к-т 15%; При ремонте и реконструкции зданий и сооружений работы, аналогичные технологическим процессам в новом строительстве ОЗП=1,15; ЭМ=1,25 к расх.; ЗПМ=1,25; ТЗ=1,15; ТЗМ=1,25 ------------------------ НР 80%=105%*0,9 * 0,85 от ФОТ; (788,62) СП 37%=55%*0,85 * 0,8 от ФОТ; (364,74) | 0.52 | 446.67 | 126,58 ---------- 317,61 | 2,48 ---------- 0,13 | 232.27 | 65,82 ---------- 165,16 | 1,29 ---------- 0,07 | 14,96 ---------- 2,308 | 7,369 ---------- 15,9 | 1375.37 | 984,67 ---------- 381,19 | 9,51 ---------- 1,11
8 | ТЕР15-06-001-05 Оклейка обоями стен по листовым материалам, гипсобетонным и гипсолитовым поверхностям: тиснеными и плотными 100 м2 оклеиваемой и обиваемой поверхности ------------------------ Территориальная поправка к базе 2001г МАТ=1,1 КОЭФ. К ПОЗИЦИИ: Районный к-т 15%; При ремонте и реконструкции зданий и сооружений работы, аналогичные технологическим процессам в новом строительстве ОЗП=1,15; ЭМ=1,25 к расх.; ЗПМ=1,25; ТЗ=1,15; ТЗМ=1,25 ------------------------ НР 80%=105%*0,9 * 0,85 от ФОТ; (9628,74) СП 37%=55%*0,85 * 0,8 от ФОТ; (4453,29) | 2.46 | 2660.63 | 326,91 ---------- 2332,34 | 1,38 ---------- 0,13 | 6545.15 | 804,2 ---------- 5737,56 | 3,39 ---------- 0,32 | 14,96 ---------- 4,888 | 7,536 ---------- 15,9 | 40101.57 | 12030,83 ---------- 28045,19 | 25,55 ---------- 5,09
9 | ТЕР11-01-040-01 Устройство потолочных плинтусов 100 м плинтуса ------------------------ Территориальная поправка к базе 2001г МАТ=1,1 КОЭФ. К ПОЗИЦИИ: Районный к-т 15%; При ремонте и реконструкции зданий и сооружений работы, аналогичные технологическим процессам в новом строительстве ОЗП=1,15; ЭМ=1,25 к расх.; ЗПМ=1,25; ТЗ=1,15; ТЗМ=1,25 ------------------------ НР 94%=123%*0,9 * 0,85 от ФОТ; (2036,38) СП 51%=75%*0,85 * 0,8 от ФОТ; (1104,84) | 1.5 | 1125.64 | 96,54 ---------- 1025,79 | 3.3 | 1688.46 | 144,81 ---------- 1538,7 | 4.95 | 14,96 ---------- 3,466 | 7.167 | 7534.97 | 2166,36 ---------- 5333,13 | 35.48
Коридор
10 | ТЕР10-05-009-01 Облицовка стен по системе "КНАУФ" по одинарному металлическому каркасу из ПН и ПС профилей гипсокартонными листами в один слой (С 625): оконным проемом 100 м2 стен (за вычетом проемов) ------------------------ Территориальная поправка к базе 2001г МАТ=1,1 КОЭФ. К ПОЗИЦИИ: Районный к-т 15%; При ремонте и реконструкции зданий и сооружений работы, аналогичные технологическим процессам в новом строительстве ОЗП=1,15; ЭМ=1,25 к расх.; ЗПМ=1,25; ТЗ=1,15; ТЗМ=1,25 ------------------------ НР 90%=118%*0,9 * 0,85 от ФОТ; (9735,96) СП 43%=63%*0,85 * 0,8 от ФОТ; (4651,62) | 1.02 | 8012.97 | 708,93 ---------- 7281,04 | 23 | 8173.23 | 723,11 ---------- 7426,66 | 23.46 | 14,96 ---------- 3,557 | 2.273 | 37287.68 | 10817,73 ---------- 26416,63 | 53.32
11 | ТЕР15-04-027-01 Третья шпатлевка при высококачественной окраске: стен 100 м2 окрашиваемой поверхности ------------------------ Территориальная поправка к базе 2001г МАТ=1,1 КОЭФ. К ПОЗИЦИИ: Районный к-т 15%; При ремонте и реконструкции зданий и сооружений работы, аналогичные технологическим процессам в новом строительстве ОЗП=1,15; ЭМ=1,25 к расх.; ЗПМ=1,25; ТЗ=1,15; ТЗМ=1,25 ------------------------ НР 80%=105%*0,9 * 0,85 от ФОТ; (1546,85) СП 37%=55%*0,85 * 0,8 от ФОТ; (715,42) | 1.02 | 446.67 | 126,58 ---------- 317,61 | 2,48 ---------- 0,13 | 455.6 | 129,11 ---------- 323,96 | 2,53 ---------- 0,13 | 14,96 ---------- 2,308 | 7,369 ---------- 15,9 | 2697.83 | 1931,49 ---------- 747,7 | 18,64 ---------- 2,07
12 | ТЕР15-04-005-05 Окраска поливинилацетатными водоэмульсионными составами улучшенная: по сборным конструкциям стен, подготовленным под окраску 100 м2 окрашиваемой поверхности ------------------------ Территориальная поправка к базе 2001г МАТ=1,1 КОЭФ. К ПОЗИЦИИ: Районный к-т 15%; При ремонте и реконструкции зданий и сооружений работы, аналогичные технологическим процессам в новом строительстве ОЗП=1,15; ЭМ=1,25 к расх.; ЗПМ=1,25; ТЗ=1,15; ТЗМ=1,25 ------------------------ НР 80%=105%*0,9 * 0,85 от ФОТ; (3061,87) СП 37%=55%*0,85 * 0,8 от ФОТ; (1416,12) | 1.02 | 2492.18 | 250,69 ---------- 2230,2 | 11,29 ---------- 0,13 | 2542.02 | 255,7 ---------- 2274,8 | 11,52 ---------- 0,13 | 14,96 ---------- 1,399 | 7,202 ---------- 15,9 | 7090.69 | 3825,27 ---------- 3182,45 | 82,97 ---------- 2,07
13 | ТЕР20-02-002-03 Установка решеток жалюзийных площадью в свету: до 1,5 м2 (на батареи) 1 решетка ------------------------ Территориальная поправка к базе 2001г МАТ=1,1 КОЭФ. К ПОЗИЦИИ: Районный к-т 15%; При ремонте и реконструкции зданий и сооружений работы, аналогичные технологическим процессам в новом строительстве ОЗП=1,15; ЭМ=1,25 к расх.; ЗПМ=1,25; ТЗ=1,15; ТЗМ=1,25 ------------------------ НР 98%=128%*0,9 * 0,85 от ФОТ; (614,93) СП 56%=83%*0,85 * 0,8 от ФОТ; (351,39) | 2 | 46.88 | 20,82 ---------- 20,28 | 5,78 ---------- 0,16 | 93.76 | 41,64 ---------- 40,56 | 11,56 ---------- 0,32 | 14,96 ---------- 3,601 | 5,497 ---------- 14,231 | 832.54 | 622,93 ---------- 146,06 | 63,55 ---------- 4,55
14 | ТСЦ-301-0596 Решетки жалюзийные м2 ------------------------ Территориальная поправка к базе 2001г МАТ=1,1 КОЭФ. К ПОЗИЦИИ: Районный к-т 15% | 3.42 | 99.42 | ---------- 99,42 |  | 340.02 | ---------- 340,02 |  | ---------- 5,67 |  | 1927.91 | ---------- 1927,91
Потолки
15 | ТЕР46-04-007-06 Разборка деревянных подвесных потолков из плит: акмигран 100 м2 ------------------------ Территориальная поправка к базе 2001г МАТ=1,1 КОЭФ. К ПОЗИЦИИ: Районный к-т 15% ------------------------ НР 84%=110%*0,9 * 0,85 от ФОТ; (5351,43) СП 48%=70%*0,85 * 0,8 от ФОТ; (3057,96) | 0.74 | 600.33 | 552.15 | 48,18 ---------- 23,32 | 444.24 | 408.59 | 35,65 ---------- 17,26 | 14.96 | 9,054 ---------- 14,962 | 6435.29 | 6112.51 | 322,78 ---------- 258,24
16 | ТЕР15-01-051-02 Устройство натяжных потолков из поливинилхлоридной пленки (ПВХ) гарпунным способом в помещениях площадью: от 10 до 50 м2 100 м2 облицовки ------------------------ Территориальная поправка к базе 2001г МАТ=1,1 КОЭФ. К ПОЗИЦИИ: Районный к-т 15%; При ремонте и реконструкции зданий и сооружений работы, аналогичные технологическим процессам в новом строительстве ОЗП=1,15; ЭМ=1,25 к расх.; ЗПМ=1,25; ТЗ=1,15; ТЗМ=1,25 ------------------------ НР 80%=105%*0,9 * 0,85 от ФОТ; (2812) СП 37%=55%*0,85 * 0,8 от ФОТ; (1300,55) | 0.74 | 378.34 | 317.52 | 60.83 | 279.97 | 234.96 | 45.01 | 14.96 | 3.995 | 3694.82 | 3515 | 179.82
17 | прайс-лист Полотно натяжного потолка (350:1,18:1,1:4,74) м2 ------------------------ Территориальная поправка к базе 2001г МАТ=1,1 КОЭФ. К ПОЗИЦИИ: Районный к-т 15% | 75 | 62.57 | ---------- 62,57 |  | 4692.75 | ---------- 4692,75 |  | 14,96 ---------- 4,74 |  | 22243.64 | ---------- 22243,64
18 | ТЕР15-01-052-01 Устройство в натяжном потолке монтажных отверстий 100 отверстий ------------------------ Территориальная поправка к базе 2001г МАТ=1,1 КОЭФ. К ПОЗИЦИИ: Районный к-т 15%; При ремонте и реконструкции зданий и сооружений работы, аналогичные технологическим процессам в новом строительстве ОЗП=1,15; ЭМ=1,25 к расх.; ЗПМ=1,25; ТЗ=1,15; ТЗМ=1,25 ------------------------ НР 80%=105%*0,9 * 0,85 от ФОТ; (906,22) СП 37%=55%*0,85 * 0,8 от ФОТ; (419,12) | 0.17 | 445.43 | 445.43 |  | 75.72 | 75.72 |  | 14,96 ---------- 4,74 |  | 1132.77 | 1132.77
19 | ТЕРр67-4-5 Демонтаж: светильников для люминесцентных ламп 100 шт. ------------------------ Территориальная поправка к базе 2001г МАТ=1,1 КОЭФ. К ПОЗИЦИИ: Районный к-т 15% ------------------------ НР 72%=85%*0,85 от ФОТ; (178,47) СП 52%=65%*0,8 от ФОТ; (128,9) | 0.12 | 138.98 | 137.23 | 1,75 ---------- 0,85 | 16.68 | 16.47 | 0,21 ---------- 0,1 | 14.96 | 9,063 ---------- 14,929 | 248.29 | 246.39 | 1,9 ---------- 1,49
20 | ТЕРм08-03-594-11 Светильник в подвесных потолках, устанавливаемый: на подвесках, количество ламп в светильнике до 4 100 шт. ------------------------ Территориальная поправка к базе 2001г МАТ=1,1 КОЭФ. К ПОЗИЦИИ: Районный к-т 15% ------------------------ НР 81%=95%*0,85 от ФОТ; (7391,37) СП 52%=65%*0,8 от ФОТ; (4745,08) | 0.16 | 19721.01 | 3007,54 ---------- 13645,41 | 3068,06 ---------- 804,72 | 3155.36 | 481,21 ---------- 2183,26 | 490,89 ---------- 128,76 | 14,96 ---------- 4,277 | 6,249 ---------- 14,96 | 19604.27 | 7198,9 ---------- 9337,8 | 3067,57 ---------- 1926,25
21 | Прайс-лист Светильник надпотолочный шт ------------------------ Территориальная поправка к базе 2001г МАТ=1,1 КОЭФ. К ПОЗИЦИИ: Районный к-т 15% | 16 | 107.27 | ---------- 107,27 |  | 1716.32 | ---------- 1716,32 |  | 14,96 ---------- 4,74 |  | 8135.36 | ---------- 8135,36
Проемы
22 | ТЕР46-04-012-01 Разборка деревянных заполнений проемов: оконных с подоконными досками 100 м2 ------------------------ Территориальная поправка к базе 2001г МАТ=1,1 КОЭФ. К ПОЗИЦИИ: Районный к-т 15% ------------------------ НР 84%=110%*0,9 * 0,85 от ФОТ; (1743,21) СП 48%=70%*0,85 * 0,8 от ФОТ; (996,12) | 0.09 | 1628.72 | 1459.2 | 169,52 ---------- 82,06 | 146.58 | 131.33 | 15,25 ---------- 7,39 | 14.96 | 9,053 ---------- 14,959 | 2102.76 | 1964.7 | 138,06 ---------- 110,55
23 | ТЕР10-01-034-06 Установка в жилых и общественных зданиях оконных блоков из ПВХ профилей: поворотных (откидных, поворотно-откидных) с площадью проема более 2 м2 двухстворчатых 100 м2 проемов ------------------------ Территориальная поправка к базе 2001г МАТ=1,1 КОЭФ. К ПОЗИЦИИ: Районный к-т 15%; При ремонте и реконструкции зданий и сооружений работы, аналогичные технологическим процессам в новом строительстве ОЗП=1,15; ЭМ=1,25 к расх.; ЗПМ=1,25; ТЗ=1,15; ТЗМ=1,25 ------------------------ НР 90%=118%*0,9 * 0,85 от ФОТ; (1708,31) СП 43%=63%*0,85 * 0,8 от ФОТ; (816,19) | 0.09 | 173172.13 | 1401,03 ---------- 171264,98 | 506,12 ---------- 8,75 | 15585.49 | 126,09 ---------- 15413,85 | 45,55 ---------- 0,79 | 14,96 ---------- 2,244 | 6,414 ---------- 14,954 | 36767.15 | 1886,31 ---------- 34588,68 | 292,16 ---------- 11,81
24 | ТСЦ-203-8040 Блоки оконные из поливинилхлоридных профилей с листовым стеклом и стеклопакетом: одностворные ОПРСП 9-9, площадью 0,75 м2 (ГОСТ 30674-99) м2 ------------------------ Территориальная поправка к базе 2001г МАТ=1,1 КОЭФ. К ПОЗИЦИИ: Районный к-т 15% | -9 | 1620.33 | ---------- 1620,33 |  | -14582.97 | ---------- -14582,97 |  | ---------- 2,179 |  | -31776.29 | ---------- -31776,29
25 | ТСЦ-203-1002 Блок оконный пластиковый двустворчатый, с глухой и поворотно-откидной створкой, двухкамерным стеклопакетом (32 мм), площадью более 3,5 м2 м2 ------------------------ Территориальная поправка к базе 2001г МАТ=1,1 КОЭФ. К ПОЗИЦИИ: Районный к-т 15% | 9 | 1945.83 | ---------- 1945,83 |  | 17512.47 | ---------- 17512,47 |  | ---------- 1,466 |  | 25673.28 | ---------- 25673,28
26 | ТЕР10-01-035-03 Установка подоконных досок из ПВХ: в каменных стенах толщиной свыше 0,51 м 100 п.м ------------------------ Территориальная поправка к базе 2001г МАТ=1,1 КОЭФ. К ПОЗИЦИИ: Районный к-т 15%; При ремонте и реконструкции зданий и сооружений работы, аналогичные технологическим процессам в новом строительстве ОЗП=1,15; ЭМ=1,25 к расх.; ЗПМ=1,25; ТЗ=1,15; ТЗМ=1,25 ------------------------ НР 90%=118%*0,9 * 0,85 от ФОТ; (86,7) СП 43%=63%*0,85 * 0,8 от ФОТ; (41,42) | 0.032 | 6295.23 | 200,46 ---------- 6059,8 | 34,96 ---------- 0,93 | 201.45 | 6,41 ---------- 193,92 | 1,12 ---------- 0,03 | 14,96 ---------- 2,524 | 7,259 ---------- 14,8 | 593.47 | 95,89 ---------- 489,45 | 8,13 ---------- 0,44
27 | ТСЦ-101-2912 Доски подоконные ПВХ, шириной 600 мм м ------------------------ Территориальная поправка к базе 2001г МАТ=1,1 КОЭФ. К ПОЗИЦИИ: Районный к-т 15% | 3.2 | 298.56 | ---------- 298,56 |  | 955.39 | ---------- 955,39 |  | ---------- 1,575 |  | 1504.74 | ---------- 1504,74
28 | ТЕР15-01-050-01 Облицовка оконных откосов декоративным бумажно-слоистым пластиком или листами из синтетических материалов: по деревянной обрешетке 100 м2 облицовки ------------------------ Территориальная поправка к базе 2001г МАТ=1,1 КОЭФ. К ПОЗИЦИИ: Районный к-т 15%; При ремонте и реконструкции зданий и сооружений работы, аналогичные технологическим процессам в новом строительстве ОЗП=1,15; ЭМ=1,25 к расх.; ЗПМ=1,25; ТЗ=1,15; ТЗМ=1,25 ------------------------ НР 80%=105%*0,9 * 0,85 от ФОТ; (364,9) СП 37%=55%*0,85 * 0,8 от ФОТ; (168,77) | 0.06 | 14722.3 | 506,72 ---------- 14092,34 | 123,24 ---------- 1,45 | 883.34 | 30,4 ---------- 845,55 | 7,39 ---------- 0,09 | 14,96 ---------- 4,404 | 5,963 ---------- 15,043 | 4222.65 | 454,78 ---------- 3723,8 | 44,07 ---------- 1,35
Дверные
29 | ТЕР46-04-012-03 Разборка деревянных заполнений проемов: дверных и воротных 100 м2 ------------------------ Территориальная поправка к базе 2001г МАТ=1,1 КОЭФ. К ПОЗИЦИИ: Районный к-т 15% ------------------------ НР 84%=110%*0,9 * 0,85 от ФОТ; (668,15) СП 48%=70%*0,85 * 0,8 от ФОТ; (381,8) | 0.06 | 973.73 | 804.21 | 169,52 ---------- 82,06 | 58.42 | 48.25 | 10,17 ---------- 4,92 | 14.96 | 9,053 ---------- 14,959 | 813.89 | 721.82 | 92,07 ---------- 73,6
30 | ТЕР10-01-039-03 Установка блоков в наружных и внутренних дверных проемах: в перегородках и деревянных нерубленых стенах, площадь проема до 3 м2 100 м2 проемов ------------------------ Территориальная поправка к базе 2001г МАТ=1,1 КОЭФ. К ПОЗИЦИИ: Районный к-т 15%; При ремонте и реконструкции зданий и сооружений работы, аналогичные технологическим процессам в новом строительстве ОЗП=1,15; ЭМ=1,25 к расх.; ЗПМ=1,25; ТЗ=1,15; ТЗМ=1,25 ------------------------ НР 90%=118%*0,9 * 0,85 от ФОТ; (916,5) СП 43%=63%*0,85 * 0,8 от ФОТ; (437,88) | 0.06 | 33438.68 | 1134,57 ---------- 31874,52 | 429.59 | 2006.32 | 68,07 ---------- 1912,47 | 25.78 | 14,96 ---------- 6,007 | 7.155 | 12691 | 1018,33 ---------- 11488,21 | 184.46
31 | ТСЦ-203-0205 Блоки дверные двупольные с полотном: глухим ДГ 21-13, площадь 2,63 м2 м2 ------------------------ Территориальная поправка к базе 2001г МАТ=1,1 КОЭФ. К ПОЗИЦИИ: Районный к-т 15% | -6 | 286 | ---------- 286 |  | -1716 | ---------- -1716 |  | ---------- 5,836 |  | -10014.58 | ---------- -10014,58
32 | ТСЦ-203-8097 Блоки дверные внутренние однопольные глухие, фанерованные шпоном ясеня м2 ------------------------ Территориальная поправка к базе 2001г МАТ=1,1 КОЭФ. К ПОЗИЦИИ: Районный к-т 15% | 6 | 1461.44 | ---------- 1461,44 |  | 8768.64 | ---------- 8768,64 |  | ---------- 2,179 |  | 19106.87 | ---------- 19106,87
33 | ТСЦ-101-0889 Скобяные изделия для блоков входных дверей в: помещение однопольных компл. ------------------------ Территориальная поправка к базе 2001г МАТ=1,1 КОЭФ. К ПОЗИЦИИ: Районный к-т 15% | 3 | 70.59 | ---------- 70,59 |  | 211.77 | ---------- 211,77 |  | ---------- 4,285 |  | 907.43 | ---------- 907,43
34 | ТЕР15-01-050-01 Облицовка дверных откосов декоративным бумажно-слоистым пластиком или листами из синтетических материалов: по деревянной обрешетке 100 м2 облицовки ------------------------ Территориальная поправка к базе 2001г МАТ=1,1 КОЭФ. К ПОЗИЦИИ: Районный к-т 15%; При ремонте и реконструкции зданий и сооружений работы, аналогичные технологическим процессам в новом строительстве ОЗП=1,15; ЭМ=1,25 к расх.; ЗПМ=1,25; ТЗ=1,15; ТЗМ=1,25 ------------------------ НР 80%=105%*0,9 * 0,85 от ФОТ; (152,11) СП 37%=55%*0,85 * 0,8 от ФОТ; (70,35) | 0.025 | 14722.3 | 506,72 ---------- 14092,34 | 123,24 ---------- 1,45 | 368.06 | 12,67 ---------- 352,31 | 3,08 ---------- 0,04 | 14,96 ---------- 4,404 | 5,963 ---------- 15,043 | 1759.48 | 189,54 ---------- 1551,57 | 18,37 ---------- 0,6
Полы
35 | ТЕРр57-3-1 Разборка плинтусов: деревянных и из пластмассовых материалов 100 м плинтуса ------------------------ Территориальная поправка к базе 2001г МАТ=1,1 КОЭФ. К ПОЗИЦИИ: Районный к-т 15% ------------------------ НР 68%=80%*0,85 от ФОТ; (226,14) СП 54%=68%*0,8 от ФОТ; (179,58) | 0.79 | 28.14 | 28.14 |  | 22.23 | 22.23 |  | 14,96 ---------- 4,74 |  | 332.56 | 332.56
36 | ТЕРр57-2-1 Разборка покрытий полов: из линолеума и релина 100 м2 покрытия ------------------------ Территориальная поправка к базе 2001г МАТ=1,1 КОЭФ. К ПОЗИЦИИ: Районный к-т 15% ------------------------ НР 68%=80%*0,85 от ФОТ; (650,33) СП 54%=68%*0,8 от ФОТ; (516,44) | 0.74 | 87.86 | 85.01 | 2,85 ---------- 1,38 | 65.02 | 62.91 | 2,11 ---------- 1,02 | 14.96 | 9,046 ---------- 14,942 | 960.22 | 941.13 | 19,09 ---------- 15,24
37 | ТЕРр57-1-3 Разборка оснований покрытия полов: простильных полов 100 м2 основания ------------------------ Территориальная поправка к базе 2001г МАТ=1,1 КОЭФ. К ПОЗИЦИИ: Районный к-т 15% ------------------------ НР 68%=80%*0,85 от ФОТ; (979,95) СП 54%=68%*0,8 от ФОТ; (778,19) | 0.74 | 130.17 | 130.17 |  | 96.33 | 96.33 |  | 14,96 ---------- 4,74 |  | 1441.1 | 1441.1
38 | ТЕР11-01-035-04 Устройство покрытий: из плит древесностружечных 100 м2 покрытия ------------------------ Территориальная поправка к базе 2001г МАТ=1,1 КОЭФ. К ПОЗИЦИИ: Районный к-т 15%; При ремонте и реконструкции зданий и сооружений работы, аналогичные технологическим процессам в новом строительстве ОЗП=1,15; ЭМ=1,25 к расх.; ЗПМ=1,25; ТЗ=1,15; ТЗМ=1,25 ------------------------ НР 94%=123%*0,9 * 0,85 от ФОТ; (4807,22) СП 51%=75%*0,85 * 0,8 от ФОТ; (2608,17) | 0.74 | 4286.64 | 454,27 ---------- 3724,62 | 107,75 ---------- 7,69 | 3172.11 | 336,16 ---------- 2756,21 | 79,74 ---------- 5,69 | 14,96 ---------- 4,7 | 7,422 ---------- 14,958 | 18574.97 | 5028,95 ---------- 12954,19 | 591,83 ---------- 85,11
39 | ФЕР11-01-034-04 Устройство покрытий: из досок ламинированных замковым способом 100 м2 покрытия ------------------------ Территориальная поправка к базе 2001г МАТ=1,1 КОЭФ. К ПОЗИЦИИ: Районный к-т 15%; ОЗП=0,83; ЭМ=0,97; ЗПМ=0,83; МАТ=0,94; ТЗМ=0,83; При ремонте и реконструкции зданий и сооружений работы, аналогичные технологическим процессам в новом строительстве ОЗП=1,15; ЭМ=1,25 к расх.; ЗПМ=1,25; ТЗ=1,15; ТЗМ=1,25 ------------------------ НР 94%=123%*0,9 * 0,85 от ФОТ; (2749,76) СП 51%=75%*0,85 * 0,8 от ФОТ; (1491,89) | 0.74 | 10663.91 | 264,24 ---------- 10388,13 | 11.53 | 7891.29 | 195,54 ---------- 7687,22 | 8.53 | 14,96 ---------- 2,67 | 6,697 ---------- 0 | 23507.29 | 2925,28 ---------- 20524,88 | 57.13
40 | ФССЦ-101-4658 Покрытие напольное ламинированное марки "Kronostar", 31 класс износостойкости, толщина 7 мм м2 ------------------------ Территориальная поправка к базе 2001г МАТ=1,1 КОЭФ. К ПОЗИЦИИ: Районный к-т 15%; МАТ=0,94 к расх. | -75.85 | 97.65 | ---------- 97,65 |  | -7406.75 | ---------- -7406,75 |  | ---------- 2,68 |  | -19850.09 | ---------- -19850,09
41 | ФССЦ-101-4668 Покрытие напольное ламинированное марки "Quick Step", 33 класс износостойкости, толщина 9,5 мм м2 ------------------------ Территориальная поправка к базе 2001г МАТ=1,1 КОЭФ. К ПОЗИЦИИ: Районный к-т 15%; МАТ=0,94 к расх. | 75.85 | 358.57 | ---------- 358,57 |  | 27197.53 | ---------- 27197,53 |  | ---------- 3,042 |  | 82734.89 | ---------- 82734,89
42 | ТЕР11-01-040-03 Устройство плинтусов поливинилхлоридных: на винтах самонарезающих 100 м плинтуса ------------------------ Территориальная поправка к базе 2001г МАТ=1,1 КОЭФ. К ПОЗИЦИИ: Районный к-т 15%; При ремонте и реконструкции зданий и сооружений работы, аналогичные технологическим процессам в новом строительстве ОЗП=1,15; ЭМ=1,25 к расх.; ЗПМ=1,25; ТЗ=1,15; ТЗМ=1,25 ------------------------ НР 94%=123%*0,9 * 0,85 от ФОТ; (747,55) СП 51%=75%*0,85 * 0,8 от ФОТ; (405,59) | 0.79 | 1252.4 | 67,29 ---------- 1171,43 | 13.68 | 989.4 | 53,16 ---------- 925,43 | 10.81 | 14,96 ---------- 2,653 | 4.006 | 3293.74 | 795,27 ---------- 2455,17 | 43.3
Разные работы
43 | ТЕР08-07-002-01 Установка и разборка внутренних трубчатых инвентарных лесов: при высоте помещений до 6 м 100 м2 горизонтальной проекции ------------------------ Территориальная поправка к базе 2001г МАТ=1,1 КОЭФ. К ПОЗИЦИИ: Районный к-т 15%; При ремонте и реконструкции зданий и сооружений работы, аналогичные технологическим процессам в новом строительстве ОЗП=1,15; ЭМ=1,25 к расх.; ЗПМ=1,25; ТЗ=1,15; ТЗМ=1,25 ------------------------ НР 93%=122%*0,9 * 0,85 от ФОТ; (6862,91) СП 54%=80%*0,85 * 0,8 от ФОТ; (3984,91) | 0.74 | 1355.7 | 666,59 ---------- 669,28 | 19.83 | 1003.22 | 493,28 ---------- 495,27 | 14.67 | 14,96 ---------- 5,785 | 7.156 | 10349.59 | 7379,47 ---------- 2865,14 | 104.98
44 | ТЕРр65-19-2 Демонтаж: радиаторов весом до 160 кг 100 шт. ------------------------ Территориальная поправка к базе 2001г МАТ=1,1 КОЭФ. К ПОЗИЦИИ: Районный к-т 15% ------------------------ НР 63%=74%*0,85 от ФОТ; (347,96) СП 40%=50%*0,8 от ФОТ; (220,93) | 0.03 | 1273.81 | 1190.14 | 83,67 ---------- 40,5 | 38.21 | 35.7 | 2,51 ---------- 1,22 | 14.96 | 9,053 ---------- 14,959 | 556.79 | 534.07 | 22,72 ---------- 18,25
45 | ТЕР18-03-001-01 Установка радиаторов: чугунных 100 кВт радиаторов и конвекторов ------------------------ Территориальная поправка к базе 2001г МАТ=1,1 КОЭФ. К ПОЗИЦИИ: Районный к-т 15%; При ремонте и реконструкции зданий и сооружений работы, аналогичные технологическим процессам в новом строительстве ОЗП=1,15; ЭМ=1,25 к расх.; ЗПМ=1,25; ТЗ=1,15; ТЗМ=1,25 ------------------------ НР 98%=128%*0,9 * 0,85 от ФОТ; (551,23) СП 56%=83%*0,85 * 0,8 от ФОТ; (314,99) | 0.048 | 1205.21 | 746.84 | 458,37 ---------- 36,37 | 57.85 | 35.85 | 22 ---------- 1,75 | 14,96 ---------- 6,343 | 7,383 ---------- 14,951 | 698.75 | 536.32 | 162,43 ---------- 26,16
46 | ФССЦпг01-01-01-041 Погрузочные работы при автомобильных перевозках: Мусор строительный с погрузкой вручную 1 т груза ------------------------ Территориальная поправка к базе 2001г МАТ=1,1 КОЭФ. К ПОЗИЦИИ: Районный к-т 15%; ЭМ=0,93 к расх.; ЗПМ=0,93; ТЗМ=0,93 ------------------------ НР 0%=0%*0,85 от ФОТ) СП 0%=0%*0,8 от ФОТ | 3 | 49.43 | 49.43 |  | 148.29 | 148.29 |  | 9.1 |  | 1349.44 | 1349.44
47 | ФССЦпг03-21-01-010 Перевозка грузов автомобилями-самосвалами грузоподъемностью 10 т, работающих вне карьера, на расстояние: до 10 км I класс груза 1 т груза ------------------------ Территориальная поправка к базе 2001г МАТ=1,1 КОЭФ. К ПОЗИЦИИ: Районный к-т 15%; ЭМ=1,17 к расх.; ЗПМ=1,17; ТЗМ=1,17 ------------------------ НР 0%=0%*0,85 от ФОТ) СП 0%=0%*0,8 от ФОТ | 3 | 13.36 |  | 13.36 | 40.08 |  | 40.08 | 14.96 | 5,79 ---------- 14,96 | 232.06 |  | 232.06
Итого по разделу 1 Кабинеты | [10 empty] | 567447.04
Раздел 2. Лестничная клетка+ два коридорчика
Стены
48 | ТЕРр62-41-1 Очистка вручную поверхности фасадов от перхлорвиниловых и масляных красок: с земли и лесов 100 м2 расчищенной поверхности ------------------------ Территориальная поправка к базе 2001г МАТ=1,1 КОЭФ. К ПОЗИЦИИ: Районный к-т 15% ------------------------ НР 68%=80%*0,85 от ФОТ; (2084,61) СП 40%=50%*0,8 от ФОТ; (1226,24) | 1.32 | 155.24 | 155.24 |  | 204.92 | 204.92 |  | 14,96 ---------- 4,74 |  | 3065.6 | 3065.6
49 | ТЕРр61-2-1 Ремонт штукатурки внутренних стен по камню известковым раствором площадью отдельных мест: до 1 м2 толщиной слоя до 20 мм 100 м2 отремонтированной поверхности ------------------------ Территориальная поправка к базе 2001г МАТ=1,1 КОЭФ. К ПОЗИЦИИ: Районный к-т 15% ------------------------ НР 67%=79%*0,85 от ФОТ; (4919,57) СП 40%=50%*0,8 от ФОТ; (2937,06) | 0.284 | 2630.74 | 1721,12 ---------- 894,94 | 14,68 ---------- 7,11 | 747.13 | 488,8 ---------- 254,16 | 4,17 ---------- 2,02 | 14,96 ---------- 4,816 | 9,05 ---------- 14,945 | 8574.22 | 7312,45 ---------- 1224,03 | 37,74 ---------- 30,19
50 | ТЕРр61-7-1 Ремонт штукатурки откосов внутри здания по камню и бетону цементно-известковым раствором: прямолинейных 100 м2 отремонтированной поверхности ------------------------ Территориальная поправка к базе 2001г МАТ=1,1 КОЭФ. К ПОЗИЦИИ: Районный к-т 15% ------------------------ НР 67%=79%*0,85 от ФОТ; (1322,45) СП 40%=50%*0,8 от ФОТ; (789,52) | 0.04 | 5112.42 | 3286,27 ---------- 1800,74 | 25,41 ---------- 12,31 | 204.5 | 131,45 ---------- 72,03 | 1,02 ---------- 0,49 | 14,96 ---------- 4,819 | 9,052 ---------- 14,946 | 2322.83 | 1966,49 ---------- 347,11 | 9,23 ---------- 7,32
51 | ТЕР15-04-006-03 Покрытие поверхностей грунтовкой глубокого проникновения: за 1 раз стен 100 м2 покрытия ------------------------ Территориальная поправка к базе 2001г МАТ=1,1 КОЭФ. К ПОЗИЦИИ: Районный к-т 15%; При ремонте и реконструкции зданий и сооружений работы, аналогичные технологическим процессам в новом строительстве ОЗП=1,15; ЭМ=1,25 к расх.; ЗПМ=1,25; ТЗ=1,15; ТЗМ=1,25 ------------------------ НР 80%=105%*0,9 * 0,85 от ФОТ; (1180,06) СП 37%=55%*0,85 * 0,8 от ФОТ; (545,78) | 1.42 | 71.15 | 69,3 ---------- 0,47 | 1,38 ---------- 0,13 | 101.03 | 98,41 ---------- 0,66 | 1,96 ---------- 0,18 | 14,96 ---------- 4,349 | 7,536 ---------- 15,9 | 1489.85 | 1472,21 ---------- 2,87 | 14,77 ---------- 2,86
52 | ТСЦ-101-3451 Грунтовка акриловая: ВД-АК-133 т ------------------------ Территориальная поправка к базе 2001г МАТ=1,1 КОЭФ. К ПОЗИЦИИ: Районный к-т 15% | 0.0142 | 16641.26 | ---------- 16641,26 |  | 236.31 | ---------- 236,31 |  | ---------- 3,287 |  | 776.75 | ---------- 776,75
53 | ТЕРр61-1-4 Сплошное выравнивание штукатурки стен полимерцементным раствором при толщине намета: до 10 мм 100 м2 поверхности ------------------------ Территориальная поправка к базе 2001г МАТ=1,1 КОЭФ. К ПОЗИЦИИ: Районный к-т 15% ------------------------ НР 67%=79%*0,85 от ФОТ; (5837,29) СП 40%=50%*0,8 от ФОТ; (3484,95) | 1.42 | 1970.23 | 403,98 ---------- 1553,54 | 12,7 ---------- 6,15 | 2797.73 | 573,65 ---------- 2206,05 | 18,03 ---------- 8,73 | 14,96 ---------- 3,519 | 9,055 ---------- 14,958 | 16508.15 | 8581,8 ---------- 7763,09 | 163,26 ---------- 130,58
54 | ТЕР15-04-005-03 Окраска акриловыми водоэмульсионными составами улучшенная: по штукатурке стен 100 м2 окрашиваемой поверхности ------------------------ Территориальная поправка к базе 2001г МАТ=1,1 КОЭФ. К ПОЗИЦИИ: Районный к-т 15%; При ремонте и реконструкции зданий и сооружений работы, аналогичные технологическим процессам в новом строительстве ОЗП=1,15; ЭМ=1,25 к расх.; ЗПМ=1,25; ТЗ=1,15; ТЗМ=1,25 ------------------------ НР 80%=105%*0,9 * 0,85 от ФОТ; (7197,24) СП 37%=55%*0,85 * 0,8 от ФОТ; (3328,72) | 1.42 | 2751.94 | 423,24 ---------- 2311,63 | 17,07 ---------- 0,26 | 3907.75 | 601 ---------- 3282,51 | 24,24 ---------- 0,37 | 14,96 ---------- 1,476 | 7,214 ---------- 15,095 | 14010.81 | 8990,96 ---------- 4844,98 | 174,87 ---------- 5,59
Потолок
55 | ТЕР15-01-047-15 Устройство: подвесных потолков типа <Армстронг> по каркасу из оцинкованного профиля 100 м2 поверхности облицовки ------------------------ Территориальная поправка к базе 2001г МАТ=1,1 КОЭФ. К ПОЗИЦИИ: Районный к-т 15%; При ремонте и реконструкции зданий и сооружений работы, аналогичные технологическим процессам в новом строительстве ОЗП=1,15; ЭМ=1,25 к расх.; ЗПМ=1,25; ТЗ=1,15; ТЗМ=1,25 ------------------------ НР 80%=105%*0,9 * 0,85 от ФОТ; (2816,54) СП 37%=55%*0,85 * 0,8 от ФОТ; (1302,65) | 0.22 | 6184.43 | 1059,64 ---------- 4586,38 | 538,4 ---------- 10,08 | 1360.57 | 233,12 ---------- 1009 | 118,45 ---------- 2,22 | 14,96 ---------- 3,696 | 7,127 ---------- 14,955 | 8060.93 | 3487,48 ---------- 3729,26 | 844,19 ---------- 33,2
56 | ТЕРр67-4-5 Демонтаж: светильников для люминесцентных ламп 100 шт. ------------------------ Территориальная поправка к базе 2001г МАТ=1,1 КОЭФ. К ПОЗИЦИИ: Районный к-т 15% ------------------------ НР 72%=85%*0,85 от ФОТ; (14,87) СП 52%=65%*0,8 от ФОТ; (10,74) | 0.01 | 138.98 | 137.23 | 1,75 ---------- 0,85 | 1.39 | 1.37 | 0,02 ---------- 0,01 | 14.96 | 9,063 ---------- 14,929 | 20.68 | 20.5 | 0,18 ---------- 0,15
57 | ТЕРм08-03-594-11 Светильник в подвесных потолках, устанавливаемый: на подвесках, количество ламп в светильнике до 4 100 шт. ------------------------ Территориальная поправка к базе 2001г МАТ=1,1 КОЭФ. К ПОЗИЦИИ: Районный к-т 15% ------------------------ НР 81%=95%*0,85 от ФОТ; (462,05) СП 52%=65%*0,8 от ФОТ; (296,62) | 0.01 | 19721.01 | 3007,54 ---------- 13645,41 | 3068,06 ---------- 804,72 | 197.21 | 30,08 ---------- 136,45 | 30,68 ---------- 8,05 | 14,96 ---------- 4,277 | 6,249 ---------- 14,96 | 1225.32 | 450 ---------- 583,6 | 191,72 ---------- 120,43
58 | Прайс-лист Светильник потолочный шт ------------------------ Территориальная поправка к базе 2001г МАТ=1,1 КОЭФ. К ПОЗИЦИИ: Районный к-т 15% | 1 | 107.27 | ---------- 107,27 |  | 107.27 | ---------- 107,27 |  | 14,96 ---------- 4,74 |  | 508.46 | ---------- 508,46
Разные работы
59 | ТЕРр62-35-2 Окраска масляными составами ранее окрашенных металлических решеток и оград: без рельефа за 2 раза 100 м2 окрашиваемой поверхности ------------------------ Территориальная поправка к базе 2001г МАТ=1,1 КОЭФ. К ПОЗИЦИИ: Районный к-т 15% ------------------------ НР 68%=80%*0,85 от ФОТ; (271,2) СП 40%=50%*0,8 от ФОТ; (159,53) | 0.04 | 1043.42 | 666,59 ---------- 375,96 | 0.88 | 41.74 | 26,66 ---------- 15,04 | 0.04 | 14,96 ---------- 3,059 | 7.17 | 445.13 | 398,83 ---------- 46,01 | 0.29
60 | ТЕРр62-33-2 Окраска масляными составами ранее окрашенных поверхностей радиаторов и ребристых труб отопления: за 2 раза 100 м2 окрашиваемой поверхности ------------------------ Территориальная поправка к базе 2001г МАТ=1,1 КОЭФ. К ПОЗИЦИИ: Районный к-т 15% ------------------------ НР 68%=80%*0,85 от ФОТ; (835,59) СП 40%=50%*0,8 от ФОТ; (491,52) | 0.149 | 1180.88 | 551,29 ---------- 628,72 | 0.88 | 175.95 | 82,14 ---------- 93,68 | 0.13 | 14,96 ---------- 3,152 | 7.17 | 1525.02 | 1228,81 ---------- 295,28 | 0.93
61 | ТЕРр62-18-3 Окраска масляными составами: торцов лестничных маршей 100 м2 окрашиваемой поверхности ------------------------ Территориальная поправка к базе 2001г МАТ=1,1 КОЭФ. К ПОЗИЦИИ: Районный к-т 15% ------------------------ НР 68%=80%*0,85 от ФОТ; (62,46) СП 40%=50%*0,8 от ФОТ; (36,74) | 0.018 | 752.49 | 340,27 ---------- 404,73 | 7,48 ---------- 1,06 | 13.54 | 6,12 ---------- 7,29 | 0,13 ---------- 0,02 | 14,96 ---------- 2,929 | 7,709 ---------- 14,962 | 113.91 | 91,56 ---------- 21,35 | 1 ---------- 0,3
62 | ТЕР08-07-002-01 Установка и разборка внутренних трубчатых инвентарных лесов: при высоте помещений до 6 м 100 м2 горизонтальной проекции ------------------------ Территориальная поправка к базе 2001г МАТ=1,1 КОЭФ. К ПОЗИЦИИ: Районный к-т 15%; При ремонте и реконструкции зданий и сооружений работы, аналогичные технологическим процессам в новом строительстве ОЗП=1,15; ЭМ=1,25 к расх.; ЗПМ=1,25; ТЗ=1,15; ТЗМ=1,25 ------------------------ НР 93%=122%*0,9 * 0,85 от ФОТ; (1483,8) СП 54%=80%*0,85 * 0,8 от ФОТ; (861,56) | 0.16 | 1355.7 | 666,59 ---------- 669,28 | 19.83 | 216.91 | 106,65 ---------- 107,09 | 3.17 | 14,96 ---------- 5,785 | 7.156 | 2237.68 | 1595,48 ---------- 619,52 | 22.68
63 | ФССЦпг01-01-01-041 Погрузочные работы при автомобильных перевозках: Мусор строительный с погрузкой вручную 1 т груза ------------------------ Территориальная поправка к базе 2001г МАТ=1,1 КОЭФ. К ПОЗИЦИИ: Районный к-т 15%; ЭМ=0,93 к расх.; ЗПМ=0,93; ТЗМ=0,93 ------------------------ НР 0%=0%*0,85 от ФОТ) СП 0%=0%*0,8 от ФОТ | 1.5 | 49.43 | 49.43 |  | 74.15 | 74.15 |  | 9.1 |  | 674.77 | 674.77
64 | ФССЦпг03-21-01-010 Перевозка грузов автомобилями-самосвалами грузоподъемностью 10 т, работающих вне карьера, на расстояние: до 10 км I класс груза 1 т груза ------------------------ Территориальная поправка к базе 2001г МАТ=1,1 КОЭФ. К ПОЗИЦИИ: Районный к-т 15%; ЭМ=1,17 к расх.; ЗПМ=1,17; ТЗМ=1,17 ------------------------ НР 0%=0%*0,85 от ФОТ) СП 0%=0%*0,8 от ФОТ | 1.5 | 13.36 |  | 13.36 | 20.04 |  | 20.04 | 14.96 | 5,79 ---------- 14,96 | 116.03 |  | 116.03
Итого по разделу 2 Лестничная клетка+ два коридорчика | [10 empty] | 105635.53
Раздел 3. Туалеты
Оконные проемы 1,3*1,9 - 3шт
65 | ТЕР46-04-012-01 Разборка деревянных заполнений проемов: оконных с подоконными досками 100 м2 ------------------------ Территориальная поправка к базе 2001г МАТ=1,1 КОЭФ. К ПОЗИЦИИ: Районный к-т 15% ------------------------ НР 84%=110%*0,9 * 0,85 от ФОТ; (1433,32) СП 48%=70%*0,85 * 0,8 от ФОТ; (819,04) | 0.074 | 1628.72 | 1459.2 | 169,52 ---------- 82,06 | 120.53 | 107.99 | 12,54 ---------- 6,07 | 14.96 | 9,053 ---------- 14,959 | 1729.05 | 1615.53 | 113,52 ---------- 90,8
66 | ТЕР10-01-034-06 Установка в жилых и общественных зданиях оконных блоков из ПВХ профилей: поворотных (откидных, поворотно-откидных) с площадью проема более 2 м2 двухстворчатых 100 м2 проемов ------------------------ Территориальная поправка к базе 2001г МАТ=1,1 КОЭФ. К ПОЗИЦИИ: Районный к-т 15%; При ремонте и реконструкции зданий и сооружений работы, аналогичные технологическим процессам в новом строительстве ОЗП=1,15; ЭМ=1,25 к расх.; ЗПМ=1,25; ТЗ=1,15; ТЗМ=1,25 ------------------------ НР 90%=118%*0,9 * 0,85 от ФОТ; (1404,69) СП 43%=63%*0,85 * 0,8 от ФОТ; (671,13) | 0.074 | 173172.13 | 1401,03 ---------- 171264,98 | 506,12 ---------- 8,75 | 12814.74 | 103,68 ---------- 12673,61 | 37,45 ---------- 0,65 | 14,96 ---------- 2,244 | 6,414 ---------- 14,954 | 30230.83 | 1551,05 ---------- 28439,58 | 240,2 ---------- 9,72
67 | ТСЦ-203-8040 Блоки оконные из поливинилхлоридных профилей с листовым стеклом и стеклопакетом: одностворные ОПРСП 9-9, площадью 0,75 м2 (ГОСТ 30674-99) м2 ------------------------ Территориальная поправка к базе 2001г МАТ=1,1 КОЭФ. К ПОЗИЦИИ: Районный к-т 15% | -7.4 | 1620.33 | ---------- 1620,33 |  | -11990.44 | ---------- -11990,44 |  | ---------- 2,179 |  | -26127.17 | ---------- -26127,17
68 | ТСЦ-203-0962 Блок оконный пластиковый одностворчатый, с поворотно-откидной створкой, двухкамерным стеклопакетом (32 мм), площадью более 2 м2 м2 ------------------------ Территориальная поправка к базе 2001г МАТ=1,1 КОЭФ. К ПОЗИЦИИ: Районный к-т 15% | 7.4 | 2401.89 | ---------- 2401,89 |  | 17773.99 | ---------- 17773,99 |  | ---------- 1,363 |  | 24225.95 | ---------- 24225,95
69 | ТЕР10-01-035-03 Установка подоконных досок из ПВХ: в каменных стенах толщиной свыше 0,51 м 100 п.м ------------------------ Территориальная поправка к базе 2001г МАТ=1,1 КОЭФ. К ПОЗИЦИИ: Районный к-т 15%; При ремонте и реконструкции зданий и сооружений работы, аналогичные технологическим процессам в новом строительстве ОЗП=1,15; ЭМ=1,25 к расх.; ЗПМ=1,25; ТЗ=1,15; ТЗМ=1,25 ------------------------ НР 90%=118%*0,9 * 0,85 от ФОТ; (108,51) СП 43%=63%*0,85 * 0,8 от ФОТ; (51,85) | 0.04 | 6295.23 | 200,46 ---------- 6059,8 | 34,96 ---------- 0,93 | 251.81 | 8,02 ---------- 242,39 | 1,4 ---------- 0,04 | 14,96 ---------- 2,524 | 7,259 ---------- 14,8 | 741.93 | 119,98 ---------- 611,79 | 10,16 ---------- 0,59
70 | ТСЦ-101-2911 Доски подоконные ПВХ, шириной 500 мм м ------------------------ Территориальная поправка к базе 2001г МАТ=1,1 КОЭФ. К ПОЗИЦИИ: Районный к-т 15% | 4 | 223.64 | ---------- 223,64 |  | 894.56 | ---------- 894,56 |  | ---------- 1,869 |  | 1671.93 | ---------- 1671,93
71 | ТЕР15-01-050-01 Облицовка оконных откосов декоративным бумажно-слоистым пластиком или листами из синтетических материалов: по деревянной обрешетке 100 м2 облицовки ------------------------ Территориальная поправка к базе 2001г МАТ=1,1 КОЭФ. К ПОЗИЦИИ: Районный к-т 15%; При ремонте и реконструкции зданий и сооружений работы, аналогичные технологическим процессам в новом строительстве ОЗП=1,15; ЭМ=1,25 к расх.; ЗПМ=1,25; ТЗ=1,15; ТЗМ=1,25 ------------------------ НР 80%=105%*0,9 * 0,85 от ФОТ; (279,82) СП 37%=55%*0,85 * 0,8 от ФОТ; (129,42) | 0.046 | 14722.3 | 506,72 ---------- 14092,34 | 123,24 ---------- 1,45 | 677.23 | 23,31 ---------- 648,25 | 5,67 ---------- 0,07 | 14,96 ---------- 4,404 | 5,963 ---------- 15,043 | 3237.42 | 348,72 ---------- 2854,89 | 33,81 ---------- 1,05
Дверные проемы 1*2,3 - 2шт
72 | ТЕР46-04-012-03 Разборка деревянных заполнений проемов: дверных и воротных 100 м2 ------------------------ Территориальная поправка к базе 2001г МАТ=1,1 КОЭФ. К ПОЗИЦИИ: Районный к-т 15% ------------------------ НР 84%=110%*0,9 * 0,85 от ФОТ; (512,21) СП 48%=70%*0,85 * 0,8 от ФОТ; (292,69) | 0.046 | 973.73 | 804.21 | 169,52 ---------- 82,06 | 44.79 | 36.99 | 7,8 ---------- 3,77 | 14.96 | 9,053 ---------- 14,959 | 623.98 | 553.37 | 70,61 ---------- 56,4
73 | ТЕР10-01-039-01 Установка блоков в наружных и внутренних дверных проемах: в каменных стенах, площадь проема до 3 м2 100 м2 проемов ------------------------ Территориальная поправка к базе 2001г МАТ=1,1 КОЭФ. К ПОЗИЦИИ: Районный к-т 15%; При ремонте и реконструкции зданий и сооружений работы, аналогичные технологическим процессам в новом строительстве ОЗП=1,15; ЭМ=1,25 к расх.; ЗПМ=1,25; ТЗ=1,15; ТЗМ=1,25 ------------------------ НР 90%=118%*0,9 * 0,85 от ФОТ; (761,18) СП 43%=63%*0,85 * 0,8 от ФОТ; (363,68) | 0.046 | 29559.82 | 1053,64 ---------- 26881,16 | 1625,03 ---------- 175,39 | 1359.75 | 48,47 ---------- 1236,53 | 74,75 ---------- 8,07 | 14,96 ---------- 6,54 | 5,718 ---------- 14,951 | 9239.44 | 725,11 ---------- 8086,91 | 427,42 ---------- 120,65
74 | ТСЦ-203-0223 Блоки дверные с рамочными полотнами однопольные: ДН 21-10, площадь 2,05 м2; ДН 24-10, площадь 2,35 м2 м2 ------------------------ Территориальная поправка к базе 2001г МАТ=1,1 КОЭФ. К ПОЗИЦИИ: Районный к-т 15% | -4.6 | 250.68 | ---------- 250,68 |  | -1153.13 | ---------- -1153,13 |  | ---------- 6,584 |  | -7592.21 | ---------- -7592,21
75 | ТСЦ-203-8097 Блоки дверные внутренние однопольные глухие, фанерованные шпоном ясеня м2 ------------------------ Территориальная поправка к базе 2001г МАТ=1,1 КОЭФ. К ПОЗИЦИИ: Районный к-т 15% | 4.6 | 1461.44 | ---------- 1461,44 |  | 6722.62 | ---------- 6722,62 |  | ---------- 2,179 |  | 14648.59 | ---------- 14648,59
76 | ТСЦ-101-0889 Скобяные изделия для блоков входных дверей в: помещение однопольных компл. ------------------------ Территориальная поправка к базе 2001г МАТ=1,1 КОЭФ. К ПОЗИЦИИ: Районный к-т 15% | 2 | 70.59 | ---------- 70,59 |  | 141.18 | ---------- 141,18 |  | ---------- 4,285 |  | 604.96 | ---------- 604,96
Стены
77 | ТЕРр63-7-5 Разборка облицовки стен: из керамических глазурованных плиток 100 м2 поверхности облицовки ------------------------ Территориальная поправка к базе 2001г МАТ=1,1 КОЭФ. К ПОЗИЦИИ: Районный к-т 15% ------------------------ НР 65%=77%*0,85 от ФОТ; (956,23) СП 40%=50%*0,8 от ФОТ; (588,45) | 0.17 | 670.08 | 559.67 | 110,41 ---------- 18,81 | 113.91 | 95.14 | 18,77 ---------- 3,2 | 14.96 | 5,612 ---------- 14,95 | 1528.63 | 1423.29 | 105,34 ---------- 47,84
78 | ТЕР15-01-019-05 Гладкая облицовка стен, столбов, пилястр и откосов (без карнизных, плинтусных и угловых плиток) без установки плиток туалетного гарнитура на клее из сухих смесей: по кирпичу и бетону 100 м2 поверхности облицовки ------------------------ Территориальная поправка к базе 2001г МАТ=1,1 КОЭФ. К ПОЗИЦИИ: Районный к-т 15%; При ремонте и реконструкции зданий и сооружений работы, аналогичные технологическим процессам в новом строительстве ОЗП=1,15; ЭМ=1,25 к расх.; ЗПМ=1,25; ТЗ=1,15; ТЗМ=1,25 ------------------------ НР 80%=105%*0,9 * 0,85 от ФОТ; (3321,9) СП 37%=55%*0,85 * 0,8 от ФОТ; (1536,38) | 0.17 | 14377 | 1613,29 ---------- 12724,1 | 39,62 ---------- 19,48 | 2444.09 | 274,26 ---------- 2163,09 | 6,74 ---------- 3,31 | 14,96 ---------- 2,808 | 9,156 ---------- 14,938 | 10238.6 | 4102,93 ---------- 6073,96 | 61,71 ---------- 49,44
Полы перед санузлами
79 | ТЕРр57-2-3 Разборка покрытий полов: из керамических плиток 100 м2 покрытия ------------------------ Территориальная поправка к базе 2001г МАТ=1,1 КОЭФ. К ПОЗИЦИИ: Районный к-т 15% ------------------------ НР 68%=80%*0,85 от ФОТ; (511,79) СП 54%=68%*0,8 от ФОТ; (406,42) | 0.086 | 601.23 | 569.69 | 31,54 ---------- 15,27 | 51.71 | 49 | 2,71 ---------- 1,31 | 14.96 | 9,053 ---------- 14,956 | 757.57 | 733.04 | 24,53 ---------- 19,59
80 | ТЕРр57-2-4 Разборка покрытий полов: цементных 100 м2 покрытия ------------------------ Территориальная поправка к базе 2001г МАТ=1,1 КОЭФ. К ПОЗИЦИИ: Районный к-т 15% ------------------------ НР 68%=80%*0,85 от ФОТ; (964,34) СП 54%=68%*0,8 от ФОТ; (765,8) | 0.086 | 2149 | 906.67 | 1242,33 ---------- 195,86 | 184.81 | 77.97 | 106,84 ---------- 16,84 | 14.96 | 5,473 ---------- 14,948 | 1751.17 | 1166.43 | 584,74 ---------- 251,72
81 | ТЕР11-01-011-01 Устройство стяжек: цементных толщиной 20 мм 100 м2 стяжки ------------------------ Территориальная поправка к базе 2001г МАТ=1,1 КОЭФ. К ПОЗИЦИИ: Районный к-т 15%; При ремонте и реконструкции зданий и сооружений работы, аналогичные технологическим процессам в новом строительстве ОЗП=1,15; ЭМ=1,25 к расх.; ЗПМ=1,25; ТЗ=1,15; ТЗМ=1,25 ------------------------ НР 94%=123%*0,9 * 0,85 от ФОТ; (438,03) СП 51%=75%*0,85 * 0,8 от ФОТ; (237,66) | 0.086 | 1330.51 | 345,38 ---------- 945,25 | 39,87 ---------- 16,83 | 114.42 | 29,7 ---------- 81,29 | 3,43 ---------- 1,45 | 14,96 ---------- 6,258 | 8,389 ---------- 14,953 | 981.79 | 444,31 ---------- 508,71 | 28,77 ---------- 21,68
82 | ТЕР11-01-011-02 Устройство стяжек: на каждые 5 мм изменения толщины стяжки добавлять или исключать к расценке 11-01-011-01 100 м2 стяжки ------------------------ Территориальная поправка к базе 2001г МАТ=1,1 КОЭФ. К ПОЗИЦИИ: Районный к-т 15%; При ремонте и реконструкции зданий и сооружений работы, аналогичные технологическим процессам в новом строительстве ОЗП=1,15; ЭМ=1,25 к расх.; ЗПМ=1,25; ТЗ=1,15; ТЗМ=1,25 ------------------------ НР 94%=123%*0,9 * 0,85 от ФОТ; (8,7) СП 51%=75%*0,85 * 0,8 от ФОТ; (4,72) | 0.086 | 243.08 | 4,38 ---------- 231,65 | 7,05 ---------- 2,79 | 20.9 | 0,38 ---------- 19,91 | 0,61 ---------- 0,24 | 14,96 ---------- 6,34 | 8,099 ---------- 14,937 | 136.85 | 5,68 ---------- 126,23 | 4,94 ---------- 3,58
83 | ТЕР11-01-027-06 Устройство покрытий на растворе их сухой смеси с приготовлением раствора в построечных условиях из плиток: гладких неглазурованных керамических для полов одноцветных 100 м2 покрытия ------------------------ Территориальная поправка к базе 2001г МАТ=1,1 КОЭФ. К ПОЗИЦИИ: Районный к-т 15%; При ремонте и реконструкции зданий и сооружений работы, аналогичные технологическим процессам в новом строительстве ОЗП=1,15; ЭМ=1,25 к расх.; ЗПМ=1,25; ТЗ=1,15; ТЗМ=1,25 ------------------------ НР 94%=123%*0,9 * 0,85 от ФОТ; (1456,26) СП 51%=75%*0,85 * 0,8 от ФОТ; (790,1) | 0.086 | 15609.61 | 1151,63 ---------- 14292,53 | 165,45 ---------- 52,6 | 1342.43 | 99,04 ---------- 1229,16 | 14,23 ---------- 4,52 | 14,96 ---------- 2,817 | 7,875 ---------- 14,948 | 5056.24 | 1481,64 ---------- 3462,54 | 112,06 ---------- 67,57
Сантехнические работы
84 | ТЕРр65-4-2 Демонтаж: унитазов и писсуаров 100 приборов ------------------------ Территориальная поправка к базе 2001г МАТ=1,1 КОЭФ. К ПОЗИЦИИ: Районный к-т 15% ------------------------ НР 63%=74%*0,85 от ФОТ; (98,68) СП 40%=50%*0,8 от ФОТ; (62,65) | 0.02 | 526.88 | 520.52 | 6,35 ---------- 3,07 | 10.54 | 10.41 | 0,13 ---------- 0,06 | 14.96 | 9,055 ---------- 14,98 | 156.91 | 155.73 | 1,18 ---------- 0,9
85 | ТЕР17-01-004-01 Установка писсуаров: настенных 10 компл. ------------------------ Территориальная поправка к базе 2001г МАТ=1,1 КОЭФ. К ПОЗИЦИИ: Районный к-т 15% ------------------------ НР 98%=128%*0,9 * 0,85 от ФОТ; (275,18) СП 56%=83%*0,85 * 0,8 от ФОТ; (157,25) | 0.2 | 1908.72 | 92,81 ---------- 1800,12 | 15,8 ---------- 1,06 | 381.74 | 18,56 ---------- 360,02 | 3,16 ---------- 0,21 | 14,96 ---------- 6,486 | 7,315 ---------- 14,962 | 2635.87 | 277,66 ---------- 2335,09 | 23,12 ---------- 3,14
86 | ТЕРр65-9-1 Смена внутренних трубопроводов из стальных труб диаметром: до 15 мм 100 м трубопровода ------------------------ Территориальная поправка к базе 2001г МАТ=1,1 КОЭФ. К ПОЗИЦИИ: Районный к-т 15% ------------------------ НР 88%=103%*0,85 от ФОТ; (2457,59) СП 48%=60%*0,8 от ФОТ; (1340,51) | 0.26 | 3426.63 | 715,76 ---------- 2648,36 | 62,51 ---------- 2,23 | 890.92 | 186,1 ---------- 688,57 | 16,25 ---------- 0,58 | 14,96 ---------- 6,003 | 5,397 ---------- 14,937 | 7005.25 | 2784,06 ---------- 4133,49 | 87,7 ---------- 8,66
87 | ФССЦпг01-01-01-041 Погрузочные работы при автомобильных перевозках: Мусор строительный с погрузкой вручную 1 т груза ------------------------ Территориальная поправка к базе 2001г МАТ=1,1 КОЭФ. К ПОЗИЦИИ: Районный к-т 15%; ОЗП=0,97; ТЗ=0,97 ------------------------ НР 0%=0%*0,85 от ФОТ) СП 0%=0%*0,8 от ФОТ | 5 | 47.94 | 47.94 |  | 239.7 | 239.7 |  | 9.1 |  | 2181.27 | 2181.27
88 | ФССЦпг03-21-01-010 Перевозка грузов автомобилями-самосвалами грузоподъемностью 10 т, работающих вне карьера, на расстояние: до 10 км I класс груза 1 т груза ------------------------ Территориальная поправка к базе 2001г МАТ=1,1 КОЭФ. К ПОЗИЦИИ: Районный к-т 15%; ЭМ=1,17 к расх.; ЗПМ=1,17; ТЗМ=1,17 ------------------------ НР 0%=0%*0,85 от ФОТ) СП 0%=0%*0,8 от ФОТ | 5 | 13.36 |  | 13.36 | 66.8 |  | 66.8 | 14.96 | 5,79 ---------- 14,96 | 386.77 |  | 386.77
Итого по разделу 3 Туалеты | [10 empty] | 109257.76
Итого прямые затраты по смете | [5 empty] | 154522.02 | 11138,61 ---------- 141676,98 | 1706,43 ---------- 260,60 |  |  | 154522.02 | 11138,61 ---------- 141676,98 | 1706,43 ---------- 260,60
Итого прямые затраты по смете с учетом индексов, в текущих ценах | [5 empty] | 154522.02 | 11138,61 ---------- 141676,98 | 1706,43 ---------- 260,60 |  |  | 576601.35 | 163918,24 ---------- 402034,90 | 10648,21 ---------- 3898,15
В том числе (справочно):
фонд оплаты труда (ФОТ) | [5 empty] | 11399.21 |  |  |  |  | 167816.39
материалы | [5 empty] | 141676.98 |  |  |  |  | 402034.9
эксплуатация машин и механизмов | [5 empty] | 1706.43 |  |  |  |  | 10648.21
Накладные расходы | [5 empty] | 11455.39 |  |  |  |  | 134174.23
Сметная прибыль | [5 empty] | 6731.82 |  |  |  |  | 71564.74
Итого | [5 empty] | 172709.23 |  |  |  |  | 782340.32
НДС 18% | [10 empty] | 140821.26
ВСЕГО по смете | [10 empty] | 923161.58
Составил:______________
Проверил:______________
Note on A3: <Наименование стройки>
Note on A6: <Индекс/ЛН локальной сметы>
Note on A8: на <Наименование локальной сметы>,<Наименование объекта>
Note on A20: <Номер позиции по смете>
Note on A144: ______________ (<Составил>)
Note on A146: ______________ (<Проверил>)
Note on B20: <Обоснование (код) позиции> <Примечание> <Наименование (текстовая часть) расценки> <Ед. измерения по расценке> ------------------------ <Обоснование коэффициентов> ------------------------ <Формула расчета стоимости единицы> ------------------------ <Строка задания НР для БИМ>; (<Сумма НР по позиции для БИМ>) <Строка задания СП для БИМ>; (<Сумма СП по позиции для БИМ>)
Note on C11: <Основание>
Note on C20: <Количество всего (физ. объем) по позиции> (<Формула расчета физ. объема>)
Note on D20: <ПЗ по позиции на единицу в базисных ценах с учетом всех к-тов>
Note on E20: <ОЗП по позиции на единицу в базисных ценах с учетом всех к-тов> ---------- <МАТ по позиции на единицу в базисных ценах с учетом всех к-тов>
Note on F20: <ЭММ по позиции на единицу в базисных ценах с учетом всех к-тов> ---------- <ЗПМ по позиции на единицу в базисных ценах с учетом всех к-тов>
Note on G20: <ИТОГО ПЗ на физобъем по позиции в базисных ценах>
Note on H20: <ИТОГО ОЗП на физобъем по позиции в базисных ценах> ---------- <ИТОГО МАТ на физобъем по позиции в базисных ценах>
Note on I20: <ИТОГО ЭММ на физобъем по позиции в базисных ценах> ---------- <ИТОГО ЗПМ на физобъем по позиции в базисных ценах>
Note on J20: <Индекс к позиции на ОЗП> ---------- <Индекс к позиции на МАТ>
Note on K12: =<Итого по расчету>/1000
Note on K13: <Итого ТЗ>
Note on K14: =<Итого ФОТ>/1000
Note on K20: <Индекс к позиции на ЭМ> ---------- <Индекс к позиции на ЗПМ>
Note on L20: <Общая стоимость ПЗ по позиции для БИМ до начисления НР и СП>
Note on M20: <Общая стоимость ОЗП по позиции для БИМ до начисления НР и СП> ---------- <Общая стоимость МАТ по позиции для БИМ до начисления НР и СП>
Note on N20: <Общая стоимость ЭММ по позиции для БИМ до начисления НР и СП> ---------- <Общая стоимость ЗПМ по позиции для БИМ до начисления НР и СП>
Note on P20: <Признак материала - позиции>
Note on Q20: <Индекс к позиции на ОЗП>
Note on R16: <ИТОГО ПЗ на физобъем по позиции в базисных ценах>
Note on S16: <Общая стоимость ПЗ по позиции для БИМ до начисления НР и СП>
Note on T16: <Строка задания НР для БИМ>
Note on U16: <Строка задания СП для БИМ>
Note on V16: <Сумма НР по позиции для БИМ>
Note on W16: <Сумма СП по позиции для БИМ>
Note on X16: <Итоговое значение по позиции для БИМ>
Note on Y16: <Сумма НР по позиции при расчете в базисных ценах>
Note on Z16: <Сумма СП по позиции при расчете в базисных ценах>