## Мои данные
СОГЛАСОВАНО: | [8 empty] | УТВЕРЖДАЮ: |  |  |  | Форма 4т
И.о.первого заместителя | [8 empty] | Начальник управления по жилищно-коммунальному,
Главы Администрации города Рубцовска | [8 empty] | дорожному хозяйству и благоустройству
________________ В.Н.Хабаров | [8 empty] | ________________ О.И.Гусева
" _____ " ________________ 2013г. | [8 empty] | "______ " _______________2013 г.
г.Рубцовск Алтайского края
(наименование стройки)
ЛОКАЛЬНАЯ СМЕТА №
(локальный сметный расчет)
на выполнение работ по благоустройству территории кладбища города Рубцовска (устройство дорожного покрытия проездов ) в 2013г.
(наименование работ и затрат, наименование объекта)
Основание:
[5 empty] | Сметная стоимость |  |  |  |  | 711.27 |  | тыс.руб.
[5 empty] | Нормативная трудоемкость |  |  |  |  | 94.69 |  | чел.час
[5 empty] | Средства на оплату труда |  |  |  |  | 22.835 |  | тыс.руб.
Составлен в базисных и текущих ценах по состоянию на 2 кв.2013 г.
№ п.п. | Шифр и номер позиции норматива Наименование работ и затрат | Объём | Базисная стоимость за единицу |  |  | Базисная стоимость всего |  |  | Индекс |  | Текущая стоимость всего
|  |  | Всего | Осн. з/п | Эксп. | Всего | Осн. з/п | Эксп. | Осн. з/п | Эксп. | Всего | Осн. з/п | Эксп.
|  |  |  | Материал | В т.ч. з/п |  | Материал | В т.ч. з/п | Материал | В т.ч. з/п |  | Материал | В т.ч. з/п
1 | 2 | 3 | 4 | 5 | 6 | 7 | 8 | 9 | 10 | 11 | 12 | 13 | 14
Раздел 1. Площадь 334,293 м * 3м =1002,88 м2
1 | ТЕР01-01-036-01 Планировка площадей бульдозерами мощностью: 59 кВт (80 л.с.) 1000 м2 спланированной поверхности за 1 проход бульдозера ------------------------ Территориальная поправка к базе 2001г МАТ=1,1 ------------------------ НР 81%=95%*0.85 от ФОТ; (61) СП 40%=50%*0.8 от ФОТ; (30) | 1,002879 | 39.71 |  | 39,71 ---------- 4,09 | 40 |  | 40 ---------- 4 | 14.96 | 4,97 ---------- 14,945 | 204 |  | 204 ---------- 75
2 | ТЕР01-02-001-01 Уплотнение грунта прицепными катками на пневмоколесном ходу 25 т на первый проход по одному следу при толщине слоя: 25 см 1000 м3 уплотненного грунта ------------------------ Территориальная поправка к базе 2001г МАТ=1,1 ------------------------ НР 81%=95%*0.85 от ФОТ; (642) СП 40%=50%*0.8 от ФОТ; (317) | 0,25072 | 2084.09 |  | 2084,09 ---------- 185,33 | 523 |  | 523 ---------- 46 | 14.96 | 4,763 ---------- 14,951 | 2524 |  | 2524 ---------- 792
3 | ТЕР01-02-001-07 На каждый последующий проход по одному следу добавлять: к расценке 01-02-001-01 1000 м3 уплотненного грунта ------------------------ Территориальная поправка к базе 2001г МАТ=1,1 ------------------------ НР 81%=95%*0.85 от ФОТ; (61) СП 40%=50%*0.8 от ФОТ; (30) | 0,25072 | 199 |  | 199 ---------- 16,23 | 50 |  | 50 ---------- 4 | 14.96 | 4,619 ---------- 14,957 | 236 |  | 236 ---------- 75
5 | ТЕР27-04-012-01 Устройство покрытий толщиной 15 см при укатке щебня с пределом прочности на сжатие свыше 98,1 МПа (1000 кгс/см2): однослойных 1000 м2 покрытия ------------------------ Территориальная поправка к базе 2001г МАТ=1,1 ------------------------ НР 121%=142%*0.85 от ФОТ; (19359) СП 76%=95%*0.8 от ФОТ; (12159) | 1,002879 | 25645.74 | 386,55 ---------- 19334,21 | 5924,98 ---------- 541,36 | 25720 | 388 ---------- 19390 | 5942 ---------- 543 | 14,96 ---------- 12,55 | 5,172 ---------- 14,947 | 281168 | 6672 ---------- 243345 | 31151 ---------- 9327
6 | ТЕР27-04-012-04 На каждый 1 см изменения толщины слоя добавлять или исключать к расценкам 27-04-012-01, 27-04-012-02, 27-04-012-03 1000 м2 покрытия ------------------------ Территориальная поправка к базе 2001г МАТ=1,1 КОЭФ. К ПОЗИЦИИ: до 8см ПЗ=7 (ОЗП=7; ЭМ=7 к расх.; ЗПМ=7; МАТ=7 к расх.; ТЗ=7; ТЗМ=7) ------------------------ НР 121%=142%*0.85 от ФОТ; (-3419) СП 76%=95%*0.8 от ФОТ; (-2148) | -1,002879 | 9112.98 | ---------- 7363,82 | 1749,16 ---------- 163,73 | -9139 | ---------- -7385 | -1754 ---------- -164 | 14,96 ---------- 13,654 | 5,2 ---------- 14,951 | -110086 | ---------- -100835 | -9251 ---------- -2826
7 | ТЕР27-06-020-01 Устройство покрытия толщиной 4 см из горячих асфальтобетонных смесей плотных мелкозернистых типа АБВ, плотность каменных материалов: 2,5-2,9 т/м3 1000 м2 покрытия ------------------------ Территориальная поправка к базе 2001г МАТ=1,1 ------------------------ НР 121%=142%*0.85 от ФОТ; (10533) СП 76%=95%*0.8 от ФОТ; (6616) | 1,002879 | 35975.39 | 306,4 ---------- 33266,92 | 2402,07 ---------- 198,43 | 36079 | 307 ---------- 33363 | 2409 ---------- 199 | 14,96 ---------- 9,062 | 5,176 ---------- 14,954 | 320241 | 5281 ---------- 302336 | 12624 ---------- 3424
8 | ТЕР27-06-021-01 На каждые 0,5 см изменения толщины покрытия добавлять или исключать: к расценке 27-06-020-01 1000 м2 покрытия ------------------------ Территориальная поправка к базе 2001г МАТ=1,1 КОЭФ. К ПОЗИЦИИ: до 5 см ПЗ=2 (ОЗП=2; ЭМ=2 к расх.; ЗПМ=2; МАТ=2 к расх.; ТЗ=2; ТЗМ=2) ------------------------ НР 121%=142%*0.85 от ФОТ; (18) СП 76%=95%*0.8 от ФОТ; (11) | 1,002879 | 8297.34 | 1,44 ---------- 8291,8 | 4.1 | 8321 | 1 ---------- 8316 | 4 | 14,96 ---------- 9,079 | 0.659 | 75519 | 15 ---------- 75501 | 3
9 | ТСЦ-410-0001 Асфальтобетонные смеси дорожные, аэродромные и асфальтобетон (горячие и теплые для плотного асфальтобетона мелко и крупнозернистые, песчаные), марка: I, тип А т ------------------------ Территориальная поправка к базе 2001г МАТ=1,1 | -121,147783 | 342.33 | ---------- 342,33 |  | -41473 | ---------- -41473 |  | ---------- 9,081 |  | -376616 | ---------- -376616
10 | ТСЦ-410-0006 Асфальтобетонные смеси дорожные, аэродромные и асфальтобетон (горячие и теплые для плотного асфальтобетона мелко и крупнозернистые, песчаные), марка: II, тип Б т ------------------------ Территориальная поправка к базе 2001г МАТ=1,1 | 121,147783 (-d) | 329.04 | ---------- 329,04 |  | 39862 | ---------- 39862 |  | ---------- 8,868 |  | 353496 | ---------- 353496
Раздел 2. Непредвиденные расходы
Итого прямые затраты по смете | [5 empty] | 59983 | 696,00 ---------- 52073,00 | 7214,00 ---------- 632,00 |  |  | 59983 | 696,00 ---------- 52073,00 | 7214,00 ---------- 632,00
Итого прямые затраты по смете с учетом коэффициентов к итогам | [5 empty] | 60182 |  |  |  |  | 60182
В том числе, справочно:
Районный к-т 15% (Поз. 1-3, 5-7) | [10 empty] | 199 | 104.25 | 94,80 ---------- 94,80
Районный к-т 15% (Поз. 1-3, 5-10) | [5 empty] | 199 | 104.4 | 94,80 ---------- 94,80
Итого прямые затраты по смете с учетом индексов, в текущих ценах | [5 empty] | 59983 | 696,00 ---------- 52073,00 | 7214,00 ---------- 632,00 |  |  | 546686 | 11968,00 ---------- 497227,00 | 37491,00 ---------- 10867,00
В том числе (справочно):
фонд оплаты труда (ФОТ) | [5 empty] | 1527 |  |  |  |  | 22835
материалы | [5 empty] | 52073 |  |  |  |  | 497227
эксплуатация машин и механизмов | [5 empty] | 7309 |  |  |  |  | 37491
Накладные расходы | [5 empty] | 2139 |  |  |  |  | 27254
Сметная прибыль | [5 empty] | 1423 |  |  |  |  | 17016
Итоги по смете:
Итого Строительные работы | [5 empty] | 63744 |  |  |  |  | 590952
Земляные работы, выполняемые механизированным способом | [5 empty] | 711 |  |  |  |  | 4104
Автомобильные дороги | [5 empty] | 63033 |  |  |  |  | 586848
Итого | [5 empty] | 63744 |  |  |  |  | 590952
Непредвиденные затраты 2% | [5 empty] | 1275 |  |  |  |  | 11819
Итого с непредвиденными | [5 empty] | 65019 |  |  |  |  | 602771
НДС 18% | [5 empty] | 11703.42 |  |  |  |  | 108498.78
ВСЕГО по смете | [5 empty] | 76722.42 |  |  |  |  | 711269.78
Составил:______________ (Жихарева М.Н.)
Note on A8: <Наименование стройки>
Note on A11: <Индекс/ЛН локальной сметы>
Note on A13: на <Наименование локальной сметы>,<Наименование объекта>
Note on A25: <Номер позиции по смете>
Note on A37: <Текстовая часть (итоги)>
Note on A60: ______________ (<Составил>)
Note on A62: ______________ (<Проверил>)
Note on B25: <Обоснование (код) позиции> <Примечание> <Наименование (текстовая часть) расценки> <Ед. измерения по расценке> ------------------------ <Обоснование коэффициентов> ------------------------ <Формула расчета стоимости единицы> ------------------------ <Строка задания НР для БИМ>; (<Сумма НР по позиции для БИМ>) <Строка задания СП для БИМ>; (<Сумма СП по позиции для БИМ>)
Note on C16: <Основание>
Note on C25: <Количество всего (физ. объем) по позиции> (<Формула расчета физ. объема>)
Note on D25: <ПЗ по позиции на единицу в базисных ценах с учетом всех к-тов>
Note on E25: <ОЗП по позиции на единицу в базисных ценах с учетом всех к-тов> ---------- <МАТ по позиции на единицу в базисных ценах с учетом всех к-тов>
Note on F25: <ЭММ по позиции на единицу в базисных ценах с учетом всех к-тов> ---------- <ЗПМ по позиции на единицу в базисных ценах с учетом всех к-тов>
Note on G25: <ИТОГО ПЗ на физобъем по позиции в базисных ценах>
Note on G37: <Прямые затраты в базисных ценах (итоги)>
Note on H25: <ИТОГО ОЗП на физобъем по позиции в базисных ценах> ---------- <ИТОГО МАТ на физобъем по позиции в базисных ценах>
Note on H37: <З/п основных рабочих в базисных ценах (итоги)> ---------- <Материалы в базисных ценах (итоги)>
Note on I25: <ИТОГО ЭММ на физобъем по позиции в базисных ценах> ---------- <ИТОГО ЗПМ на физобъем по позиции в базисных ценах>
Note on I37: <Эксплуатация машин в базисных ценах (итоги)> ---------- <З/п машинистов в базисных ценах (итоги)>
Note on J25: <Индекс к позиции на ОЗП> ---------- <Индекс к позиции на МАТ>
Note on K17: =<Итого по расчету>/1000
Note on K18: <Итого ТЗ>
Note on K19: =<Итого ФОТ>/1000
Note on K25: <Индекс к позиции на ЭМ> ---------- <Индекс к позиции на ЗПМ>
Note on L25: <Общая стоимость ПЗ по позиции для БИМ до начисления НР и СП>
Note on L37: <Прямые затраты (итоги)>
Note on M25: <Общая стоимость ОЗП по позиции для БИМ до начисления НР и СП> ---------- <Общая стоимость МАТ по позиции для БИМ до начисления НР и СП>
Note on M37: <З/п основных рабочих (итоги)> ---------- <Материалы (итоги)>
Note on N25: <Общая стоимость ЭММ по позиции для БИМ до начисления НР и СП> ---------- <Общая стоимость ЗПМ по позиции для БИМ до начисления НР и СП>
Note on N37: <Эксплуатация машин (итоги)> ---------- <З/п машинистов (итоги)>
Note on P25: <Признак материала - позиции>
Note on Q25: <Индекс к позиции на ОЗП>
Note on R21: <ИТОГО ПЗ на физобъем по позиции в базисных ценах>
Note on S21: <Общая стоимость ПЗ по позиции для БИМ до начисления НР и СП>
Note on T21: <Строка задания НР для БИМ>
Note on U21: <Строка задания СП для БИМ>
Note on V21: <Сумма НР по позиции для БИМ>
Note on W21: <Сумма СП по позиции для БИМ>
Note on X21: <Итоговое значение по позиции для БИМ>
Note on Y21: <Сумма НР по позиции при расчете в базисных ценах>
Note on Z21: <Сумма СП по позиции при расчете в базисных ценах>