## Мои данные
СОГЛАСОВАНО: | [8 empty] | УТВЕРЖДАЮ: |  |  |  | Форма 4т
И.о.первого заместителя | [8 empty] | Начальник управления по жилищно-коммунальному,
Главы Администрации города Рубцовска | [8 empty] | дорожному хозяйству и благоустройству
________________ В.Н. Хабаров | [8 empty] | ________________ О.И.Гусева
" _____ " ________________ 2013г. | [8 empty] | "______ " _______________2013 г.
Администрация города Рубцовска Алтайского края
(наименование стройки)
ЛОКАЛЬНАЯ СМЕТА №
(локальный сметный расчет)
на капитальный ремонт муниципального жилого помещения № 47 ,по ул.Алтайской,72
(наименование работ и затрат, наименование объекта)
Основание: дефектная ведомость
[5 empty] | Сметная стоимость |  |  |  |  | 254.7793 |  | тыс.руб.
[5 empty] | Нормативная трудоемкость |  |  |  |  | 290.23 |  | чел.час
[5 empty] | Средства на оплату труда |  |  |  |  | 35.188 |  | тыс.руб.
Составлен в базисных и текущих ценах по состоянию на 4 кв.2012 г.
№ п.п. | Шифр и номер позиции норматива Наименование работ и затрат | Объём | Базисная стоимость за единицу |  |  | Базисная стоимость всего |  |  | Индекс |  | Текущая стоимость всего
|  |  | Всего | Осн. з/п | Эксп. | Всего | Осн. з/п | Эксп. | Осн. з/п | Эксп. | Всего | Осн. з/п | Эксп.
|  |  |  | Материал | В т.ч. з/п |  | Материал | В т.ч. з/п | Материал | В т.ч. з/п |  | Материал | В т.ч. з/п
1 | 2 | 3 | 4 | 5 | 6 | 7 | 8 | 9 | 10 | 11 | 12 | 13 | 14
Раздел 1. Общестроительные работы
1 | ТЕРр61-26-1 Перетирка штукатурки: внутренних помещений (стен и потолков) 100 м2 перетертой поверхности ------------------------ Территориальная поправка к базе 2001г МАТ=1,1 | 1,2872 ((75+53,72)/100) | 217.55 | 201,54 ---------- 13,96 | 2,05 ---------- 0,92 | 280 | 259 ---------- 18 | 3 ---------- 1 | 14,31 ---------- 4,614 | 7,945 ---------- 14,321 | 4371 | 4264 ---------- 83 | 24 ---------- 14
Накладные расходы от ФОТ(4278 руб.)2695
Сметная прибыль от ФОТ(4278 руб.)1540
Всего с НР и СП8606
2 | ТЕРр62-1-4 Окраска известковыми составами: по штукатурке (потолков) 100 м2 окрашиваемой поверхности (без вычета проемов) ------------------------ Территориальная поправка к базе 2001г МАТ=1,1 | 0,5372 (53,72/100) | 136.76 | 97,1 ---------- 34,96 | 4,7 ---------- 0,92 | 73 | 52 ---------- 18 | 3 | 14,31 ---------- 4,426 | 7,378 ---------- 14,321 | 961 | 859 ---------- 80 | 22
Накладные расходы от ФОТ(859 руб.)550
Сметная прибыль от ФОТ(859 руб.)309
Всего с НР и СП1820
3 | ТЕРр63-6-1 Смена обоев: обыкновенного качества 100 м2 оклеенной поверхности ------------------------ Территориальная поправка к базе 2001г МАТ=1,1 | 1,24 (124/100) | 890.93 | 377,81 ---------- 502,26 | 10,86 ---------- 0,92 | 1105 | 468 ---------- 624 | 13 ---------- 1 | 14,31 ---------- 3,638 | 7,131 ---------- 14,321 | 10062 | 7699 ---------- 2270 | 93 ---------- 14
Накладные расходы от ФОТ(7713 руб.)4782
Сметная прибыль от ФОТ(7713 руб.)2777
Всего с НР и СП17621
4 | ТЕР15-04-030-04 Масляная окраска металлических поверхностей: решеток, переплетов, труб диаметром менее 50 мм и т.п., количество окрасок 2 100 м2 окрашиваемой поверхности ------------------------ Территориальная поправка к базе 2001г МАТ=1,1 КОЭФ. К ПОЗИЦИИ: При ремонте и реконструкции зданий и сооружений работы, аналогичные технологическим процессам в новом строительстве ОЗП=1,15; ЭМ=1,25 к расх.; ЗПМ=1,25; ТЗ=1,15; ТЗМ=1,25 | 0,05874 ((0,54+0,254*21)/100) | 1086.73 | 602,27 ---------- 480,9 | 3,56 ---------- 0,11 | 64 | 35 ---------- 29 |  | 14,31 ---------- 3,244 | 7,01 ---------- 15,2 | 666 | 572 ---------- 94
Накладные расходы от ФОТ(572 руб.)435
Сметная прибыль от ФОТ(572 руб.)194
Всего с НР и СП1295
полы
6 | ТЕРр57-2-1 Разборка покрытий полов: из линолеума и релина 100 м2 покрытия ------------------------ Территориальная поправка к базе 2001г МАТ=1,1 | 0,5072 (50,72/100) | 76.59 | 73.92 | 2,67 ---------- 1,2 | 39 | 38 | 1 ---------- 1 | 14.31 | 7,937 ---------- 14,297 | 638 | 630 | 8 ---------- 14
Накладные расходы от ФОТ(644 руб.)412
Сметная прибыль от ФОТ(644 руб.)316
Всего с НР и СП1366
7 | ТЕР11-01-036-04 Устройство покрытий: из линолеума насухо со свариванием полотнищ в стыках 100 м2 покрытия ------------------------ Территориальная поправка к базе 2001г МАТ=1,1 КОЭФ. К ПОЗИЦИИ: При ремонте и реконструкции зданий и сооружений работы, аналогичные технологическим процессам в новом строительстве ОЗП=1,15; ЭМ=1,25 к расх.; ЗПМ=1,25; ТЗ=1,15; ТЗМ=1,25 | 0,5072 (50,72/100) | 10607.48 | 249,6 ---------- 10274,36 | 83,53 ---------- 3,91 | 5380 | 127 ---------- 5211 | 42 ---------- 2 | 14,31 ---------- 3,184 | 5,681 ---------- 14,333 | 18920 | 2089 ---------- 16592 | 239 ---------- 29
Накладные расходы от ФОТ(2118 руб.)1864
Сметная прибыль от ФОТ(2118 руб.)974
Всего с НР и СП21758
8 | ТЕР11-01-040-03 Устройство плинтусов поливинилхлоридных: на винтах самонарезающих 100 м плинтуса ------------------------ Территориальная поправка к базе 2001г МАТ=1,1 КОЭФ. К ПОЗИЦИИ: При ремонте и реконструкции зданий и сооружений работы, аналогичные технологическим процессам в новом строительстве ОЗП=1,15; ЭМ=1,25 к расх.; ЗПМ=1,25; ТЗ=1,15; ТЗМ=1,25 | 0,53 (53/100) | 1243.62 | 58,51 ---------- 1171,43 | 13.68 | 659 | 31 ---------- 621 | 7 | 14,31 ---------- 2,54 | 3.951 | 2120 | 515 ---------- 1577 | 28
Накладные расходы от ФОТ(515 руб.)453
Сметная прибыль от ФОТ(515 руб.)237
Всего с НР и СП2810
Шкаф из ДСП
10 | ТЕР15-04-025-01 Улучшенная окраска масляными составами по дереву: шкаф 100 м2 окрашиваемой поверхности ------------------------ Территориальная поправка к базе 2001г МАТ=1,1 КОЭФ. К ПОЗИЦИИ: окраска с двух сторон ПЗ=2,4 (ОЗП=2,4; ЭМ=2,4 к расх.; ЗПМ=2,4; МАТ=2,4 к расх.; ТЗ=2,4; ТЗМ=2,4); При ремонте и реконструкции зданий и сооружений работы, аналогичные технологическим процессам в новом строительстве ОЗП=1,15; ЭМ=1,25 к расх.; ЗПМ=1,25; ТЗ=1,15; ТЗМ=1,25 | 0,0945 (((2,5+1)*2,7)/100) | 4748.68 | 1219,45 ---------- 3507,48 | 21,75 ---------- 0,27 | 449 | 115 ---------- 332 | 2 | 14,31 ---------- 1,745 | 6,966 ---------- 15,2 | 2482 | 1889 ---------- 579 | 14
Накладные расходы от ФОТ(1889 руб.)1436
Сметная прибыль от ФОТ(1889 руб.)642
Всего с НР и СП4560
11 | ТЕР15-04-025-08 Улучшенная окраска масляными составами по штукатурке: стен внутри шкафа 100 м2 окрашиваемой поверхности ------------------------ Территориальная поправка к базе 2001г МАТ=1,1 КОЭФ. К ПОЗИЦИИ: При ремонте и реконструкции зданий и сооружений работы, аналогичные технологическим процессам в новом строительстве ОЗП=1,15; ЭМ=1,25 к расх.; ЗПМ=1,25; ТЗ=1,15; ТЗМ=1,25 | 0,0675 (2,5*2,7/100) | 2065.33 | 442,9 ---------- 1610,06 | 12,38 ---------- 0,11 | 139 | 30 ---------- 108 | 1 | 14,31 ---------- 1,857 | 6,951 ---------- 15,2 | 709 | 501 ---------- 201 | 7
Накладные расходы от ФОТ(501 руб.)381
Сметная прибыль от ФОТ(501 руб.)170
Всего с НР и СП1260
Раздел 2. ПРОЕМЫ
12 | ТЕР46-04-012-02 Разборка деревянных заполнений проемов: оконных без подоконных досок 100 м2 ------------------------ Территориальная поправка к базе 2001г МАТ=1,1 | 0,068391 ((1,53*1,48*2+1,51*1,53)/100) | 1321.49 | 1162.67 | 158,82 ---------- 71,36 | 90 | 80 | 10 ---------- 5 | 14.31 | 7,945 ---------- 14,315 | 1404 | 1317 | 87 ---------- 86
Накладные расходы от ФОТ(1403 руб.)1235
Сметная прибыль от ФОТ(1403 руб.)702
Всего с НР и СП3341
13 | ТЕРр56-3-2 Снятие подоконных досок: деревянных в каменных зданиях 100 м2 ------------------------ Территориальная поправка к базе 2001г МАТ=1,1 | 0,00894 (0,2*(1,48+1,48+1,51)/100) | 633.45 | 633.45 |  | 6 | 6 |  | 14.31 | ---------- 14,31 | 100 | 100
Накладные расходы от ФОТ(100 руб.)66
Сметная прибыль от ФОТ(100 руб.)45
Всего с НР и СП211
14 | ТЕР46-04-012-03 Разборка деревянных заполнений проемов: дверных и воротных 100 м2 ------------------------ Территориальная поправка к базе 2001г МАТ=1,1 | 0,096737 ((0,8*2,05*3+2,07*0,91+0,7*2,05*2)/100) | 858.13 | 699.31 | 158,82 ---------- 71,36 | 83 | 68 | 15 ---------- 7 | 14.31 | 7,945 ---------- 14,315 | 1243 | 1116 | 127 ---------- 115
Накладные расходы от ФОТ(1231 руб.)1083
Сметная прибыль от ФОТ(1231 руб.)616
Всего с НР и СП2942
15 | ТЕР10-01-034-06 Установка в жилых и общественных зданиях оконных блоков из ПВХ профилей: поворотных (откидных, поворотно-откидных) с площадью проема более 2 м2 двухстворчатых 100 м2 проемов ------------------------ Территориальная поправка к базе 2001г МАТ=1,1 КОЭФ. К ПОЗИЦИИ: При ремонте и реконструкции зданий и сооружений работы, аналогичные технологическим процессам в новом строительстве ОЗП=1,15; ЭМ=1,25 к расх.; ЗПМ=1,25; ТЗ=1,15; ТЗМ=1,25 | 0,068391 (a) | 172988.25 | 1218,29 ---------- 171264,98 | 504,98 ---------- 7,61 | 11831 | 83 ---------- 11713 | 35 ---------- 1 | 14,31 ---------- 2,251 | 6,196 ---------- 14,31 | 27942 | 1359 ---------- 26366 | 217 ---------- 14
Накладные расходы от ФОТ(1373 руб.)1167
Сметная прибыль от ФОТ(1373 руб.)535
Всего с НР и СП29644
16 | ТСЦ-203-8040 Блоки оконные из поливинилхлоридных профилей с листовым стеклом и стеклопакетом: одностворные ОПРСП 9-9, площадью 0,75 м2 (ГОСТ 30674-99) м2 ------------------------ Территориальная поправка к базе 2001г МАТ=1,1 | -6.839 | 1620.33 | ---------- 1620,33 |  | -11081 | ---------- -11081 |  | ---------- 2,187 |  | -24234 | ---------- -24234
17 | ТСЦ-203-0999 Блок оконный пластиковый двустворчатый, с глухой и поворотно-откидной створкой, двухкамерным стеклопакетом (32 мм), площадью до 2,5 м2 м2 ------------------------ Территориальная поправка к базе 2001г МАТ=1,1 | 6.839 | 2441.93 | ---------- 2441,93 |  | 16700 | ---------- 16700 |  | ---------- 1,391 |  | 23230 | ---------- 23230
18 | ТЕР10-01-035-02 Установка подоконных досок из ПВХ: в панельных стенах 100 п.м ------------------------ Территориальная поправка к базе 2001г МАТ=1,1 КОЭФ. К ПОЗИЦИИ: При ремонте и реконструкции зданий и сооружений работы, аналогичные технологическим процессам в новом строительстве ОЗП=1,15; ЭМ=1,25 к расх.; ЗПМ=1,25; ТЗ=1,15; ТЗМ=1,25 | 0,0447 (s/0.2) | 3301.4 | 173,34 ---------- 3105,85 | 22,21 ---------- 0,58 | 148 | 8 ---------- 139 | 1 | 14,31 ---------- 2,562 | 6,988 ---------- 14,321 | 492 | 129 ---------- 356 | 7
Накладные расходы от ФОТ(129 руб.)110
Сметная прибыль от ФОТ(129 руб.)50
Всего с НР и СП652
19 | ТСЦ-101-1689 Доски подоконные ПВХ м ------------------------ Территориальная поправка к базе 2001г МАТ=1,1 | 4.47 | 72 | ---------- 72 |  | 322 | ---------- 322 |  | ---------- 4,74 |  | 1526 | ---------- 1526
20 | ТЕР15-01-050-04 Облицовка оконных и дверных откосов декоративным бумажно-слоистым пластиком или листами из синтетических материалов на клее 100 м2 облицовки ------------------------ Территориальная поправка к базе 2001г МАТ=1,1 КОЭФ. К ПОЗИЦИИ: При ремонте и реконструкции зданий и сооружений работы, аналогичные технологическим процессам в новом строительстве ОЗП=1,15; ЭМ=1,25 к расх.; ЗПМ=1,25; ТЗ=1,15; ТЗМ=1,25 | 0,02274 ((1.53*3+1.51+1.48)*0.3/100) | 15800.46 | 1462,6 ---------- 14280,45 | 57,4 ---------- 0,93 | 359 | 33 ---------- 325 | 1 | 14,31 ---------- 4,302 | 6,952 ---------- 14,282 | 1949 | 544 ---------- 1398 | 7
Накладные расходы от ФОТ(544 руб.)413
Сметная прибыль от ФОТ(544 руб.)185
Всего с НР и СП2547
21 | ТЕРр58-20-1 Смена обделок из листовой стали (поясков, сандриков, отливов, карнизов) шириной: до 0,4 м 100 м ------------------------ Территориальная поправка к базе 2001г МАТ=1,1 | 0,0447 ((1.51+1.48+1.48)/100) | 3251.58 | 293,6 ---------- 2952,81 | 5,17 ---------- 0,74 | 145 | 13 ---------- 132 |  | 14,31 ---------- 2,515 | 7,259 ---------- 14,282 | 547 | 215 ---------- 332
Накладные расходы от ФОТ(215 руб.)142
Сметная прибыль от ФОТ(215 руб.)101
Всего с НР и СП790
22 | ТЕР10-01-047-04 Установка блоков из ПВХ в наружных и внутренних дверных проемах: в перегородках и деревянных нерубленных стенах площадью проема до 3 м2 100 м2 проемов ------------------------ Территориальная поправка к базе 2001г МАТ=1,1 КОЭФ. К ПОЗИЦИИ: При ремонте и реконструкции зданий и сооружений работы, аналогичные технологическим процессам в новом строительстве ОЗП=1,15; ЭМ=1,25 к расх.; ЗПМ=1,25; ТЗ=1,15; ТЗМ=1,25 | 0,0779 ((0.7*2.05*2+0.8*2.05*3)/100) | 163596.71 | 1325,41 ---------- 161626,61 | 644,69 ---------- 12,1 | 12744 | 103 ---------- 12591 | 50 ---------- 1 | 14,31 ---------- 4,612 | 5,602 ---------- 14,318 | 60039 | 1689 ---------- 58070 | 280 ---------- 14
Накладные расходы от ФОТ(1703 руб.)1448
Сметная прибыль от ФОТ(1703 руб.)664
Всего с НР и СП62151
23 | ТЕР10-01-047-03 Установка блоков из ПВХ в наружных и внутренних дверных проемах: балконных в каменных стенах 100 м2 проемов ------------------------ Территориальная поправка к базе 2001г МАТ=1,1 КОЭФ. К ПОЗИЦИИ: При ремонте и реконструкции зданий и сооружений работы, аналогичные технологическим процессам в новом строительстве ОЗП=1,15; ЭМ=1,25 к расх.; ЗПМ=1,25; ТЗ=1,15; ТЗМ=1,25 | 0,015695 (0.73*2.150/100) | 193750.4 | 1839,64 ---------- 191316,02 | 594,74 ---------- 19,14 | 3041 | 29 ---------- 3003 | 9 | 14,31 ---------- 2,502 | 5,916 ---------- 14,307 | 8039 | 472 ---------- 7514 | 53
Накладные расходы от ФОТ(472 руб.)401
Сметная прибыль от ФОТ(472 руб.)184
Всего с НР и СП8624
24 | ТЕР10-04-013-02 Установка: металлических дверных коробок с навеской дверных полотен 100 м2 проемов ------------------------ Территориальная поправка к базе 2001г МАТ=1,1 КОЭФ. К ПОЗИЦИИ: При ремонте и реконструкции зданий и сооружений работы, аналогичные технологическим процессам в новом строительстве ОЗП=1,15; ЭМ=1,25 к расх.; ЗПМ=1,25; ТЗ=1,15; ТЗМ=1,25 | 0,01911 (0.91*2.1/100) | 30628.14 | 1540,86 ---------- 28643,7 | 443,58 ---------- 19,89 | 585 | 29 ---------- 548 | 8 | 14,31 ---------- 6,595 | 5,815 ---------- 14,303 | 4133 | 472 ---------- 3614 | 47
Накладные расходы от ФОТ(472 руб.)401
Сметная прибыль от ФОТ(472 руб.)184
Всего с НР и СП4718
25 | ТСЦ-203-0570 Полотна дверные деревянные м2 ------------------------ Территориальная поправка к базе 2001г МАТ=1,1 | -1.739 | 311.25 | ---------- 311,25 |  | -541 | ---------- -541 |  | ---------- 6,584 |  | -3562 | ---------- -3562
26 | ТСЦ-203-0234 Блоки дверные служебные с полотнами, утепленными мягкой древесноволокнистой плитой и защитой оцинкованной сталью полотен и коробок: однопольные ДС 16-9ГУ, площадь 1,40 м2; ДС 19-9ГУ, площадь 1,67 м2 м2 ------------------------ Территориальная поправка к базе 2001г МАТ=1,1 | 1,911 (d*100) | 286.17 | ---------- 286,17 |  | 547 | ---------- 547 |  | ---------- 9,85 |  | 5388 | ---------- 5388
Раздел 3. Туалет, ванна
27 | ТЕРр57-2-3 Разборка покрытий полов: из керамических плиток 100 м2 покрытия ------------------------ Территориальная поправка к базе 2001г МАТ=1,1 | 0,039 (3,9/100) | 524.93 | 495.38 | 29,55 ---------- 13,28 | 20 | 19 | 1 ---------- 1 | 14.31 | 7,945 ---------- 14,312 | 323 | 315 | 8 ---------- 14
Накладные расходы от ФОТ(329 руб.)211
Сметная прибыль от ФОТ(329 руб.)161
Всего с НР и СП695
28 | ТЕР11-01-027-02 Устройство покрытий на цементном растворе из плиток: керамических для полов многоцветных 100 м2 покрытия ------------------------ Территориальная поправка к базе 2001г МАТ=1,1 КОЭФ. К ПОЗИЦИИ: При ремонте и реконструкции зданий и сооружений работы, аналогичные технологическим процессам в новом строительстве ОЗП=1,15; ЭМ=1,25 к расх.; ЗПМ=1,25; ТЗ=1,15; ТЗМ=1,25 | 0,039 (3.9/100) | 11956.26 | 1001,42 ---------- 10820,59 | 134,25 ---------- 30,13 | 466 | 39 ---------- 422 | 5 ---------- 1 | 14,31 ---------- 3,255 | 6,536 ---------- 14,303 | 2051 | 644 ---------- 1374 | 33 ---------- 14
Накладные расходы от ФОТ(658 руб.)579
Сметная прибыль от ФОТ(658 руб.)303
Всего с НР и СП2933
29 | ТЕРр62-7-5 Улучшенная масляная окраска ранее окрашенных стен: за два раза с расчисткой старой краски до 35% 100 м2 окрашиваемой поверхности ------------------------ Территориальная поправка к базе 2001г МАТ=1,1 | 0,27 (27/100) | 1009.64 | 367,54 ---------- 634,76 | 7,34 ---------- 0,92 | 273 | 99 ---------- 172 | 2 | 14,31 ---------- 2,955 | 7,222 ---------- 14,321 | 2153 | 1631 ---------- 508 | 14
Накладные расходы от ФОТ(1631 руб.)1044
Сметная прибыль от ФОТ(1631 руб.)587
Всего с НР и СП3784
30 | ТЕРр65-33-1 Смена жалюзийных решеток 100 жалюзийных решеток ------------------------ Территориальная поправка к базе 2001г МАТ=1,1 | 0,03 (3/100) | 2302.88 | 327,49 ---------- 1975,18 | 0,21 ---------- 0,09 | 69 | 10 ---------- 59 |  | 14,31 ---------- 5,469 | 7,909 ---------- 15,2 | 495 | 172 ---------- 323
Накладные расходы от ФОТ(172 руб.)141
Сметная прибыль от ФОТ(172 руб.)74
Всего с НР и СП710
Раздел 4. Сантехнический работы
31 | ТЕРр65-4-1 Демонтаж: умывальников и раковин 100 приборов ------------------------ Территориальная поправка к базе 2001г МАТ=1,1 КОЭФ. К ПОЗИЦИИ: При ремонте и реконструкции зданий и сооружений работы, аналогичные технологическим процессам в новом строительстве ОЗП=1,15; ЭМ=1,25 к расх.; ЗПМ=1,25; ТЗ=1,15; ТЗМ=1,25 | 0,02 (2/100) | 424.95 | 418.28 | 6,68 ---------- 3 | 8 | 8 |  | 14.31 | 7,939 ---------- 14,297 | 129 | 129
Накладные расходы от ФОТ(129 руб.)76
Сметная прибыль от ФОТ(129 руб.)46
Всего с НР и СП251
32 | ТЕР17-01-005-01 Установка моек: на одно отделение 10 компл. ------------------------ Территориальная поправка к базе 2001г МАТ=1,1 КОЭФ. К ПОЗИЦИИ: При ремонте и реконструкции зданий и сооружений работы, аналогичные технологическим процессам в новом строительстве ОЗП=1,15; ЭМ=1,25 к расх.; ЗПМ=1,25; ТЗ=1,15; ТЗМ=1,25 | 0,1 (1/10) | 3208.52 | 159,34 ---------- 3029,93 | 19,25 ---------- 1,5 | 321 | 16 ---------- 303 | 2 | 14,31 ---------- 2,186 | 7,011 ---------- 14,297 | 934 | 258 ---------- 662 | 14
Накладные расходы от ФОТ(258 руб.)237
Сметная прибыль от ФОТ(258 руб.)132
Всего с НР и СП1303
33 | ТЕРр65-6-10 Смена: гибких подводок 100 приборов ------------------------ Территориальная поправка к базе 2001г МАТ=1,1 | 0,02 (2/100) | 5826.25 | 395,62 ---------- 5425,2 | 5,43 ---------- 0,46 | 117 | 8 ---------- 109 |  | 14,31 ---------- 1,385 | 7,131 ---------- 14,321 | 280 | 129 ---------- 151
Накладные расходы от ФОТ(129 руб.)106
Сметная прибыль от ФОТ(129 руб.)55
Всего с НР и СП441
34 | ТЕР17-01-001-12 Установка умывальников одиночных: без подводки воды 10 компл. ------------------------ Территориальная поправка к базе 2001г МАТ=1,1 КОЭФ. К ПОЗИЦИИ: При ремонте и реконструкции зданий и сооружений работы, аналогичные технологическим процессам в новом строительстве ОЗП=1,15; ЭМ=1,25 к расх.; ЗПМ=1,25; ТЗ=1,15; ТЗМ=1,25 | 0,1 (1/10) | 2026.07 | 146 ---------- 1855,32 | 24,75 ---------- 1,5 | 203 | 15 ---------- 186 | 2 | 14,31 ---------- 5,013 | 6,994 ---------- 14,297 | 1189 | 243 ---------- 932 | 14
Накладные расходы от ФОТ(243 руб.)224
Сметная прибыль от ФОТ(243 руб.)124
Всего с НР и СП1537
35 | ТСЦ-301-0825 Умывальники полуфарфоровые и фарфоровые с кронштейнами, сифоном бутылочным латунным и выпуском: овальные со скрытыми установочными поверхностями без спинки размером 550х480х150 мм компл. ------------------------ Территориальная поправка к базе 2001г МАТ=1,1 | -1 | 180.2 | ---------- 180,2 |  | -180 | ---------- -180 |  | ---------- 5,002 |  | -900 | ---------- -900
36 | ТСЦ-301-0820 Умывальники полуфарфоровые и фарфоровые с кронштейнами, сифоном бутылочным латунным и выпуском: овальные со скрытыми установочными поверхностями без спинки размером 400-500х300х135 мм компл. ------------------------ Территориальная поправка к базе 2001г МАТ=1,1 | 1 | 164.87 | ---------- 164,87 |  | 165 | ---------- 165 |  | ---------- 4,74 |  | 782 | ---------- 782
37 | ТЕРр65-5-7 Смена смесителей: без душевой сетки 100 шт. ------------------------ Территориальная поправка к базе 2001г МАТ=1,1 | 0,01 (1/100) | 15957.93 | 1510 ---------- 14440 | 7.93 | 160 | 15 ---------- 145 |  | 14,31 ---------- 3,706 | 6.927 | 780 | 243 ---------- 537
Накладные расходы от ФОТ(243 руб.)199
Сметная прибыль от ФОТ(243 руб.)104
Всего с НР и СП1083
40 | ТЕРр65-5-6 Смена смесителей: с душевой сеткой 100 шт. ------------------------ Территориальная поправка к базе 2001г МАТ=1,1 | 0,01 (1/100) | 51602.13 | 2013,59 ---------- 49576,2 | 12.34 | 516 | 20 ---------- 496 |  | 14,31 ---------- 2,768 | 6.925 | 1702 | 329 ---------- 1373
Накладные расходы от ФОТ(329 руб.)270
Сметная прибыль от ФОТ(329 руб.)141
Всего с НР и СП2113
41 | ТСЦ-301-0619 Смесители общие для ванн и умывальников: с душевой сеткой на гибком шланге, с кнопочным переключателем СМ-ВУ-ШЛР с цельнолитым корпусом компл. ------------------------ Территориальная поправка к базе 2001г МАТ=1,1 | -1 | 494.15 | ---------- 494,15 |  | -494 | ---------- -494 |  | ---------- 2,768 |  | -1367 | ---------- -1367
42 | ТСЦ-301-0618 Смесители общие для ванн и умывальников: с душевой сеткой на гибком шланге, с кнопочным переключателем СМ-ВУ-ШЛР компл. ------------------------ Территориальная поправка к базе 2001г МАТ=1,1 | 1 | 304.12 | ---------- 304,12 |  | 304 | ---------- 304 |  | ---------- 3,718 |  | 1130 | ---------- 1130
44 | ТЕРр65-4-2 Демонтаж: унитазов и писсуаров 100 приборов ------------------------ Территориальная поправка к базе 2001г МАТ=1,1 | 0,01 (1/100) | 458.58 | 452.63 | 5,95 ---------- 2,67 | 5 | 5 |  | 14.31 | 7,948 ---------- 14,336 | 86 | 86
Накладные расходы от ФОТ(86 руб.)51
Сметная прибыль от ФОТ(86 руб.)31
Всего с НР и СП168
45 | ТЕРр65-4-8 Демонтаж: смывных бачков чугунных или фаянсовых на стене 100 приборов ------------------------ Территориальная поправка к базе 2001г МАТ=1,1 | 0,01 (1/100) | 332.79 | 307.14 | 25,65 ---------- 11,53 | 3 | 3 |  | 14.31 | 7,945 ---------- 14,307 | 43 | 43
Накладные расходы от ФОТ(43 руб.)25
Сметная прибыль от ФОТ(43 руб.)15
Всего с НР и СП83
46 | ТЕР17-01-003-01 Установка унитазов: с бачком непосредственно присоединенным 10 компл. ------------------------ Территориальная поправка к базе 2001г МАТ=1,1 КОЭФ. К ПОЗИЦИИ: При ремонте и реконструкции зданий и сооружений работы, аналогичные технологическим процессам в новом строительстве ОЗП=1,15; ЭМ=1,25 к расх.; ЗПМ=1,25; ТЗ=1,15; ТЗМ=1,25 | 0,1 (1/10) | 4747.21 | 224,14 ---------- 4471,41 | 51,66 ---------- 3,69 | 475 | 22 ---------- 448 | 5 | 14,31 ---------- 5,021 | 7,06 ---------- 14,327 | 2642 | 358 ---------- 2249 | 35
Накладные расходы от ФОТ(358 руб.)329
Сметная прибыль от ФОТ(358 руб.)183
Всего с НР и СП3154
48 | ТЕРр65-19-1 Демонтаж: радиаторов весом до 80 кг 100 шт. ------------------------ Территориальная поправка к базе 2001г МАТ=1,1 | 0,04 (4/100) | 766.46 | 720.5 | 45,96 ---------- 20,65 | 31 | 29 | 2 ---------- 1 | 14.31 | 7,947 ---------- 14,314 | 488 | 472 | 16 ---------- 14
Накладные расходы от ФОТ(486 руб.)287
Сметная прибыль от ФОТ(486 руб.)175
Всего с НР и СП950
49 | ТЕР18-03-001-01 Установка радиаторов: чугунных 100 кВт радиаторов и конвекторов ------------------------ Территориальная поправка к базе 2001г МАТ=1,1 КОЭФ. К ПОЗИЦИИ: При ремонте и реконструкции зданий и сооружений работы, аналогичные технологическим процессам в новом строительстве ОЗП=1,15; ЭМ=1,25 к расх.; ЗПМ=1,25; ТЗ=1,15; ТЗМ=1,25 | 0,0336 (0,16*21/100) | 37243.52 | 649,43 ---------- 36140,47 | 453,63 ---------- 31,63 | 1251 | 22 ---------- 1214 | 15 ---------- 1 | 14,31 ---------- 6,418 | 6,977 ---------- 14,307 | 8254 | 358 ---------- 7791 | 105 ---------- 14
Накладные расходы от ФОТ(372 руб.)342
Сметная прибыль от ФОТ(372 руб.)190
Всего с НР и СП8786
50 | ТЕРр65-2-1 Разборка трубопроводов из чугунных канализационных труб диаметром: 50 мм 100 м трубопровода с фасонными частями ------------------------ Территориальная поправка к базе 2001г МАТ=1,1 | 0,027 (2,7/100) | 486.94 | 483.66 | 3,28 ---------- 1,48 | 13 | 13 |  | 14.31 | 7,954 ---------- 14,282 | 215 | 215
Накладные расходы от ФОТ(215 руб.)127
Сметная прибыль от ФОТ(215 руб.)77
Всего с НР и СП419
51 | ТЕР16-04-001-01 Прокладка трубопроводов канализации из полиэтиленовых труб высокой плотности диаметром: 50 мм 100 м трубопровода ------------------------ Территориальная поправка к базе 2001г МАТ=1,1 КОЭФ. К ПОЗИЦИИ: При ремонте и реконструкции зданий и сооружений работы, аналогичные технологическим процессам в новом строительстве ОЗП=1,15; ЭМ=1,25 к расх.; ЗПМ=1,25; ТЗ=1,15; ТЗМ=1,25 | 0,027 (2,7/100) | 5673.06 | 609,48 ---------- 5048,97 | 14,61 ---------- 0,28 | 153 | 16 ---------- 137 |  | 14,31 ---------- 3,195 | 1,273 ---------- 14,16 | 696 | 258 ---------- 438
Накладные расходы от ФОТ(258 руб.)237
Сметная прибыль от ФОТ(258 руб.)132
Всего с НР и СП1065
52 | ТСЦ-302-3339 Трубопроводы канализации из полиэтиленовых труб высокой плотности с гильзами, диаметром: 50 мм м ------------------------ Территориальная поправка к базе 2001г МАТ=1,1 | -2.695 | 49.75 | ---------- 49,75 |  | -134 | ---------- -134 |  | 14,31 ---------- 3,195 | 1,273 ---------- 14,16 | -428 | ---------- -428
53 | ТСЦ-507-2008 Труба: ПЭ 63 SDR 11 (Т), наружный диаметр 110 мм (ГОСТ 18599-2001) 10 м ------------------------ Территориальная поправка к базе 2001г МАТ=1,1 | 0,27 (2,7/10) | 1445.24 | ---------- 1445,24 |  | 390 | ---------- 390 |  | ---------- 2,368 |  | 924 | ---------- 924
54 | ТЕРр65-9-1 Смена внутренних трубопроводов из стальных труб диаметром: до 15 мм 100 м трубопровода ------------------------ Территориальная поправка к базе 2001г МАТ=1,1 | 0,07 (7/100) | 3332.98 | 622,4 ---------- 2648,36 | 62,22 ---------- 1,94 | 233 | 44 ---------- 185 | 4 | 14,31 ---------- 5,902 | 4,991 ---------- 14,291 | 1842 | 730 ---------- 1092 | 20
Накладные расходы от ФОТ(730 руб.)599
Сметная прибыль от ФОТ(730 руб.)314
Всего с НР и СП2755
55 | ТСЦ-302-1483 Кран шаровой В-В размером: 1/2" шт. ------------------------ Территориальная поправка к базе 2001г МАТ=1,1 КОЭФ. К ПОЗИЦИИ: При ремонте и реконструкции зданий и сооружений работы, аналогичные технологическим процессам в новом строительстве ОЗП=1,15; ЭМ=1,25 к расх.; ЗПМ=1,25; ТЗ=1,15; ТЗМ=1,25 | 2 | 60.96 | ---------- 60,96 |  | 122 | ---------- 122 |  | ---------- 1,661 |  | 203 | ---------- 203
56 | ТЕР16-06-005-01 Установка счетчиков (водомеров) диаметром: до 40 мм 1 счетчик (водомер) ------------------------ Территориальная поправка к базе 2001г МАТ=1,1 КОЭФ. К ПОЗИЦИИ: При ремонте и реконструкции зданий и сооружений работы, аналогичные технологическим процессам в новом строительстве ОЗП=1,15; ЭМ=1,25 к расх.; ЗПМ=1,25; ТЗ=1,15; ТЗМ=1,25 | 2 | 940.78 | 3,69 ---------- 935,99 | 1.1 | 1882 | 7 ---------- 1873 | 2 | 14,31 ---------- 3,418 | 6.932 | 6530 | 114 ---------- 6402 | 14
Накладные расходы от ФОТ(114 руб.)105
Сметная прибыль от ФОТ(114 руб.)58
Всего с НР и СП6693
57 | ТСЦ-301-3165 Счетчики (водомеры) крыльчатые диаметром 32 мм шт. ------------------------ Территориальная поправка к базе 2001г МАТ=1,1 | -2 | 935.15 | ---------- 935,15 |  | -1870 | ---------- -1870 |  | ---------- 3,419 |  | -6394 | ---------- -6394
58 | Текущая цена Счетчик ф15 MINOL шт. ------------------------ Территориальная поправка к базе 2001г МАТ=1,1 КОЭФ. К ПОЗИЦИИ: МАТ=МАТ/1,18/4,74-МАТ | 2 | 129.8 | ---------- 129,8 |  | 260 | ---------- 260 |  | ---------- 4,74 |  | 1232 | ---------- 1232
59 | Текущая цена Опломбировка водосчетчиков шт ------------------------ Территориальная поправка к базе 2001г МАТ=1,1 КОЭФ. К ПОЗИЦИИ: МАТ=МАТ/1,18/4,74-МАТ | 2 | 19.67 | ---------- 19,67 |  | 39 | ---------- 39 |  | ---------- 4,74 |  | 185 | ---------- 185
Раздел 5. Электромонтажные работы
60 | ТЕРр67-1-1 Демонтаж: скрытой электропроводки 100 м ------------------------ Территориальная поправка к базе 2001г МАТ=1,1 | 0,1 (10/100) | 16.48 | 16.48 |  | 2 | 2 |  | 14.31 | ---------- 14,31 | 29 | 29
Накладные расходы от ФОТ(29 руб.)20
Сметная прибыль от ФОТ(29 руб.)14
Всего с НР и СП63
61 | ТЕРм08-02-403-03 Провод групповой осветительных сетей в защитной оболочке или кабель двух-трехжильный: под штукатурку по стенам или в бороздах 100 м ------------------------ Территориальная поправка к базе 2001г МАТ=1,1 | 0,1 (10/100) | 2035.66 | 289,34 ---------- 1739,33 | 6,99 ---------- 0,32 | 204 | 29 ---------- 174 | 1 | 14,31 ---------- 3,389 | 4,909 ---------- 14,351 | 1067 | 472 ---------- 590 | 5
Накладные расходы от ФОТ(472 руб.)359
Сметная прибыль от ФОТ(472 руб.)222
Всего с НР и СП1648
62 | ТСЦ-502-0556 Провода силовые для электрических установок на напряжение до 450 В с медными жилами плоские с разделительным основанием марки: ППВ, с числом жил - 3 и сечением 4 мм2 1000 м ------------------------ Территориальная поправка к базе 2001г МАТ=1,1 | 0,01 (10/1000) | 11562.24 | ---------- 11562,24 |  | 116 | ---------- 116 |  | ---------- 3,796 |  | 440 | ---------- 440
63 | ТЕРр67-9-1 Смена: выключателей 100 шт. ------------------------ Территориальная поправка к базе 2001г МАТ=1,1 | 0,06 (6/100) | 1285.26 | 181,96 ---------- 1103,3 |  | 77 | 11 ---------- 66 |  | 14,31 ---------- 2,888 |  | 377 | 186 ---------- 191
Накладные расходы от ФОТ(186 руб.)126
Сметная прибыль от ФОТ(186 руб.)87
Всего с НР и СП590
64 | ТЕРр67-9-2 Смена: розеток 100 шт. ------------------------ Территориальная поправка к базе 2001г МАТ=1,1 | 0,06 (6/100) | 574.66 | 181,96 ---------- 392,7 |  | 34 | 11 ---------- 23 |  | 14,31 ---------- 5,325 |  | 308 | 186 ---------- 122
Накладные расходы от ФОТ(186 руб.)126
Сметная прибыль от ФОТ(186 руб.)87
Всего с НР и СП521
65 | ТЕРр67-10-1 Смена электросчетчиков 100 шт. ------------------------ Территориальная поправка к базе 2001г МАТ=1,1 | 0,01 (1/100) | 28756.44 | 698,4 ---------- 28056,6 | 1,44 ---------- 0,65 | 288 | 7 ---------- 281 |  | 14,31 ---------- 2,059 | 7,909 ---------- 14,16 | 693 | 114 ---------- 579
Накладные расходы от ФОТ(114 руб.)78
Сметная прибыль от ФОТ(114 руб.)54
Всего с НР и СП825
66 | ТЕРм08-03-602-02 Электроплита 1 шт. ------------------------ Территориальная поправка к базе 2001г МАТ=1,1 | 1 | 22.99 | 19,72 ---------- 0,43 | 2,84 ---------- 0,11 | 23 | 20 | 3 | 14,31 ---------- 5,658 | 4,556 ---------- 13,615 | 343 | 329 | 14
Накладные расходы от ФОТ(329 руб.)250
Сметная прибыль от ФОТ(329 руб.)155
Всего с НР и СП748
67 | Текущая цена Электрическая плита GRETA 1470-Э ИСП. 06 НЕРЖ. (или эквивалент) шт ------------------------ Территориальная поправка к базе 2001г МАТ=1,1 КОЭФ. К ПОЗИЦИИ: МАТ=МАТ/1,18/4,74-МАТ | 1 | 1573.14 | ---------- 1573,14 |  | 1573 | ---------- 1573 |  | ---------- 4,74 |  | 7456 | ---------- 7456
68 | Текущая цена Опломбировка электросчетчика шт ------------------------ Территориальная поправка к базе 2001г МАТ=1,1 КОЭФ. К ПОЗИЦИИ: МАТ=МАТ/1,18/4,74-МАТ | 1 | 27.16 | ---------- 27,16 |  | 27 | ---------- 27 |  | ---------- 4,74 |  | 128 | ---------- 128
Раздел 6. Погрузо-разгрузочные работы
69 | ФССЦпг01-01-01-041 Погрузочные работы при автомобильных перевозках: мусора строительного с погрузкой вручную 1 т груза ------------------------ Территориальная поправка к базе 2001г МАТ=1,1 | 0.51 | 42.98 | 42.98 |  | 22 | 22 |  | 14.31 | 8,76 ---------- 14,31 | 358 | 358
НР 0%=0%*0,94 от ФОТ
СП 0%=0%*0,9 от ФОТ
Всего с НР и СП358
70 | ФССЦпг03-01-01-010 Перевозка бетонных и ж/б изделий, стеновых и перегородочных материалов (кирпич, блоки, камни, плиты и панели), лесоматериалов круглых и пиломатериалов автомобилями бортовыми грузоподъемностью до 15 т, на расстояние до 10 км I класс груза 1 т груза ------------------------ Территориальная поправка к базе 2001г МАТ=1,1 | 0.51 | 12.65 |  | 12.65 | 6 |  | 6 | 14.31 | 5,71 ---------- 14,31 | 34 |  | 34
НР 0%=0%*0,94 от ФОТ
СП 0%=0%*0,9 от ФОТ
Всего с НР и СП34
71 | ФССЦпг01-01-01-006 Погрузочные работы при автомобильных перевозках: изделий плотничных (щиты ворот, заборов, накатов, настилов, обрешеток, перегородок и др.) и столярные (панели, тамбуры, шкафы встроенные) 1 т груза ------------------------ Территориальная поправка к базе 2001г МАТ=1,1 | 0.5 | 11.16 |  | 11.16 | 6 |  | 6 | 14.31 | 9,16 ---------- 14,31 | 55 |  | 55
НР 0%=0%*0,94 от ФОТ
СП 0%=0%*0,9 от ФОТ
Всего с НР и СП55
72 | ФССЦпг01-01-02-006 Разгрузочные работы при автомобильных перевозках: изделий плотничных (щиты ворот, заборов, накатов, настилов, обрешеток, перегородок и др.) и столярные (панели, тамбуры, шкафы встроенные) 1 т груза ------------------------ Территориальная поправка к базе 2001г МАТ=1,1 | 0.5 | 11.16 |  | 11.16 | 6 |  | 6 | 14.31 | 9,16 ---------- 14,31 | 55 |  | 55
НР 0%=0%*0,94 от ФОТ
СП 0%=0%*0,9 от ФОТ
Всего с НР и СП55
73 | ФССЦпг03-02-02-005 Перевозка строительных грузов (кроме массовых навалочных, перевозимых автомобилями-самосвалами, а также бетонных и железобетонных изделий, стеновых и перегородочных материалов, лесоматериалов круглых и пиломатериалов, включенных в таблицу 03-01), бортовым автомобилем грузоподъемностью 5 т, на расстояние до 5 км II класс груза 1 т груза ------------------------ Территориальная поправка к базе 2001г МАТ=1,1 | 0.5 | 17.22 |  | 17.22 | 9 |  | 9 | 14.31 | 5,98 ---------- 14,31 | 54 |  | 54
НР 0%=0%*0,94 от ФОТ
СП 0%=0%*0,9 от ФОТ
Всего с НР и СП54
Итого прямые затраты по смете | [5 empty] | 50361 | 2119,00 ---------- 47970,00 | 272,00 ---------- 23,00 |  |  | 50361 | 2119,00 ---------- 47970,00 | 272,00 ---------- 23,00
Итого прямые затраты по смете с учетом коэффициентов к итогам | [5 empty] | 50683 |  |  |  |  | 50678
В том числе, справочно:
Районный к-т 15% (Поз. 1-2, 29, 3-4, 10-11, 20, 6, 27, 7-8, 28, 12, 14, 13, 15-19, 22-26, 21, 30, 33, 37, 40-42, 54, 31, 44-45, 48, 50, 32, 34-36, 46, 49, 51-53, 55-59, 67-69, 71-72, 60, 63-65, 61-62, 66) | [5 empty] | 322 | 317.85 | 3,45 ---------- 3,45
Итого прямые затраты по смете с учетом индексов, в текущих ценах | [5 empty] | 50361 | 2119,00 ---------- 47970,00 | 272,00 ---------- 23,00 |  |  | 186761 | 34832,00 ---------- 150179,00 | 1750,00 ---------- 356,00
В том числе (справочно):
фонд оплаты труда (ФОТ) | [5 empty] | 2464 |  |  |  |  | 35188
материалы | [5 empty] | 47970 |  |  |  |  | 150179
эксплуатация машин и механизмов | [5 empty] | 274 |  |  |  |  | 1750
Накладные расходы | [5 empty] | 2344 |  |  |  |  | 25622
Сметная прибыль | [5 empty] | 1443 |  |  |  |  | 13947
Итоги по смете:
Итого Строительные работы | [5 empty] | 53571 |  |  |  |  | 221496
Итого Монтажные работы | [5 empty] | 899 |  |  |  |  | 4834
Итого | [5 empty] | 54470 |  |  |  |  | 226330
Компенсация НДС (МАТ+(ЭМ-ЗПМ)+НР*0,1712+СП*0,15)*0,18 | [5 empty] | 8790.61 |  |  |  |  | 28449.28
ВСЕГО по смете | [5 empty] | 63260.61 |  |  |  |  | 254779.28
Составил:______________ (Жихарева М.Н.)
Note on A8: <Наименование стройки>
Note on A11: <Индекс/ЛН локальной сметы>
Note on A13: на <Наименование локальной сметы>,<Наименование объекта>
Note on A25: <Номер позиции по смете>
Note on A248: <Текстовая часть (итоги)>
Note on A267: ______________ (<Составил>)
Note on A269: ______________ (<Проверил>)
Note on B25: <Обоснование (код) позиции> <Примечание> <Наименование (текстовая часть) расценки> <Ед. измерения по расценке> ------------------------ <Обоснование коэффициентов> ------------------------ <Формула расчета стоимости единицы> ------------------------ <Строка задания НР для БИМ>; (<Сумма НР по позиции для БИМ>) <Строка задания СП для БИМ>; (<Сумма СП по позиции для БИМ>)
Note on C16: <Основание>
Note on C25: <Количество всего (физ. объем) по позиции> (<Формула расчета физ. объема>)
Note on D25: <ПЗ по позиции на единицу в базисных ценах с учетом всех к-тов>
Note on E25: <ОЗП по позиции на единицу в базисных ценах с учетом всех к-тов> ---------- <МАТ по позиции на единицу в базисных ценах с учетом всех к-тов>
Note on F25: <ЭММ по позиции на единицу в базисных ценах с учетом всех к-тов> ---------- <ЗПМ по позиции на единицу в базисных ценах с учетом всех к-тов>
Note on G25: <ИТОГО ПЗ на физобъем по позиции в базисных ценах>
Note on G248: <Прямые затраты в базисных ценах (итоги)>
Note on H25: <ИТОГО ОЗП на физобъем по позиции в базисных ценах> ---------- <ИТОГО МАТ на физобъем по позиции в базисных ценах>
Note on H248: <З/п основных рабочих в базисных ценах (итоги)> ---------- <Материалы в базисных ценах (итоги)>
Note on I25: <ИТОГО ЭММ на физобъем по позиции в базисных ценах> ---------- <ИТОГО ЗПМ на физобъем по позиции в базисных ценах>
Note on I248: <Эксплуатация машин в базисных ценах (итоги)> ---------- <З/п машинистов в базисных ценах (итоги)>
Note on J25: <Индекс к позиции на ОЗП> ---------- <Индекс к позиции на МАТ>
Note on K17: =<Итого по расчету>/1000
Note on K18: <Итого ТЗ>
Note on K19: =<Итого ФОТ>/1000
Note on K25: <Индекс к позиции на ЭМ> ---------- <Индекс к позиции на ЗПМ>
Note on L25: <Общая стоимость ПЗ по позиции для БИМ до начисления НР и СП>
Note on L248: <Прямые затраты (итоги)>
Note on M25: <Общая стоимость ОЗП по позиции для БИМ до начисления НР и СП> ---------- <Общая стоимость МАТ по позиции для БИМ до начисления НР и СП>
Note on M248: <З/п основных рабочих (итоги)> ---------- <Материалы (итоги)>
Note on N25: <Общая стоимость ЭММ по позиции для БИМ до начисления НР и СП> ---------- <Общая стоимость ЗПМ по позиции для БИМ до начисления НР и СП>
Note on N248: <Эксплуатация машин (итоги)> ---------- <З/п машинистов (итоги)>
Note on P25: <Признак материала - позиции>
Note on Q25: <Индекс к позиции на ОЗП>
Note on R21: <ИТОГО ПЗ на физобъем по позиции в базисных ценах>
Note on S21: <Общая стоимость ПЗ по позиции для БИМ до начисления НР и СП>
Note on T21: <Строка задания НР для БИМ>
Note on U21: <Строка задания СП для БИМ>
Note on V21: <Сумма НР по позиции для БИМ>
Note on W21: <Сумма СП по позиции для БИМ>
Note on X21: <Итоговое значение по позиции для БИМ>
Note on Y21: <Сумма НР по позиции при расчете в базисных ценах>
Note on Z21: <Сумма СП по позиции при расчете в базисных ценах>