## Мои данные
СОГЛАСОВАНО: | [8 empty] | УТВЕРЖДАЮ: |  |  |  | Форма 4т
И.о.первого заместителя | [8 empty] | Начальник управления по жилищно-коммунальному,
Главы Администрации города Рубцовска | [8 empty] | дорожному хозяйству и благоустройству
________________ Г.А.Крешевский | [8 empty] | ________________ О.И.Гусева
" _____ " ________________ 2013г. | [8 empty] | "______ " _______________2013 г.
Администрация города Рубцовска Алтайского края
(наименование стройки)
ЛОКАЛЬНАЯ СМЕТА №
(локальный сметный расчет)
на капитальный ремонт муниципального жилого помещения № 3 ,по ул.Тракторной,68
(наименование работ и затрат, наименование объекта)
Основание:
[5 empty] | Сметная стоимость |  |  |  |  | 171.714 |  | тыс.руб.
[5 empty] | Нормативная трудоемкость |  |  |  |  | 254.38 |  | чел.час
[5 empty] | Средства на оплату труда |  |  |  |  | 31.339 |  | тыс.руб.
Составлен в базисных и текущих ценах по состоянию на 4кв. 2012 г.
№ п.п. | Шифр и номер позиции норматива Наименование работ и затрат | Объём | Базисная стоимость за единицу |  |  | Базисная стоимость всего |  |  | Индекс |  | Текущая стоимость всего
|  |  | Всего | Осн. з/п | Эксп. | Всего | Осн. з/п | Эксп. | Осн. з/п | Эксп. | Всего | Осн. з/п | Эксп.
|  |  |  | Материал | В т.ч. з/п |  | Материал | В т.ч. з/п | Материал | В т.ч. з/п |  | Материал | В т.ч. з/п
1 | 2 | 3 | 4 | 5 | 6 | 7 | 8 | 9 | 10 | 11 | 12 | 13 | 14
Раздел 1. Общестроительные работы
1 | ТЕРр61-26-1 Перетирка штукатурки: внутренних помещений (стен и потолков) 100 м2 перетертой поверхности ------------------------ Территориальная поправка к базе 2001г МАТ=1,1 | 0,315 (31,5/100) | 217.55 | 201,54 ---------- 13,96 | 2,05 ---------- 0,92 | 69 | 63 ---------- 5 | 1 | 14,31 ---------- 4,614 | 7,945 ---------- 14,321 | 1061 | 1030 ---------- 23 | 8
Накладные расходы от ФОТ(1030 руб.)649
Сметная прибыль от ФОТ(1030 руб.)371
Всего с НР и СП2081
2 | ТЕРр61-4-7 Ремонт штукатурки потолков по камню и бетону цементно-известковым раствором, площадью отдельных мест: до 1 м2 толщиной слоя до 20 мм 100 м2 отремонтированной поверхности ------------------------ Территориальная поправка к базе 2001г МАТ=1,1 | 0,12 (12/100) | 3126.46 | 2165,41 ---------- 946,28 | 14,77 ---------- 6,64 | 375 | 260 ---------- 113 | 2 ---------- 1 | 14,31 ---------- 4,619 | 7,945 ---------- 14,302 | 4817 | 4279 ---------- 522 | 16 ---------- 14
Накладные расходы от ФОТ(4293 руб.)2705
Сметная прибыль от ФОТ(4293 руб.)1545
Всего с НР и СП9067
3 | ТЕРр62-1-4 Окраска известковыми составами: по штукатурке 100 м2 окрашиваемой поверхности (без вычета проемов) ------------------------ Территориальная поправка к базе 2001г МАТ=1,1 | 0,42 (42/100) | 136.76 | 97,1 ---------- 34,96 | 4,7 ---------- 0,92 | 57 | 41 ---------- 14 | 2 | 14,31 ---------- 4,426 | 7,378 ---------- 14,321 | 750 | 673 ---------- 62 | 15
Накладные расходы от ФОТ(673 руб.)431
Сметная прибыль от ФОТ(673 руб.)242
Всего с НР и СП1423
4 | ТЕРр63-6-1 Смена обоев: обыкновенного качества 100 м2 оклеенной поверхности ------------------------ Территориальная поправка к базе 2001г МАТ=1,1 | 0,87 (87/100) | 890.93 | 377,81 ---------- 502,26 | 10,86 ---------- 0,92 | 775 | 329 ---------- 437 | 9 ---------- 1 | 14,31 ---------- 3,638 | 7,131 ---------- 14,321 | 7063 | 5409 ---------- 1590 | 64 ---------- 14
Накладные расходы от ФОТ(5423 руб.)3362
Сметная прибыль от ФОТ(5423 руб.)1952
Всего с НР и СП12377
5 | ТЕРр62-33-1 Окраска масляными составами ранее окрашенных поверхностей радиаторов и ребристых труб отопления: за 1 раз 100 м2 окрашиваемой поверхности ------------------------ Территориальная поправка к базе 2001г МАТ=1,1 | 0,0375 ((0,13*19+8*0,16)/100) | 873.76 | 363,65 ---------- 509,23 | 0.88 | 33 | 14 ---------- 19 |  | 14,31 ---------- 3,258 | 6.932 | 291 | 229 ---------- 62
Накладные расходы от ФОТ(229 руб.)147
Сметная прибыль от ФОТ(229 руб.)82
Всего с НР и СП520
полы
6 | ТЕРр57-3-1 Разборка плинтусов: деревянных и из пластмассовых материалов 100 м плинтуса ------------------------ Территориальная поправка к базе 2001г МАТ=1,1 | 0,13 (13/100) | 24.47 | 24.47 |  | 3 | 3 |  | 14.31 | ---------- 14,31 | 43 | 43
Накладные расходы от ФОТ(43 руб.)28
Сметная прибыль от ФОТ(43 руб.)21
Всего с НР и СП92
7 | ТЕРр57-2-1 Разборка покрытий полов: из линолеума и релина 100 м2 покрытия ------------------------ Территориальная поправка к базе 2001г МАТ=1,1 | 0,0896 (8,96/100) | 76.59 | 73.92 | 2,67 ---------- 1,2 | 7 | 7 |  | 14.31 | 7,937 ---------- 14,297 | 114 | 114
Накладные расходы от ФОТ(114 руб.)73
Сметная прибыль от ФОТ(114 руб.)56
Всего с НР и СП243
8 | ТЕР11-01-036-04 Устройство покрытий: из линолеума насухо со свариванием полотнищ в стыках 100 м2 покрытия ------------------------ Территориальная поправка к базе 2001г МАТ=1,1 КОЭФ. К ПОЗИЦИИ: При ремонте и реконструкции зданий и сооружений работы, аналогичные технологическим процессам в новом строительстве ОЗП=1,15; ЭМ=1,25 к расх.; ЗПМ=1,25; ТЗ=1,15; ТЗМ=1,25 | 0,0896 (k) | 10607.48 | 249,6 ---------- 10274,36 | 83,53 ---------- 3,91 | 950 | 22 ---------- 921 | 7 | 14,31 ---------- 3,184 | 5,681 ---------- 14,333 | 3330 | 358 ---------- 2932 | 40
Накладные расходы от ФОТ(358 руб.)315
Сметная прибыль от ФОТ(358 руб.)165
Всего с НР и СП3810
9 | ТЕР11-01-040-03 Устройство плинтусов поливинилхлоридных: на винтах самонарезающих 100 м плинтуса ------------------------ Территориальная поправка к базе 2001г МАТ=1,1 КОЭФ. К ПОЗИЦИИ: При ремонте и реконструкции зданий и сооружений работы, аналогичные технологическим процессам в новом строительстве ОЗП=1,15; ЭМ=1,25 к расх.; ЗПМ=1,25; ТЗ=1,15; ТЗМ=1,25 | 0,13 (l) | 1243.62 | 58,51 ---------- 1171,43 | 13.68 | 162 | 8 ---------- 152 | 2 | 14,31 ---------- 2,54 | 3.951 | 523 | 129 ---------- 386 | 8
Накладные расходы от ФОТ(129 руб.)114
Сметная прибыль от ФОТ(129 руб.)59
Всего с НР и СП696
10 | ТЕРр62-11-4 Улучшенная масляная окраска ранее окрашенных полов: за два раза с расчисткой старой краски до 10% 100 м2 окрашиваемой поверхности ------------------------ Территориальная поправка к базе 2001г МАТ=1,1 | 0,264 (26.4/100) | 721.24 | 181,65 ---------- 532,25 | 7,34 ---------- 0,92 | 190 | 48 ---------- 140 | 2 | 14,31 ---------- 3,031 | 7,222 ---------- 14,321 | 1225 | 787 ---------- 424 | 14
Накладные расходы от ФОТ(787 руб.)504
Сметная прибыль от ФОТ(787 руб.)283
Всего с НР и СП2012
11 | ТЕР15-04-025-08 Улучшенная окраска масляными составами по штукатурке: стен внутри шкафа 100 м2 окрашиваемой поверхности ------------------------ Территориальная поправка к базе 2001г МАТ=1,1 КОЭФ. К ПОЗИЦИИ: При ремонте и реконструкции зданий и сооружений работы, аналогичные технологическим процессам в новом строительстве ОЗП=1,15; ЭМ=1,25 к расх.; ЗПМ=1,25; ТЗ=1,15; ТЗМ=1,25 |  | 2065.33 | 442,9 ---------- 1610,06 | 12,38 ---------- 0,11 |  |  |  | 14,31 ---------- 1,857 | 6,951 ---------- 15,2
НР 76%=105%*(0.85*0,9) * 0,94 от ФОТ
СП 34%=55%*(0.8*0,85) * 0,9 от ФОТ
Всего с НР и СП0
Раздел 2. ПРОЕМЫ
12 | ТЕР46-04-012-02 Разборка деревянных заполнений проемов: оконных без подоконных досок 100 м2 ------------------------ Территориальная поправка к базе 2001г МАТ=1,1 | 0,0688 (6,88/100) | 1321.49 | 1162.67 | 158,82 ---------- 71,36 | 91 | 80 | 11 ---------- 5 | 14.31 | 7,945 ---------- 14,315 | 1412 | 1317 | 95 ---------- 86
Накладные расходы от ФОТ(1403 руб.)1235
Сметная прибыль от ФОТ(1403 руб.)702
Всего с НР и СП3349
13 | ТЕРр56-3-2 Снятие подоконных досок: деревянных в каменных зданиях 100 м2 ------------------------ Территориальная поправка к базе 2001г МАТ=1,1 | 0,024 ((1,35*2+2,1)*0,5/100) | 633.45 | 633.45 |  | 15 | 15 |  | 14.31 | ---------- 14,31 | 243 | 243
Накладные расходы от ФОТ(243 руб.)160
Сметная прибыль от ФОТ(243 руб.)109
Всего с НР и СП512
14 | ТЕР46-04-012-03 Разборка деревянных заполнений проемов: дверных и воротных 100 м2 ------------------------ Территориальная поправка к базе 2001г МАТ=1,1 | 0,0329 (3,29/100) | 858.13 | 699.31 | 158,82 ---------- 71,36 | 28 | 23 | 5 ---------- 2 | 14.31 | 7,945 ---------- 14,315 | 412 | 372 | 40 ---------- 29
Накладные расходы от ФОТ(401 руб.)353
Сметная прибыль от ФОТ(401 руб.)201
Всего с НР и СП966
15 | ТЕР10-01-034-06 Установка в жилых и общественных зданиях оконных блоков из ПВХ профилей: поворотных (откидных, поворотно-откидных) с площадью проема более 2 м2 двухстворчатых 100 м2 проемов ------------------------ Территориальная поправка к базе 2001г МАТ=1,1 КОЭФ. К ПОЗИЦИИ: При ремонте и реконструкции зданий и сооружений работы, аналогичные технологическим процессам в новом строительстве ОЗП=1,15; ЭМ=1,25 к расх.; ЗПМ=1,25; ТЗ=1,15; ТЗМ=1,25 | 0,0688 (a) | 172988.25 | 1218,29 ---------- 171264,98 | 504,98 ---------- 7,61 | 11902 | 84 ---------- 11783 | 35 ---------- 1 | 14,31 ---------- 2,251 | 6,196 ---------- 14,31 | 28129 | 1388 ---------- 26524 | 217 ---------- 14
Накладные расходы от ФОТ(1402 руб.)1192
Сметная прибыль от ФОТ(1402 руб.)547
Всего с НР и СП29868
16 | ТСЦ-203-8040 Блоки оконные из поливинилхлоридных профилей с листовым стеклом и стеклопакетом: одностворные ОПРСП 9-9, площадью 0,75 м2 (ГОСТ 30674-99) м2 ------------------------ Территориальная поправка к базе 2001г МАТ=1,1 | -6.88 | 1620.33 | ---------- 1620,33 |  | -11148 | ---------- -11148 |  | ---------- 2,187 |  | -24381 | ---------- -24381
17 | ТСЦ-203-0998 Блок оконный пластиковый двустворчатый, с глухой и поворотно-откидной створкой, двухкамерным стеклопакетом (32 мм), площадью до 2 м2 м2 ------------------------ Территориальная поправка к базе 2001г МАТ=1,1 | 3,834 (1.35*1.42*2) | 2629.22 | ---------- 2629,22 |  | 10080 | ---------- 10080 |  | ---------- 1,361 |  | 13719 | ---------- 13719
18 | ТСЦ-203-1000 Блок оконный пластиковый двустворчатый, с глухой и поворотно-откидной створкой, двухкамерным стеклопакетом (32 мм), площадью до 3 м2 м2 ------------------------ Территориальная поправка к базе 2001г МАТ=1,1 | 3,045 (2.1*1.45) | 2225.03 | ---------- 2225,03 |  | 6775 | ---------- 6775 |  | ---------- 1,446 |  | 9797 | ---------- 9797
19 | ТЕР10-01-035-01 Установка подоконных досок из ПВХ: в каменных стенах толщиной до 0,51 м 100 п.м ------------------------ Территориальная поправка к базе 2001г МАТ=1,1 КОЭФ. К ПОЗИЦИИ: При ремонте и реконструкции зданий и сооружений работы, аналогичные технологическим процессам в новом строительстве ОЗП=1,15; ЭМ=1,25 к расх.; ЗПМ=1,25; ТЗ=1,15; ТЗМ=1,25 | 0,048 (s/0.5) | 4031.41 | 172,78 ---------- 3841,08 | 17,55 ---------- 0,46 | 194 | 8 ---------- 185 | 1 | 14,31 ---------- 2,547 | 6,987 ---------- 14,116 | 607 | 129 ---------- 471 | 7
Накладные расходы от ФОТ(129 руб.)110
Сметная прибыль от ФОТ(129 руб.)50
Всего с НР и СП767
20 | ТСЦ-101-1689 Доски подоконные ПВХ м ------------------------ Территориальная поправка к базе 2001г МАТ=1,1 | 4,8 (s/0.5*100) | 72 | ---------- 72 |  | 346 | ---------- 346 |  | ---------- 4,74 |  | 1640 | ---------- 1640
21 | ТЕР15-01-050-04 Облицовка оконных и дверных откосов декоративным бумажно-слоистым пластиком или листами из синтетических материалов на клее 100 м2 облицовки ------------------------ Территориальная поправка к базе 2001г МАТ=1,1 КОЭФ. К ПОЗИЦИИ: При ремонте и реконструкции зданий и сооружений работы, аналогичные технологическим процессам в новом строительстве ОЗП=1,15; ЭМ=1,25 к расх.; ЗПМ=1,25; ТЗ=1,15; ТЗМ=1,25 | 0,0665 (6.65/100) | 15800.46 | 1462,6 ---------- 14280,45 | 57,4 ---------- 0,93 | 1051 | 97 ---------- 950 | 4 | 14,31 ---------- 4,302 | 6,952 ---------- 14,282 | 5718 | 1603 ---------- 4087 | 28
Накладные расходы от ФОТ(1603 руб.)1218
Сметная прибыль от ФОТ(1603 руб.)545
Всего с НР и СП7481
22 | ТЕРр58-20-1 Смена обделок из листовой стали (поясков, сандриков, отливов, карнизов) шириной: до 0,4 м 100 м ------------------------ Территориальная поправка к базе 2001г МАТ=1,1 | 0,048 ((1,35+1,35+2,1)/100) | 3251.58 | 293,6 ---------- 2952,81 | 5,17 ---------- 0,74 | 156 | 14 ---------- 142 |  | 14,31 ---------- 2,515 | 7,259 ---------- 14,282 | 586 | 229 ---------- 357
Накладные расходы от ФОТ(229 руб.)151
Сметная прибыль от ФОТ(229 руб.)108
Всего с НР и СП845
23 | ТЕР10-01-047-04 Установка блоков из ПВХ в наружных и внутренних дверных проемах: в перегородках и деревянных нерубленных стенах площадью проема до 3 м2 100 м2 проемов ------------------------ Территориальная поправка к базе 2001г МАТ=1,1 КОЭФ. К ПОЗИЦИИ: При ремонте и реконструкции зданий и сооружений работы, аналогичные технологическим процессам в новом строительстве ОЗП=1,15; ЭМ=1,25 к расх.; ЗПМ=1,25; ТЗ=1,15; ТЗМ=1,25 | 0,0329 (3.29/100) | 163596.71 | 1325,41 ---------- 161626,61 | 644,69 ---------- 12,1 | 5382 | 44 ---------- 5317 | 21 | 14,31 ---------- 4,612 | 5,602 ---------- 14,318 | 25370 | 730 ---------- 24522 | 118
Накладные расходы от ФОТ(730 руб.)621
Сметная прибыль от ФОТ(730 руб.)285
Всего с НР и СП26276
Ремонт входных металлических дверей
24 | ТЕР46-04-006-03 Разборка ДВП 100 м2 ------------------------ Территориальная поправка к базе 2001г МАТ=1,1 | 0,0152 (1,52/100) | 324.36 | 184 | 140,36 ---------- 63,06 | 5 | 3 | 2 ---------- 1 | 14.31 | 7,945 ---------- 14,315 | 59 | 43 | 16 ---------- 14
Накладные расходы от ФОТ(57 руб.)50
Сметная прибыль от ФОТ(57 руб.)29
Всего с НР и СП138
25 | ТЕР10-01-012-02 Обшивка дверей: плитами древесноволокнистыми твердыми 5 мм 100 м2 обшивки стен (за вычетом проемов) ------------------------ Территориальная поправка к базе 2001г МАТ=1,1 КОЭФ. К ПОЗИЦИИ: При ремонте и реконструкции зданий и сооружений работы, аналогичные технологическим процессам в новом строительстве ОЗП=1,15; ЭМ=1,25 к расх.; ЗПМ=1,25; ТЗ=1,15; ТЗМ=1,25 | 0,0152 (f) | 926.77 | 144,16 ---------- 725,14 | 57.46 | 14 | 2 ---------- 11 | 1 | 14,31 ---------- 11,095 | 6.917 | 158 | 29 ---------- 122 | 7
Накладные расходы от ФОТ(29 руб.)25
Сметная прибыль от ФОТ(29 руб.)11
Всего с НР и СП194
26 | ТЕР15-04-024-04 Простая окраска масляными составами по дереву: заполнений дверных проемов 100 м2 окрашиваемой поверхности ------------------------ Территориальная поправка к базе 2001г МАТ=1,1 КОЭФ. К ПОЗИЦИИ: При ремонте и реконструкции зданий и сооружений работы, аналогичные технологическим процессам в новом строительстве ОЗП=1,15; ЭМ=1,25 к расх.; ЗПМ=1,25; ТЗ=1,15; ТЗМ=1,25 | 0,0152 (f) | 824.12 | 298,89 ---------- 520,58 | 4,66 ---------- 0,11 | 13 | 5 ---------- 8 |  | 14,31 ---------- 3,588 | 6,992 ---------- 15,2 | 115 | 86 ---------- 29
Накладные расходы от ФОТ(86 руб.)65
Сметная прибыль от ФОТ(86 руб.)29
Всего с НР и СП209
Окраска деревянных дверей
27 | ТЕРр62-5-1 Простая масляная окраска ранее окрашенных дверей: без подготовки с расчисткой старой краски до 10% 100 м2 окрашиваемой поверхности ------------------------ Территориальная поправка к базе 2001г МАТ=1,1 КОЭФ. К ПОЗИЦИИ: ПЗ=2,7 (ОЗП=2,7; ЭМ=2,7 к расх.; ЗПМ=2,7; МАТ=2,7 к расх.; ТЗ=2,7; ТЗМ=2,7) | 0,02 (2/100) | 1575.52 | 358,05 ---------- 1197,65 | 19,82 ---------- 2,48 | 32 | 7 ---------- 25 |  | 14,31 ---------- 3,332 | 7,222 ---------- 14,321 | 197 | 114 ---------- 83
Накладные расходы от ФОТ(114 руб.)73
Сметная прибыль от ФОТ(114 руб.)41
Всего с НР и СП311
Раздел 3. Кухня
28 | ТЕРр63-7-5 Разборка облицовки стен: из керамических глазурованных плиток 100 м2 поверхности облицовки ------------------------ Территориальная поправка к базе 2001г МАТ=1,1 | 0,053 (5,3/100) | 594.63 | 486.67 | 107,96 ---------- 16,36 | 32 | 26 | 6 ---------- 1 | 14.31 | 5,255 ---------- 14,306 | 461 | 429 | 32 ---------- 14
Накладные расходы от ФОТ(443 руб.)275
Сметная прибыль от ФОТ(443 руб.)159
Всего с НР и СП895
29 | ТЕРр61-2-7 Ремонт штукатурки внутренних стен по камню и бетону цементно-известковым раствором, площадью отдельных мест: до 1 м2 толщиной слоя до 20 мм 100 м2 отремонтированной поверхности ------------------------ Территориальная поправка к базе 2001г МАТ=1,1 | 0,08 (8/100) | 2598 | 1682,94 ---------- 901,31 | 13,75 ---------- 6,18 | 208 | 135 ---------- 72 | 1 | 14,31 ---------- 4,619 | 7,942 ---------- 14,302 | 2559 | 2218 ---------- 333 | 8
Накладные расходы от ФОТ(2218 руб.)1397
Сметная прибыль от ФОТ(2218 руб.)798
Всего с НР и СП4754
30 | ТЕР15-01-019-05 Гладкая облицовка стен, столбов, пилястр и откосов (без карнизных, плинтусных и угловых плиток) без установки плиток туалетного гарнитура на клее из сухих смесей: по кирпичу и бетону (фартук) 100 м2 поверхности облицовки ------------------------ Территориальная поправка к базе 2001г МАТ=1,1 КОЭФ. К ПОЗИЦИИ: При ремонте и реконструкции зданий и сооружений работы, аналогичные технологическим процессам в новом строительстве ОЗП=1,15; ЭМ=1,25 к расх.; ЗПМ=1,25; ТЗ=1,15; ТЗМ=1,25 | 0,0072 (0,72/100) | 14164.03 | 1402,86 ---------- 12724,1 | 37,08 ---------- 16,94 | 102 | 10 ---------- 92 |  | 14,31 ---------- 2,781 | 8,638 ---------- 14,295 | 428 | 172 ---------- 256
Накладные расходы от ФОТ(172 руб.)131
Сметная прибыль от ФОТ(172 руб.)58
Всего с НР и СП617
Раздел 4. Туалет, ванна
31 | ТЕРр57-2-3 Разборка покрытий полов: из керамических плиток 100 м2 покрытия ------------------------ Территориальная поправка к базе 2001г МАТ=1,1 |  | 524.93 | 495.38 | 29,55 ---------- 13,28 |  |  |  | 14.31 | 7,945 ---------- 14,312
НР 64%=80%*0.85 * 0,94 от ФОТ
СП 49%=68%*0.8 * 0,9 от ФОТ
Всего с НР и СП0
32 | ТЕР11-01-027-02 Устройство покрытий на цементном растворе из плиток: керамических для полов многоцветных 100 м2 покрытия ------------------------ Территориальная поправка к базе 2001г МАТ=1,1 КОЭФ. К ПОЗИЦИИ: При ремонте и реконструкции зданий и сооружений работы, аналогичные технологическим процессам в новом строительстве ОЗП=1,15; ЭМ=1,25 к расх.; ЗПМ=1,25; ТЗ=1,15; ТЗМ=1,25 |  | 11956.26 | 1001,42 ---------- 10820,59 | 134,25 ---------- 30,13 |  |  |  | 14,31 ---------- 3,255 | 6,536 ---------- 14,303
НР 88%=123%*(0.85*0,9) * 0,94 от ФОТ
СП 46%=75%*(0.8*0,85) * 0,9 от ФОТ
Всего с НР и СП0
33 | ТЕРр62-7-5 Улучшенная масляная окраска ранее окрашенных стен: за два раза с расчисткой старой краски до 35% 100 м2 окрашиваемой поверхности ------------------------ Территориальная поправка к базе 2001г МАТ=1,1 |  | 1009.64 | 367,54 ---------- 634,76 | 7,34 ---------- 0,92 |  |  |  | 14,31 ---------- 2,955 | 7,222 ---------- 14,321
НР 64%=80%*0.85 * 0,94 от ФОТ
СП 36%=50%*0.8 * 0,9 от ФОТ
Всего с НР и СП0
34 | ТЕРр65-33-1 Смена жалюзийных решеток 100 жалюзийных решеток ------------------------ Территориальная поправка к базе 2001г МАТ=1,1 | 0,02 (2/100) | 2302.88 | 327,49 ---------- 1975,18 | 0,21 ---------- 0,09 | 46 | 7 ---------- 39 |  | 14,31 ---------- 5,469 | 7,909 ---------- 15,2 | 327 | 114 ---------- 213
Накладные расходы от ФОТ(114 руб.)93
Сметная прибыль от ФОТ(114 руб.)49
Всего с НР и СП469
Раздел 5. Сантехнический работы
35 | ТЕРр65-4-1 Демонтаж: умывальников и раковин 100 приборов ------------------------ Территориальная поправка к базе 2001г МАТ=1,1 КОЭФ. К ПОЗИЦИИ: При ремонте и реконструкции зданий и сооружений работы, аналогичные технологическим процессам в новом строительстве ОЗП=1,15; ЭМ=1,25 к расх.; ЗПМ=1,25; ТЗ=1,15; ТЗМ=1,25 | 0,01 (1/100) | 424.95 | 418.28 | 6,68 ---------- 3 | 4 | 4 |  | 14.31 | 7,939 ---------- 14,297 | 72 | 72
Накладные расходы от ФОТ(72 руб.)42
Сметная прибыль от ФОТ(72 руб.)26
Всего с НР и СП140
36 | ТЕР17-01-005-01 Установка моек: на одно отделение 10 компл. ------------------------ Территориальная поправка к базе 2001г МАТ=1,1 КОЭФ. К ПОЗИЦИИ: При ремонте и реконструкции зданий и сооружений работы, аналогичные технологическим процессам в новом строительстве ОЗП=1,15; ЭМ=1,25 к расх.; ЗПМ=1,25; ТЗ=1,15; ТЗМ=1,25 | 0,1 (1/10) | 3208.52 | 159,34 ---------- 3029,93 | 19,25 ---------- 1,5 | 321 | 16 ---------- 303 | 2 | 14,31 ---------- 2,186 | 7,011 ---------- 14,297 | 934 | 258 ---------- 662 | 14
Накладные расходы от ФОТ(258 руб.)237
Сметная прибыль от ФОТ(258 руб.)132
Всего с НР и СП1303
37 | ТЕРр65-6-10 Смена: гибких подводок 100 приборов ------------------------ Территориальная поправка к базе 2001г МАТ=1,1 | 0,02 (2/100) | 5826.25 | 395,62 ---------- 5425,2 | 5,43 ---------- 0,46 | 117 | 8 ---------- 109 |  | 14,31 ---------- 1,385 | 7,131 ---------- 14,321 | 280 | 129 ---------- 151
Накладные расходы от ФОТ(129 руб.)106
Сметная прибыль от ФОТ(129 руб.)55
Всего с НР и СП441
38 | ТЕР17-01-001-12 Установка умывальников одиночных: без подводки воды 10 компл. ------------------------ Территориальная поправка к базе 2001г МАТ=1,1 КОЭФ. К ПОЗИЦИИ: При ремонте и реконструкции зданий и сооружений работы, аналогичные технологическим процессам в новом строительстве ОЗП=1,15; ЭМ=1,25 к расх.; ЗПМ=1,25; ТЗ=1,15; ТЗМ=1,25 |  | 2026.07 | 146 ---------- 1855,32 | 24,75 ---------- 1,5 |  |  |  | 14,31 ---------- 5,013 | 6,994 ---------- 14,297
НР 92%=128%*(0.85*0.9) * 0,94 от ФОТ
СП 51%=83%*(0.8*0.85) * 0,9 от ФОТ
Всего с НР и СП0
39 | ТСЦ-301-0825 Умывальники полуфарфоровые и фарфоровые с кронштейнами, сифоном бутылочным латунным и выпуском: овальные со скрытыми установочными поверхностями без спинки размером 550х480х150 мм компл. ------------------------ Территориальная поправка к базе 2001г МАТ=1,1 |  | 180.2 | ---------- 180,2 |  |  |  |  | ---------- 5,002
40 | ТСЦ-301-0820 Умывальники полуфарфоровые и фарфоровые с кронштейнами, сифоном бутылочным латунным и выпуском: овальные со скрытыми установочными поверхностями без спинки размером 400-500х300х135 мм компл. ------------------------ Территориальная поправка к базе 2001г МАТ=1,1 |  | 164.87 | ---------- 164,87 |  |  |  |  | ---------- 4,74
41 | ТЕРр65-5-7 Смена смесителей: без душевой сетки 100 шт. ------------------------ Территориальная поправка к базе 2001г МАТ=1,1 | 0,01 (1/100) | 15957.93 | 1510 ---------- 14440 | 7.93 | 160 | 15 ---------- 145 |  | 14,31 ---------- 3,706 | 6.927 | 780 | 243 ---------- 537
Накладные расходы от ФОТ(243 руб.)199
Сметная прибыль от ФОТ(243 руб.)104
Всего с НР и СП1083
42 | ТЕРр65-5-6 Смена смесителей: с душевой сеткой 100 шт. ------------------------ Территориальная поправка к базе 2001г МАТ=1,1 | 0,01 (1/100) | 51602.13 | 2013,59 ---------- 49576,2 | 12.34 | 516 | 20 ---------- 496 |  | 14,31 ---------- 2,768 | 6.925 | 1702 | 329 ---------- 1373
Накладные расходы от ФОТ(329 руб.)270
Сметная прибыль от ФОТ(329 руб.)141
Всего с НР и СП2113
43 | ТСЦ-301-0619 Смесители общие для ванн и умывальников: с душевой сеткой на гибком шланге, с кнопочным переключателем СМ-ВУ-ШЛР с цельнолитым корпусом компл. ------------------------ Территориальная поправка к базе 2001г МАТ=1,1 | -1 | 494.15 | ---------- 494,15 |  | -494 | ---------- -494 |  | ---------- 2,768 |  | -1367 | ---------- -1367
44 | ТСЦ-301-0618 Смесители общие для ванн и умывальников: с душевой сеткой на гибком шланге, с кнопочным переключателем СМ-ВУ-ШЛР компл. ------------------------ Территориальная поправка к базе 2001г МАТ=1,1 | 1 | 304.12 | ---------- 304,12 |  | 304 | ---------- 304 |  | ---------- 3,718 |  | 1130 | ---------- 1130
45 | ТЕРр65-6-12 Смена: унитазов типа «Компакт» 100 приборов ------------------------ Территориальная поправка к базе 2001г МАТ=1,1 | 0,01 (1/100) | 49664.53 | 3115,89 ---------- 46467,16 | 81,48 ---------- 6,92 | 497 | 31 ---------- 465 | 1 | 14,31 ---------- 4,789 | 7,129 ---------- 14,3 | 2749 | 515 ---------- 2227 | 7
Накладные расходы от ФОТ(515 руб.)422
Сметная прибыль от ФОТ(515 руб.)221
Всего с НР и СП3392
46 | ТЕРр65-4-2 Демонтаж: унитазов и писсуаров 100 приборов ------------------------ Территориальная поправка к базе 2001г МАТ=1,1 |  | 458.58 | 452.63 | 5,95 ---------- 2,67 |  |  |  | 14.31 | 7,948 ---------- 14,336
НР 59%=74%*0.85 * 0,94 от ФОТ
СП 36%=50%*0.8 * 0,9 от ФОТ
Всего с НР и СП0
47 | ТЕРр65-4-8 Демонтаж: смывных бачков чугунных или фаянсовых на стене 100 приборов ------------------------ Территориальная поправка к базе 2001г МАТ=1,1 |  | 332.79 | 307.14 | 25,65 ---------- 11,53 |  |  |  | 14.31 | 7,945 ---------- 14,307
НР 59%=74%*0.85 * 0,94 от ФОТ
СП 36%=50%*0.8 * 0,9 от ФОТ
Всего с НР и СП0
48 | ТЕР17-01-003-01 Установка унитазов: с бачком непосредственно присоединенным 10 компл. ------------------------ Территориальная поправка к базе 2001г МАТ=1,1 КОЭФ. К ПОЗИЦИИ: При ремонте и реконструкции зданий и сооружений работы, аналогичные технологическим процессам в новом строительстве ОЗП=1,15; ЭМ=1,25 к расх.; ЗПМ=1,25; ТЗ=1,15; ТЗМ=1,25 |  | 4747.21 | 224,14 ---------- 4471,41 | 51,66 ---------- 3,69 |  |  |  | 14,31 ---------- 5,021 | 7,06 ---------- 14,327
НР 92%=128%*(0.85*0.9) * 0,94 от ФОТ
СП 51%=83%*(0.8*0.85) * 0,9 от ФОТ
Всего с НР и СП0
49 | ТЕРр65-19-1 Демонтаж: радиаторов весом до 80 кг 100 шт. ------------------------ Территориальная поправка к базе 2001г МАТ=1,1 |  | 766.46 | 720.5 | 45,96 ---------- 20,65 |  |  |  | 14.31 | 7,947 ---------- 14,314
НР 59%=74%*0.85 * 0,94 от ФОТ
СП 36%=50%*0.8 * 0,9 от ФОТ
Всего с НР и СП0
50 | ТЕР18-03-001-01 Установка радиаторов: чугунных 100 кВт радиаторов и конвекторов ------------------------ Территориальная поправка к базе 2001г МАТ=1,1 КОЭФ. К ПОЗИЦИИ: При ремонте и реконструкции зданий и сооружений работы, аналогичные технологическим процессам в новом строительстве ОЗП=1,15; ЭМ=1,25 к расх.; ЗПМ=1,25; ТЗ=1,15; ТЗМ=1,25 |  | 37243.52 | 649,43 ---------- 36140,47 | 453,63 ---------- 31,63 |  |  |  | 14,31 ---------- 6,418 | 6,977 ---------- 14,307
НР 92%=128%*(0.85*0.9) * 0,94 от ФОТ
СП 51%=83%*(0.8*0.85) * 0,9 от ФОТ
Всего с НР и СП0
51 | ТЕРр65-2-1 Разборка трубопроводов из чугунных канализационных труб диаметром: 50 мм 100 м трубопровода с фасонными частями ------------------------ Территориальная поправка к базе 2001г МАТ=1,1 | 0,027 (2,7/100) | 486.94 | 483.66 | 3,28 ---------- 1,48 | 13 | 13 |  | 14.31 | 7,954 ---------- 14,282 | 215 | 215
Накладные расходы от ФОТ(215 руб.)127
Сметная прибыль от ФОТ(215 руб.)77
Всего с НР и СП419
52 | ТЕР16-04-001-01 Прокладка трубопроводов канализации из полиэтиленовых труб высокой плотности диаметром: 50 мм 100 м трубопровода ------------------------ Территориальная поправка к базе 2001г МАТ=1,1 КОЭФ. К ПОЗИЦИИ: При ремонте и реконструкции зданий и сооружений работы, аналогичные технологическим процессам в новом строительстве ОЗП=1,15; ЭМ=1,25 к расх.; ЗПМ=1,25; ТЗ=1,15; ТЗМ=1,25 | 0,027 (g) | 5673.06 | 609,48 ---------- 5048,97 | 14,61 ---------- 0,28 | 153 | 16 ---------- 137 |  | 14,31 ---------- 3,195 | 1,273 ---------- 14,16 | 696 | 258 ---------- 438
Накладные расходы от ФОТ(258 руб.)237
Сметная прибыль от ФОТ(258 руб.)132
Всего с НР и СП1065
53 | ТСЦ-302-3339 Трубопроводы канализации из полиэтиленовых труб высокой плотности с гильзами, диаметром: 50 мм м ------------------------ Территориальная поправка к базе 2001г МАТ=1,1 | -2.695 | 49.75 | ---------- 49,75 |  | -134 | ---------- -134 |  | ---------- 3,115 |  | -417 | ---------- -417
54 | ТСЦ-507-2007 Труба: ПЭ 63 SDR 11 (Т), наружный диаметр 63 мм (ГОСТ 18599-2001) 10 м ------------------------ Территориальная поправка к базе 2001г МАТ=1,1 | 0,27 (g*10) | 423.73 | ---------- 423,73 |  | 114 | ---------- 114 |  | ---------- 2,368 |  | 270 | ---------- 270
55 | ТСЦ-507-2008 Труба: ПЭ 63 SDR 11 (Т), наружный диаметр 110 мм (ГОСТ 18599-2001) 10 м ------------------------ Территориальная поправка к базе 2001г МАТ=1,1 |  | 1445.24 | ---------- 1445,24 |  |  |  |  | ---------- 2,368
56 | ТЕРр65-9-1 Смена внутренних трубопроводов из стальных труб диаметром: до 15 мм 100 м трубопровода ------------------------ Территориальная поправка к базе 2001г МАТ=1,1 | 0,09 (9/100) | 3332.98 | 622,4 ---------- 2648,36 | 62,22 ---------- 1,94 | 300 | 56 ---------- 238 | 6 | 14,31 ---------- 5,902 | 4,991 ---------- 14,291 | 2351 | 916 ---------- 1405 | 30
Накладные расходы от ФОТ(916 руб.)751
Сметная прибыль от ФОТ(916 руб.)394
Всего с НР и СП3496
57 | ТСЦ-302-1483 Кран шаровой В-В размером: 1/2" шт. ------------------------ Территориальная поправка к базе 2001г МАТ=1,1 КОЭФ. К ПОЗИЦИИ: При ремонте и реконструкции зданий и сооружений работы, аналогичные технологическим процессам в новом строительстве ОЗП=1,15; ЭМ=1,25 к расх.; ЗПМ=1,25; ТЗ=1,15; ТЗМ=1,25 | 2 | 60.96 | ---------- 60,96 |  | 122 | ---------- 122 |  | ---------- 1,661 |  | 203 | ---------- 203
58 | ТЕР16-06-005-01 Установка счетчиков (водомеров) диаметром: до 40 мм 1 счетчик (водомер) ------------------------ Территориальная поправка к базе 2001г МАТ=1,1 КОЭФ. К ПОЗИЦИИ: При ремонте и реконструкции зданий и сооружений работы, аналогичные технологическим процессам в новом строительстве ОЗП=1,15; ЭМ=1,25 к расх.; ЗПМ=1,25; ТЗ=1,15; ТЗМ=1,25 | 2 | 940.78 | 3,69 ---------- 935,99 | 1.1 | 1882 | 7 ---------- 1873 | 2 | 14,31 ---------- 3,418 | 6.932 | 6530 | 114 ---------- 6402 | 14
Накладные расходы от ФОТ(114 руб.)105
Сметная прибыль от ФОТ(114 руб.)58
Всего с НР и СП6693
59 | ТСЦ-301-3165 Счетчики (водомеры) крыльчатые диаметром 32 мм шт. ------------------------ Территориальная поправка к базе 2001г МАТ=1,1 | -2 | 935.15 | ---------- 935,15 |  | -1870 | ---------- -1870 |  | ---------- 3,419 |  | -6394 | ---------- -6394
60 | Текущая цена Счетчик ф15 MINOL шт. ------------------------ Территориальная поправка к базе 2001г МАТ=1,1 КОЭФ. К ПОЗИЦИИ: МАТ=МАТ/1,18/4,74-МАТ | 2 | 129.8 | ---------- 129,8 |  | 260 | ---------- 260 |  | ---------- 4,74 |  | 1232 | ---------- 1232
61 | Текущая цена Опломбировка водосчетчиков шт ------------------------ Территориальная поправка к базе 2001г МАТ=1,1 КОЭФ. К ПОЗИЦИИ: МАТ=МАТ/1,18/4,74-МАТ |  | 19.67 | ---------- 19,67 |  |  |  |  | ---------- 4,74
Раздел 6. Электромонтажные работы
62 | ТЕРр67-1-1 Демонтаж: скрытой электропроводки 100 м ------------------------ Территориальная поправка к базе 2001г МАТ=1,1 | 0,9 ((10+80)/100) | 16.48 | 16.48 |  | 15 | 15 |  | 14.31 | ---------- 14,31 | 243 | 243
Накладные расходы от ФОТ(243 руб.)165
Сметная прибыль от ФОТ(243 руб.)114
Всего с НР и СП522
63 | ТЕРм08-02-403-03 Провод групповой осветительных сетей в защитной оболочке или кабель двух-трехжильный: под штукатурку по стенам или в бороздах 100 м ------------------------ Территориальная поправка к базе 2001г МАТ=1,1 | 0,9 (h) | 2035.66 | 289,34 ---------- 1739,33 | 6,99 ---------- 0,32 | 1832 | 260 ---------- 1566 | 6 | 14,31 ---------- 3,389 | 4,909 ---------- 14,351 | 9615 | 4279 ---------- 5307 | 29
Накладные расходы от ФОТ(4279 руб.)3252
Сметная прибыль от ФОТ(4279 руб.)2011
Всего с НР и СП14878
64 | ТСЦ-502-0556 Провода силовые для электрических установок на напряжение до 450 В с медными жилами плоские с разделительным основанием марки: ППВ, с числом жил - 3 и сечением 4 мм2 1000 м ------------------------ Территориальная поправка к базе 2001г МАТ=1,1 | 0,01 (10/1000) | 11562.24 | ---------- 11562,24 |  | 116 | ---------- 116 |  | ---------- 3,796 |  | 440 | ---------- 440
65 | ТСЦ-502-0546 Провода силовые для электрических установок на напряжение до 450 В с медными жилами плоские с разделительным основанием марки: ППВ, с числом жил - 2 и сечением 2,5 мм2 1000 м ------------------------ Территориальная поправка к базе 2001г МАТ=1,1 | 0,08 (80/1000) | 5191.12 | ---------- 5191,12 |  | 415 | ---------- 415 |  | ---------- 4,594 |  | 1907 | ---------- 1907
66 | ТЕРр67-9-1 Смена: выключателей 100 шт. ------------------------ Территориальная поправка к базе 2001г МАТ=1,1 | 0,05 (5/100) | 1285.26 | 181,96 ---------- 1103,3 |  | 64 | 9 ---------- 55 |  | 14,31 ---------- 2,888 |  | 302 | 143 ---------- 159
Накладные расходы от ФОТ(143 руб.)97
Сметная прибыль от ФОТ(143 руб.)67
Всего с НР и СП466
67 | ТЕРр67-9-2 Смена: розеток 100 шт. ------------------------ Территориальная поправка к базе 2001г МАТ=1,1 | 0,06 (6/100) | 574.66 | 181,96 ---------- 392,7 |  | 34 | 11 ---------- 23 |  | 14,31 ---------- 5,325 |  | 308 | 186 ---------- 122
Накладные расходы от ФОТ(186 руб.)126
Сметная прибыль от ФОТ(186 руб.)87
Всего с НР и СП521
68 | ТЕРр67-10-1 Смена электросчетчиков 100 шт. ------------------------ Территориальная поправка к базе 2001г МАТ=1,1 | 0,01 (1/100) | 28756.44 | 698,4 ---------- 28056,6 | 1,44 ---------- 0,65 | 288 | 7 ---------- 281 |  | 14,31 ---------- 2,059 | 7,909 ---------- 14,16 | 693 | 114 ---------- 579
Накладные расходы от ФОТ(114 руб.)78
Сметная прибыль от ФОТ(114 руб.)54
Всего с НР и СП825
69 | ТЕРр67-9-1 Смена: автомат.выключателей 100 шт. ------------------------ Территориальная поправка к базе 2001г МАТ=1,1 | 0,04 (4/100) | 1285.26 | 181,96 ---------- 1103,3 |  | 51 | 7 ---------- 44 |  | 14,31 ---------- 2,888 |  | 241 | 114 ---------- 127
Накладные расходы от ФОТ(114 руб.)78
Сметная прибыль от ФОТ(114 руб.)54
Всего с НР и СП373
70 | Текущая цена Авт.ВА4729 25А 3п 134/1,1/4,74 шт ------------------------ Территориальная поправка к базе 2001г МАТ=1,1 КОЭФ. К ПОЗИЦИИ: МАТ=МАТ/1,18/4,74-МАТ | 1 | 26.35 | ---------- 26,35 |  | 26 | ---------- 26 |  | ---------- 4,74 |  | 123 | ---------- 123
71 | Текущая цена Авт.ВА4729 16А 1п 45/1,1/4,74 шт ------------------------ Территориальная поправка к базе 2001г МАТ=1,1 КОЭФ. К ПОЗИЦИИ: МАТ=МАТ/1,18/4,74-МАТ | 3 | 8.85 | ---------- 8,85 |  | 27 | ---------- 27 |  | ---------- 4,74 |  | 128 | ---------- 128
72 | ТЕРм08-03-602-02 Электроплита 1 шт. ------------------------ Территориальная поправка к базе 2001г МАТ=1,1 | 1 | 22.99 | 19,72 ---------- 0,43 | 2,84 ---------- 0,11 | 23 | 20 | 3 | 14,31 ---------- 5,658 | 4,556 ---------- 13,615 | 343 | 329 | 14
Накладные расходы от ФОТ(329 руб.)250
Сметная прибыль от ФОТ(329 руб.)155
Всего с НР и СП748
73 | Текущая цена Электрическая плита GRETA 1470-Э ИСП. 06 НЕРЖ. (или эквивалент) шт ------------------------ Территориальная поправка к базе 2001г МАТ=1,1 КОЭФ. К ПОЗИЦИИ: МАТ=МАТ/1,18/4,74-МАТ | 1 | 1573.14 | ---------- 1573,14 |  | 1573 | ---------- 1573 |  | ---------- 4,74 |  | 7456 | ---------- 7456
Раздел 7. Погрузо-разгрузочные работы
74 | ФССЦпг01-01-01-041 Погрузочные работы при автомобильных перевозках: мусора строительного с погрузкой вручную 1 т груза ------------------------ Территориальная поправка к базе 2001г МАТ=1,1 | 0.6 | 42.98 | 42.98 |  | 26 | 26 |  | 14.31 | 8,76 ---------- 14,31 | 429 | 429
НР 0%=0%*0,94 от ФОТ
СП 0%=0%*0,9 от ФОТ
Всего с НР и СП429
75 | ФССЦпг03-01-01-010 Перевозка бетонных и ж/б изделий, стеновых и перегородочных материалов (кирпич, блоки, камни, плиты и панели), лесоматериалов круглых и пиломатериалов автомобилями бортовыми грузоподъемностью до 15 т, на расстояние до 10 км I класс груза 1 т груза ------------------------ Территориальная поправка к базе 2001г МАТ=1,1 | 0.6 | 12.65 |  | 12.65 | 8 |  | 8 | 14.31 | 5,71 ---------- 14,31 | 46 |  | 46
НР 0%=0%*0,94 от ФОТ
СП 0%=0%*0,9 от ФОТ
Всего с НР и СП46
76 | ФССЦпг01-01-01-006 Погрузочные работы при автомобильных перевозках: изделий плотничных (щиты ворот, заборов, накатов, настилов, обрешеток, перегородок и др.) и столярные (панели, тамбуры, шкафы встроенные) 1 т груза ------------------------ Территориальная поправка к базе 2001г МАТ=1,1 |  | 11.16 |  | 11.16 |  |  |  | 14.31 | 9,16 ---------- 14,31
НР 0%=0%*0,94 от ФОТ
СП 0%=0%*0,9 от ФОТ
Всего с НР и СП0
77 | ФССЦпг01-01-02-006 Разгрузочные работы при автомобильных перевозках: изделий плотничных (щиты ворот, заборов, накатов, настилов, обрешеток, перегородок и др.) и столярные (панели, тамбуры, шкафы встроенные) 1 т груза ------------------------ Территориальная поправка к базе 2001г МАТ=1,1 |  | 11.16 |  | 11.16 |  |  |  | 14.31 | 9,16 ---------- 14,31
НР 0%=0%*0,94 от ФОТ
СП 0%=0%*0,9 от ФОТ
Всего с НР и СП0
78 | ФССЦпг03-02-02-005 Перевозка строительных грузов (кроме массовых навалочных, перевозимых автомобилями-самосвалами, а также бетонных и железобетонных изделий, стеновых и перегородочных материалов, лесоматериалов круглых и пиломатериалов, включенных в таблицу 03-01), бортовым автомобилем грузоподъемностью 5 т, на расстояние до 5 км II класс груза 1 т груза ------------------------ Территориальная поправка к базе 2001г МАТ=1,1 |  | 17.22 |  | 17.22 |  |  |  | 14.31 | 5,98 ---------- 14,31
НР 0%=0%*0,94 от ФОТ
СП 0%=0%*0,9 от ФОТ
Всего с НР и СП0
Итого прямые затраты по смете | [5 empty] | 34708 | 1896,00 ---------- 32672,00 | 140,00 ---------- 12,00 |  |  | 34708 | 1896,00 ---------- 32672,00 | 140,00 ---------- 12,00
Итого прямые затраты по смете с учетом коэффициентов к итогам | [5 empty] | 34996 |  |  |  |  | 34990
В том числе, справочно:
Районный к-т 15% (Поз. 2-3, 36, 5, 8, 13, 30, 40, 6, 35, 9-10, 38, 11-12, 39, 14, 24, 29, 37, 15, 17, 27, 16, 18-23, 26, 28, 25, 42, 45, 49, 52-55, 67, 43, 56-57, 60, 62, 44, 46-48, 58, 61, 63-66, 68-72, 81-82, 84-85, 87-88, 73, 77-80, 74-76, 83) | [5 empty] | 288 | 284.4 | 1,80 ---------- 1,80
Итого прямые затраты по смете с учетом индексов, в текущих ценах | [5 empty] | 34708 | 1896,00 ---------- 32672,00 | 140,00 ---------- 12,00 |  |  | 120015 | 31154,00 ---------- 87974,00 | 887,00 ---------- 185,00
В том числе (справочно):
фонд оплаты труда (ФОТ) | [5 empty] | 2196 |  |  |  |  | 31339
материалы | [5 empty] | 32672 |  |  |  |  | 87974
эксплуатация машин и механизмов | [5 empty] | 141 |  |  |  |  | 887
Накладные расходы | [5 empty] | 1973 |  |  |  |  | 22019
Сметная прибыль | [5 empty] | 1239 |  |  |  |  | 12383
Итоги по смете:
Итого Строительные работы | [5 empty] | 34722 |  |  |  |  | 133735
Итого Монтажные работы | [5 empty] | 3486 |  |  |  |  | 20682
Итого | [5 empty] | 38208 |  |  |  |  | 154417
опломбировка водосчетчиков (2*93,22) | [5 empty] | 186 |  |  |  |  | 186
опломбировка электросчетчика | [5 empty] | 136 |  |  |  |  | 136
Итого с учетом доп. затрат в тек ценах | [5 empty] | 38530 |  |  |  |  | 154739
Компенсация НДС (МАТ+(ЭМ-ЗПМ)+НР*0,1712+СП*0,15)*0,18 | [5 empty] | 5998 |  |  |  |  | 16975
ВСЕГО по смете | [5 empty] | 44528 |  |  |  |  | 171714
Составил:______________ (Жихарева М.Н.)
Note on A8: <Наименование стройки>
Note on A11: <Индекс/ЛН локальной сметы>
Note on A13: на <Наименование локальной сметы>,<Наименование объекта>
Note on A25: <Номер позиции по смете>
Note on A288: <Текстовая часть (итоги)>
Note on A310: ______________ (<Составил>)
Note on A312: ______________ (<Проверил>)
Note on B25: <Обоснование (код) позиции> <Примечание> <Наименование (текстовая часть) расценки> <Ед. измерения по расценке> ------------------------ <Обоснование коэффициентов> ------------------------ <Формула расчета стоимости единицы> ------------------------ <Строка задания НР для БИМ>; (<Сумма НР по позиции для БИМ>) <Строка задания СП для БИМ>; (<Сумма СП по позиции для БИМ>)
Note on C16: <Основание>
Note on C25: <Количество всего (физ. объем) по позиции> (<Формула расчета физ. объема>)
Note on D25: <ПЗ по позиции на единицу в базисных ценах с учетом всех к-тов>
Note on E25: <ОЗП по позиции на единицу в базисных ценах с учетом всех к-тов> ---------- <МАТ по позиции на единицу в базисных ценах с учетом всех к-тов>
Note on F25: <ЭММ по позиции на единицу в базисных ценах с учетом всех к-тов> ---------- <ЗПМ по позиции на единицу в базисных ценах с учетом всех к-тов>
Note on G25: <ИТОГО ПЗ на физобъем по позиции в базисных ценах>
Note on G288: <Прямые затраты в базисных ценах (итоги)>
Note on H25: <ИТОГО ОЗП на физобъем по позиции в базисных ценах> ---------- <ИТОГО МАТ на физобъем по позиции в базисных ценах>
Note on H288: <З/п основных рабочих в базисных ценах (итоги)> ---------- <Материалы в базисных ценах (итоги)>
Note on I25: <ИТОГО ЭММ на физобъем по позиции в базисных ценах> ---------- <ИТОГО ЗПМ на физобъем по позиции в базисных ценах>
Note on I288: <Эксплуатация машин в базисных ценах (итоги)> ---------- <З/п машинистов в базисных ценах (итоги)>
Note on J25: <Индекс к позиции на ОЗП> ---------- <Индекс к позиции на МАТ>
Note on K17: =<Итого по расчету>/1000
Note on K18: <Итого ТЗ>
Note on K19: =<Итого ФОТ>/1000
Note on K25: <Индекс к позиции на ЭМ> ---------- <Индекс к позиции на ЗПМ>
Note on L25: <Общая стоимость ПЗ по позиции для БИМ до начисления НР и СП>
Note on L288: <Прямые затраты (итоги)>
Note on M25: <Общая стоимость ОЗП по позиции для БИМ до начисления НР и СП> ---------- <Общая стоимость МАТ по позиции для БИМ до начисления НР и СП>
Note on M288: <З/п основных рабочих (итоги)> ---------- <Материалы (итоги)>
Note on N25: <Общая стоимость ЭММ по позиции для БИМ до начисления НР и СП> ---------- <Общая стоимость ЗПМ по позиции для БИМ до начисления НР и СП>
Note on N288: <Эксплуатация машин (итоги)> ---------- <З/п машинистов (итоги)>
Note on P25: <Признак материала - позиции>
Note on Q25: <Индекс к позиции на ОЗП>
Note on R21: <ИТОГО ПЗ на физобъем по позиции в базисных ценах>
Note on S21: <Общая стоимость ПЗ по позиции для БИМ до начисления НР и СП>
Note on T21: <Строка задания НР для БИМ>
Note on U21: <Строка задания СП для БИМ>
Note on V21: <Сумма НР по позиции для БИМ>
Note on W21: <Сумма СП по позиции для БИМ>
Note on X21: <Итоговое значение по позиции для БИМ>
Note on Y21: <Сумма НР по позиции при расчете в базисных ценах>
Note on Z21: <Сумма СП по позиции при расчете в базисных ценах>