## Мои данные
Приложение № | [12 empty] | Форма 4т
СОГЛАСОВАНО: | [7 empty] | УТВЕРЖДАЮ:
И.о.первого заместителя Главы Администрации | [7 empty] | Начальник управления администрации
города Рубцовска | [7 empty] | города Рубцовска по жилищно-коммунальному,
дорожному хозяйству и благоустройству
__________________В.Н.Хабаров | [7 empty] | _______________________О.И.Гусева
" _____ " ________________ 2013г. | [7 empty] | " _____ " ________________ 2013г.
Администрация города Рубцовска Алтайского края
(наименование стройки)
ЛОКАЛЬНАЯ СМЕТА №
(локальный сметный расчет)
на выполнение работ по техническому обслуживанию и ремонту электросетей и электрооборудования наружного освещения в городе Рубцовске 2013 г.
(наименование работ и затрат, наименование объекта)
Основание:
[5 empty] | Сметная стоимость |  |  |  |  | 1323.427 |  | тыс.руб.
[5 empty] | Нормативная трудоемкость |  |  |  |  | 1311.89 |  | чел.час
[5 empty] | Средства на оплату труда |  |  |  |  | 259.484 |  | тыс.руб.
Составлен в базисных и текущих ценах по состоянию на 2 кв. 2013 г.
№ п.п. | Шифр и номер позиции норматива Наименование работ и затрат | Объём | Базисная стоимость за единицу |  |  | Базисная стоимость всего |  |  | Индекс |  | Текущая стоимость всего
|  |  | Всего | Осн. з/п | Эксп. | Всего | Осн. з/п | Эксп. | Осн. з/п | Эксп. | Всего | Осн. з/п | Эксп.
|  |  |  | Материал | В т.ч. з/п |  | Материал | В т.ч. з/п | Материал | В т.ч. з/п |  | Материал | В т.ч. з/п
1 | 2 | 3 | 4 | 5 | 6 | 7 | 8 | 9 | 10 | 11 | 12 | 13 | 14
Раздел 1.
1 | ТЕРр68-5-3 Вырезка сухих ветвей деревьев лиственных пород диаметром: до 350 мм при количестве срезанных ветвей до 15 1 дерево ------------------------ Территориальная поправка к базе 2001г МАТ=1,1 КОЭФ. К ПОЗИЦИИ: Районный к-т 15%; ------------------------ НР 88%=104%*0.85 от ФОТ; (9463) СП 48%=60%*0.8 от ФОТ; (5161) | 80 | 9.11 | 9.11 |  | 729 | 729 |  | 14,75 ---------- 4,81 | 5,24 ---------- 14,75 | 10753 | 10753
2 | ФССЦпг01-01-01-009 Погрузочные работы при автомобильных перевозках: дров 1 т груза ------------------------ Территориальная поправка к базе 2001г МАТ=1,1 КОЭФ. К ПОЗИЦИИ: Районный к-т 15%; ПЗ=0,93 (ОЗП=0,93; ЭМ=0,93 к расх.; ЗПМ=0,93; МАТ=0,93 к расх.; ТЗ=0,93; ТЗМ=0,93) ------------------------ НР 0% от ФОТ) СП 0% от ФОТ | 2 | 11.91 |  | 11.91 | 24 |  | 24 | 14.96 | 9,28 ---------- 14,96 | 223 |  | 223
3 | ФССЦпг03-21-01-009 Перевозка грузов автомобилями-самосвалами грузоподъемностью 10 т, работающих вне карьера, на расстояние: до 9 км I класс груза 1 т груза ------------------------ Территориальная поправка к базе 2001г МАТ=1,1 КОЭФ. К ПОЗИЦИИ: Районный к-т 15%; ПЗ=1,17 (ОЗП=1,17; ЭМ=1,17 к расх.; ЗПМ=1,17; МАТ=1,17 к расх.; ТЗ=1,17; ТЗМ=1,17) ------------------------ НР 0% от ФОТ) СП 0% от ФОТ | 2 | 12.25 |  | 12.25 | 25 |  | 25 | 14.96 | 5,79 ---------- 14,96 | 145 |  | 145
4 | ТЕРм08-02-146-01 Кабель до 35 кВ с креплением накладными скобами, масса 1 м кабеля: до 0,5 кг (демонтаж) 100 м кабеля ------------------------ Территориальная поправка к базе 2001г МАТ=1,1 КОЭФ. К ПОЗИЦИИ: Районный к-т 15%; Демонтаж оборудования, которое не подлежит дальнейшему использованию (предназначено в лом) без разборки и резки ОЗП=0,3; ЭМ=0,3 к расх.; ЗПМ=0,3; МАТ=0 к расх.; ТЗ=0,3; ТЗМ=0,3; ------------------------ НР 81%=95%*0.85 от ФОТ; (1454) СП 52%=65%*0.8 от ФОТ; (933) | 1,5 (150/100) | 444.56 | 46.66 | 397,91 ---------- 33,53 | 667 | 70 | 597 ---------- 50 | 14,96 ---------- 1,85 | 3,829 ---------- 14,958 | 3333 | 1047 | 2286 ---------- 748
5 | ТЕРм08-02-146-01 Кабель до 35 кВ с креплением накладными скобами, масса 1 м кабеля: до 0,5 кг 100 м кабеля ------------------------ Территориальная поправка к базе 2001г МАТ=1,1 КОЭФ. К ПОЗИЦИИ: Районный к-т 15%; ------------------------ НР 81%=95%*0.85 от ФОТ; (4859) СП 52%=65%*0.8 от ФОТ; (3119) | 1,5 | 5076.79 | 155,53 ---------- 3594,91 | 1326,35 ---------- 111,78 | 7615 | 233 ---------- 5392 | 1990 ---------- 168 | 14,96 ---------- 1,85 | 3,829 ---------- 14,958 | 21081 | 3486 ---------- 9975 | 7620 ---------- 2513
6 | ТЕРм08-02-150-01 Подвеска самонесущих изолированных проводов (СИП-2А) напряжением от 0,4 кВ до 1 кВ (со снятием напряжения) при количестве 29 опор: с использованием автогидроподъемника 1000 м ------------------------ Территориальная поправка к базе 2001г МАТ=1,1 КОЭФ. К ПОЗИЦИИ: Районный к-т 15%; ------------------------ НР 81%=95%*0.85 от ФОТ; (5437) СП 52%=65%*0.8 от ФОТ; (3490) | 0,4 (400/1000) | 10891.91 | 682,48 ---------- 6583,12 | 3626,32 ---------- 454,83 | 4357 | 273 ---------- 2633 | 1451 ---------- 182 | 14,75 ---------- 2,431 | 4,482 ---------- 14,75 | 16931 | 4027 ---------- 6401 | 6503 ---------- 2685
7 | ТЕРр67-6-1 Смена магнитных пускателей, ИЗУ, автоматов 100 шт. ------------------------ Территориальная поправка к базе 2001г МАТ=1,1 КОЭФ. К ПОЗИЦИИ: Районный к-т 15% ------------------------ НР 72%=85%*0.85 от ФОТ; (862) СП 52%=65%*0.8 от ФОТ; (622) | 0,03 (3/100) | 22024.14 | 2665,24 ---------- 19358,9 |  | 661 | 80 ---------- 581 |  | 14,96 ---------- 4,615 |  | 3878 | 1197 ---------- 2681
8 | ТСЦ-509-3269 Пускатели электромагнитные нереверсивные с тепловым реле,: с кнопками управления ПМЛ-1220 02Б шт. ------------------------ Территориальная поправка к базе 2001г МАТ=1,1 КОЭФ. К ПОЗИЦИИ: Районный к-т 15% | -3 | 193.59 | ---------- 193,59 |  | -581 | ---------- -581 |  | ---------- 4,615 |  | -2681 | ---------- -2681
9 | МРЖФ3-2.2-3-1 Замена штыревых изоляторов на опорах: подъем на опору изолятор ------------------------ Территориальная поправка к базе 2001г МАТ=1,1 КОЭФ. К ПОЗИЦИИ: Районный к-т 15% ------------------------ НР 89%=105%*0.85 от ФОТ; (66) СП 52%=65%*0.8 от ФОТ; (38) | 10 | 0.47 | 0.47 |  | 5 | 5 |  | 14,75 ---------- 4,81 | 5,24 ---------- 14,75 | 74 | 74
10 | МРЖФ3-2.2-3-2 Замена штыревых изоляторов на опорах: снятие вязки изолятор ------------------------ Территориальная поправка к базе 2001г МАТ=1,1 КОЭФ. К ПОЗИЦИИ: Районный к-т 15% ------------------------ НР 89%=105%*0.85 от ФОТ; (66) СП 52%=65%*0.8 от ФОТ; (38) | 10 | 0.47 | 0.47 |  | 5 | 5 |  | 14,75 ---------- 4,81 | 5,24 ---------- 14,75 | 74 | 74
11 | МРЖФ3-2.2-3-3 Замена штыревых изоляторов на опорах: снятие старого изолятора изолятор ------------------------ Территориальная поправка к базе 2001г МАТ=1,1 КОЭФ. К ПОЗИЦИИ: Районный к-т 15% ------------------------ НР 89%=105%*0.85 от ФОТ; (249) СП 52%=65%*0.8 от ФОТ; (146) | 10 | 1.87 | 1.87 |  | 19 | 19 |  | 14,75 ---------- 4,81 | 5,24 ---------- 14,75 | 280 | 280
12 | МРЖФ3-2.2-3-5 Замена штыревых изоляторов на опорах: установка нового изолятора изолятор ------------------------ Территориальная поправка к базе 2001г МАТ=1,1 КОЭФ. К ПОЗИЦИИ: Районный к-т 15% ------------------------ НР 89%=105%*0.85 от ФОТ; (132) СП 52%=65%*0.8 от ФОТ; (77) | 10 | 1.03 | 1.03 |  | 10 | 10 |  | 14,75 ---------- 4,81 | 5,24 ---------- 14,75 | 148 | 148
13 | МРЖФ3-2.2-3-6 Замена штыревых изоляторов на опорах: вязка провода изолятор ------------------------ Территориальная поправка к базе 2001г МАТ=1,1 КОЭФ. К ПОЗИЦИИ: Районный к-т 15% ------------------------ НР 89%=105%*0.85 от ФОТ; (302) СП 52%=65%*0.8 от ФОТ; (176) | 10 | 2.25 | 2.25 |  | 23 | 23 |  | 14,75 ---------- 4,81 | 5,24 ---------- 14,75 | 339 | 339
14 | МРЖФ3-2.2-3-7 Замена штыревых изоляторов на опорах: спуск с опоры изолятор ------------------------ Территориальная поправка к базе 2001г МАТ=1,1 КОЭФ. К ПОЗИЦИИ: Районный к-т 15% ------------------------ НР 89%=105%*0.85 от ФОТ; (53) СП 52%=65%*0.8 от ФОТ; (31) | 10 | 0.38 | 0.38 |  | 4 | 4 |  | 14,75 ---------- 4,81 | 5,24 ---------- 14,75 | 59 | 59
15 | ТЕРм08-01-080-01 Прибор измерения и защиты, количество подключаемых концов: до 2 (Реле времени) - демонтаж 1 шт. ------------------------ Территориальная поправка к базе 2001г МАТ=1,1 КОЭФ. К ПОЗИЦИИ: Районный к-т 15%; Демонтаж оборудования, которое не подлежит дальнейшему использованию (предназначено в лом) без разборки и резки ОЗП=0,3; ЭМ=0,3 к расх.; ЗПМ=0,3; МАТ=0 к расх.; ТЗ=0,3; ТЗМ=0,3 ------------------------ НР 81%=95%*0.85 от ФОТ; (36) СП 52%=65%*0.8 от ФОТ; (23) | 1 | 5.93 | 3.12 | 2,82 ---------- 0,15 | 6 | 3 | 3 | 14,96 ---------- 2,869 | 5,617 ---------- 15,082 | 62 | 45 | 17
16 | ТЕРм08-01-080-01 Прибор измерения и защиты, количество подключаемых концов: до 2 (Реле времени) 1 шт. ------------------------ Территориальная поправка к базе 2001г МАТ=1,1 КОЭФ. К ПОЗИЦИИ: Районный к-т 15% ------------------------ НР 81%=95%*0.85 от ФОТ; (388) СП 52%=65%*0.8 от ФОТ; (249) | 3 | 22.54 | 10,4 ---------- 2,76 | 9,38 ---------- 0,49 | 68 | 31 ---------- 9 | 28 ---------- 1 | 14,96 ---------- 2,869 | 5,617 ---------- 15,082 | 647 | 464 ---------- 26 | 157 ---------- 15
17 | ГЭСНс01-04-028-01 Замена светильников на опорах дорожного освещения 1 светильник ------------------------ Территориальная поправка к базе 2001г МАТ=1,1 КОЭФ. К ПОЗИЦИИ: Районный к-т 15% ------------------------ НР 72%=85%*0.85 от ФОТ; (15771) СП 52%=65%*0.8 от ФОТ; (11390) | 40 (10+30) | 94.07 | 28.66 | 65,41 ---------- 8,48 | 3763 | 1146 | 2617 ---------- 339 | 14,75 ---------- 4,81 | 5,24 ---------- 14,75 | 30617 | 16904 | 13713 ---------- 5000
18 | БЦ5-090101-0301 Ремонт светильника: с ртутными лампами шт. ------------------------ Территориальная поправка к базе 2001г МАТ=1,1 КОЭФ. К ПОЗИЦИИ: Районный к-т 15% ------------------------ НР 0% от ПЗ) СП 0% от ПЗ | 30 | 378.1 | 19.1 |  | 11343 | 573 |  | 14,75 ---------- 4,81 | 5,24 ---------- 14,75 | 19222 | 8452
19 | ГЭСНс01-04-027-01 Замена в светильниках на опорах дорожного освещения: 1 лампы 1 светильник ------------------------ Территориальная поправка к базе 2001г МАТ=1,1 КОЭФ. К ПОЗИЦИИ: Районный к-т 15% ------------------------ НР 72%=85%*0.85 от ФОТ; (27400) СП 52%=65%*0.8 от ФОТ; (19789) | 500 | 69.46 | 5.16 | 64.3 | 34730 | 2580 | 32150 | 14,75 ---------- 4,81 | 5,24 ---------- 14,75 | 206521 | 38055 | 168466
20 | ВУЕР_РС Замена предохранителя 1 предохранитель ------------------------ Территориальная поправка к базе 2001г МАТ=1,1 КОЭФ. К ПОЗИЦИИ: Районный к-т 15% ------------------------ НР 192% от ФОТ; (877) СП 60% от ФОТ; (274) | 10 | 12.7 | 3,12 ---------- 0,1 | 9.48 | 127 | 31 ---------- 1 | 95 | 14,75 ---------- 4,81 | 5,24 ---------- 14,75 | 960 | 457 ---------- 5 | 498
21 | МРЖФ3-3.17-3-Б1 Восстановление оборванного провода ЛЭП 0,4-6-10кВ: подъем на опору и восстановление провода; использование провода при необходимости или его замена обрыв ------------------------ Территориальная поправка к базе 2001г МАТ=1,1 КОЭФ. К ПОЗИЦИИ: Районный к-т 15% ------------------------ НР 81%=95%*0.85 от ФОТ; (25185) СП 52%=65%*0.8 от ФОТ; (16168) | 150 | 14.05 | 14.05 |  | 2108 | 2108 |  | 14,75 ---------- 4,81 | 5,24 ---------- 14,75 | 31093 | 31093
22 | ТСЭМ-031001 Автогидроподъемники высотой подъема 12 м маш.-ч ------------------------ Территориальная поправка к базе 2001г МАТ=1,1 КОЭФ. К ПОЗИЦИИ: Районный к-т 15% ------------------------ НР 0% от ФОТ) СП 0% от ФОТ | 101,25 (225*0,45) | 81.76 |  | 81,76 ---------- 10,6 | 8278 |  | 8278 ---------- 1073 | 14.96 | 5,24 ---------- 14,96 | 43377 |  | 43377 ---------- 16052
23 | МРЖФ3-3.17-3-В1 Устранение короткого замыкания: подъем на опору, устранение короткого замыкания, перетяжка провода пролет ------------------------ Территориальная поправка к базе 2001г МАТ=1,1 КОЭФ. К ПОЗИЦИИ: Районный к-т 15% ------------------------ НР 81%=95%*0.85 от ФОТ; (9641) СП 52%=65%*0.8 от ФОТ; (6190) | 45 | 17.94 | 17.94 |  | 807 | 807 |  | 14,75 ---------- 4,81 | 5,24 ---------- 14,75 | 11903 | 11903
24 | МРЖФ3-3.17-3-В2 Устранение короткого замыкания: закрытие наряда, сообщение о возможности подключения ЛЭП пролет ------------------------ Территориальная поправка к базе 2001г МАТ=1,1 КОЭФ. К ПОЗИЦИИ: Районный к-т 15% ------------------------ НР 89%=105%*0.85 от ФОТ; (2415) СП 52%=65%*0.8 от ФОТ; (1411) | 45 | 4.08 | 4.08 |  | 184 | 184 |  | 14,75 ---------- 4,81 | 5,24 ---------- 14,75 | 2714 | 2714
25 | МРЖФ3-3.17-8-1 Измерение нагрузок и напряжений в ТП и РП: замер токоизмерительными клещами опора ------------------------ Территориальная поправка к базе 2001г МАТ=1,1 КОЭФ. К ПОЗИЦИИ: Районный к-т 15% ------------------------ НР 81%=95%*0.85 от ФОТ; (418) СП 52%=65%*0.8 от ФОТ; (268) | 10 | 3.5 | 3.5 |  | 35 | 35 |  | 14,75 ---------- 4,81 | 5,24 ---------- 14,75 | 516 | 516
26 | МРЖФ3-3.17-9-1 Перефазировка в сетях 0.4 кВ: подъем на опору ввод ------------------------ Территориальная поправка к базе 2001г МАТ=1,1 КОЭФ. К ПОЗИЦИИ: Районный к-т 15% ------------------------ НР 81%=95%*0.85 от ФОТ; (60) СП 52%=65%*0.8 от ФОТ; (38) | 12 | 0.41 | 0.41 |  | 5 | 5 |  | 14,75 ---------- 4,81 | 5,24 ---------- 14,75 | 74 | 74
27 | МРЖФ3-3.17-9-2 Перефазировка в сетях 0.4 кВ: перефазировка вводов ответвлений ввод ------------------------ Территориальная поправка к базе 2001г МАТ=1,1 КОЭФ. К ПОЗИЦИИ: Районный к-т 15% ------------------------ НР 81%=95%*0.85 от ФОТ; (885) СП 52%=65%*0.8 от ФОТ; (568) | 12 | 6.2 | 6.2 |  | 74 | 74 |  | 14,75 ---------- 4,81 | 5,24 ---------- 14,75 | 1092 | 1092
28 | МРЖФ3-3.17-9-3 Перефазировка в сетях 0.4 кВ: закрытие наряда; сообщение о возможности включения ввод ------------------------ Территориальная поправка к базе 2001г МАТ=1,1 КОЭФ. К ПОЗИЦИИ: Районный к-т 15% ------------------------ НР 81%=95%*0.85 от ФОТ; (382) СП 52%=65%*0.8 от ФОТ; (245) | 12 | 2.69 | 2.69 |  | 32 | 32 |  | 14,75 ---------- 4,81 | 5,24 ---------- 14,75 | 472 | 472
29 | МРЖФ3-1.1-12-5 Электромагнитные реле (промежуточные, сигнальные) (полная проверка): проверка и регулировка электрических характеристик реле ------------------------ Территориальная поправка к базе 2001г МАТ=1,1 КОЭФ. К ПОЗИЦИИ: Районный к-т 15% ------------------------ НР 89%=105%*0.85 от ФОТ; (5514) СП 52%=65%*0.8 от ФОТ; (3221) | 240 (16*3*5) | 1.75 | 1.75 |  | 420 | 420 |  | 14,75 ---------- 4,81 | 5,24 ---------- 14,75 | 6195 | 6195
30 | ТСЭМ-400302 Спецавтомашины типа УАЗ маш.-ч ------------------------ Территориальная поправка к базе 2001г МАТ=1,1 КОЭФ. К ПОЗИЦИИ: Районный к-т 15% ------------------------ НР 81%=95%*0.85 от ФОТ; (17728) СП 52%=65%*0.8 от ФОТ; (11381) | 120 (0,5*16*3*5) | 78.69 |  | 78,69 ---------- 12,19 | 9443 |  | 9443 ---------- 1463 | 14.96 | 7,22 ---------- 14,96 | 68178 |  | 68178 ---------- 21886
31 | МРЖФ3-3.1-1-2 Замена электросчетчиков: снятие показаний счетчика счетчик ------------------------ Территориальная поправка к базе 2001г МАТ=1,1 КОЭФ. К ПОЗИЦИИ: Районный к-т 15% ------------------------ НР 89%=105%*0.85 от ФОТ; (210) СП 52%=65%*0.8 от ФОТ; (123) | 200 (40*5) | 0.08 | 0.08 |  | 16 | 16 |  | 14,75 ---------- 4,81 | 5,24 ---------- 14,75 | 236 | 236
32 | ТСЭМ-400302 Спецавтомашины типа УАЗ маш.-ч ------------------------ Территориальная поправка к базе 2001г МАТ=1,1 КОЭФ. К ПОЗИЦИИ: Районный к-т 15% ------------------------ НР 81%=95%*0.85 от ФОТ; (14771) СП 52%=65%*0.8 от ФОТ; (9483) | 100 (0,5*40*5) | 78.69 |  | 78,69 ---------- 12,19 | 7869 |  | 7869 ---------- 1219 | 14.96 | 7,22 ---------- 14,96 | 56814 |  | 56814 ---------- 18236
Раздел 2. Дневной осмотр
33 | МРЖФ3-3.17-1-А Дневной осмотр воздушной линии электропередачи без ее отключения км ------------------------ Территориальная поправка к базе 2001г МАТ=1,1 КОЭФ. К ПОЗИЦИИ: Районный к-т 15% ------------------------ НР 89%=105%*0.85 от ФОТ; (22474) СП 52%=65%*0.8 от ФОТ; (13131) | 140 | 12.23 | 12.23 |  | 1712 | 1712 |  | 14,75 ---------- 4,81 | 5,24 ---------- 14,75 | 25252 | 25252
34 | ТСЭМ-031001 Автогидроподъемники высотой подъема 12 м маш.-ч ------------------------ Территориальная поправка к базе 2001г МАТ=1,1 КОЭФ. К ПОЗИЦИИ: Районный к-т 15% ------------------------ НР 0% от ФОТ) СП 0% от ФОТ | 84 (210*0,4) | 81.76 |  | 81,76 ---------- 10,6 | 6868 |  | 6868 ---------- 890 | 14.96 | 5,24 ---------- 14,96 | 35988 |  | 35988 ---------- 13314
Раздел 3. Объезд в ночное время
35 | ТС-1-3-0 Затраты труда рабочих (средний разряд 3) чел.-ч ------------------------ Территориальная поправка к базе 2001г МАТ=1,1 КОЭФ. К ПОЗИЦИИ: Районный к-т 15% ------------------------ НР 81%=95%*0.85 от ФОТ; (4385) СП 52%=65%*0.8 от ФОТ; (2815) | 45 | 8.15 | 8.15 |  | 367 | 367 |  | 14,75 ---------- 4,81 | 5,24 ---------- 14,75 | 5413 | 5413
36 | ТСЭМ-400302 Спецавтомашины типа УАЗ маш.-ч ------------------------ Территориальная поправка к базе 2001г МАТ=1,1 КОЭФ. К ПОЗИЦИИ: Районный к-т 15% ------------------------ НР 81%=95%*0.85 от ФОТ; (6653) СП 52%=65%*0.8 от ФОТ; (4271) | 45 (3*3*5) | 78.69 |  | 78,69 ---------- 12,19 | 3541 |  | 3541 ---------- 549 | 14.96 | 7,22 ---------- 14,96 | 25566 |  | 25566 ---------- 8213
Раздел 4. Новый Раздел
37 | Прайс-лист Светильник РКУ 28-250-001 (плоское стекло) шт. ------------------------ Территориальная поправка к базе 2001г МАТ=1,1 КОЭФ. К ПОЗИЦИИ: Районный к-т 15%; МАТ=МАТ/1,18/4,88-МАТ | 10 | 305.64 | ---------- 305,64 |  | 3056 | ---------- 3056 |  | 14,75 ---------- 4,81 | 5,24 ---------- 14,75 | 14699 | ---------- 14699
38 | Прайс-лист Лампа ДНаТ-150 PHILIPS.Е40.150W шт. ------------------------ Территориальная поправка к базе 2001г МАТ=1,1 КОЭФ. К ПОЗИЦИИ: Районный к-т 15%; МАТ=МАТ/1,18/4,88-МАТ | 30 | 76.41 | ---------- 76,41 |  | 2292 | ---------- 2292 |  | 14,75 ---------- 4,81 | 5,24 ---------- 14,75 | 11025 | ---------- 11025
39 | Прайс-лист Лампа ДРЛ-250 М E40 шт. ------------------------ Территориальная поправка к базе 2001г МАТ=1,1 КОЭФ. К ПОЗИЦИИ: Районный к-т 15%; МАТ=МАТ/1,18/4,88-МАТ | 500 | 34.38 | ---------- 34,38 |  | 17190 | ---------- 17190 |  | 14,75 ---------- 4,81 | 5,24 ---------- 14,75 | 82684 | ---------- 82684
40 | Прайс-лист Предохранитель ПН-100А шт. ------------------------ Территориальная поправка к базе 2001г МАТ=1,1 КОЭФ. К ПОЗИЦИИ: Районный к-т 15%; МАТ=МАТ/1,18/4,88-МАТ | 10 | 8.6 | ---------- 8,6 |  | 86 | ---------- 86 |  | 14,75 ---------- 4,81 | 5,24 ---------- 14,75 | 414 | ---------- 414
41 | Прайс-лист Провод А-35 м ------------------------ Территориальная поправка к базе 2001г МАТ=1,1 КОЭФ. К ПОЗИЦИИ: Районный к-т 15%; МАТ=МАТ/1,18/4,88-МАТ | 300 | 3.15 | ---------- 3,15 |  | 945 | ---------- 945 |  | 14,75 ---------- 4,81 | 5,24 ---------- 14,75 | 4545 | ---------- 4545
42 | Прайс-лист Провод СИП 4*16 м ------------------------ Территориальная поправка к базе 2001г МАТ=1,1 КОЭФ. К ПОЗИЦИИ: Районный к-т 15%; МАТ=МАТ/1,18/4,88-МАТ | 200 | 11.46 | ---------- 11,46 |  | 2292 | ---------- 2292 |  | 14,75 ---------- 4,81 | 5,24 ---------- 14,75 | 11025 | ---------- 11025
43 | Прайс-лист Провод СИП 2*16 м ------------------------ Территориальная поправка к базе 2001г МАТ=1,1 КОЭФ. К ПОЗИЦИИ: Районный к-т 15%; МАТ=МАТ/1,18/4,88-МАТ | 200 | 6.02 | ---------- 6,02 |  | 1204 | ---------- 1204 |  | 14,75 ---------- 4,81 | 5,24 ---------- 14,75 | 5791 | ---------- 5791
44 | Прайс-лист Пускатель магнитный ПМ-12-063-201/380 шт. ------------------------ Территориальная поправка к базе 2001г МАТ=1,1 КОЭФ. К ПОЗИЦИИ: Районный к-т 15%; МАТ=МАТ/1,18/4,88-МАТ | 6 | 312.44 | ---------- 312,44 |  | 1875 | ---------- 1875 |  | 14,75 ---------- 4,81 | 5,24 ---------- 14,75 | 9019 | ---------- 9019
45 | Прайс-лист Кабель АВВГ 2х6 м ------------------------ Территориальная поправка к базе 2001г МАТ=1,1 КОЭФ. К ПОЗИЦИИ: Районный к-т 15%; МАТ=МАТ/1,18/4,88-МАТ | 150 | 2.48 | ---------- 2,48 |  | 372 | ---------- 372 |  | 14,75 ---------- 4,81 | 5,24 ---------- 14,75 | 1789 | ---------- 1789
46 | Прайс-лист Автомат 100А ВА47-100 4р шт. ------------------------ Территориальная поправка к базе 2001г МАТ=1,1 КОЭФ. К ПОЗИЦИИ: Районный к-т 15%; МАТ=МАТ/1,18/4,88-МАТ | 3 | 45.6 | ---------- 45,6 |  | 137 | ---------- 137 |  | 14,75 ---------- 4,81 | 5,24 ---------- 14,75 | 659 | ---------- 659
47 | Прайс-лист Изолятор ШФ-10 шт. ------------------------ Территориальная поправка к базе 2001г МАТ=1,1 КОЭФ. К ПОЗИЦИИ: Районный к-т 15%; МАТ=МАТ/1,18/4,81-МАТ | 10 | 63.96 | ---------- 63,96 |  | 640 | ---------- 640 |  | 14,75 ---------- 4,81 | 5,24 ---------- 14,75 | 3078 | ---------- 3078
48 | Прайс-лист Зажим ОР-6 шт ------------------------ Территориальная поправка к базе 2001г МАТ=1,1 КОЭФ. К ПОЗИЦИИ: Районный к-т 15%; МАТ=МАТ/1,18/4,88-МАТ | 30 | 13.76 | ---------- 13,76 |  | 413 | ---------- 413 |  | 14,75 ---------- 4,81 | 5,24 ---------- 14,75 | 1987 | ---------- 1987
49 | Прайс-лист Зажим ОР-645 шт ------------------------ Территориальная поправка к базе 2001г МАТ=1,1 КОЭФ. К ПОЗИЦИИ: Районный к-т 15%; МАТ=МАТ/1,18/4,81-МАТ | 20 | 18.61 | ---------- 18,61 |  | 372 | ---------- 372 |  | 14,75 ---------- 4,81 | 5,24 ---------- 14,75 | 1789 | ---------- 1789
50 | Прайс-лист Дроссель ДРЛ-250 шт ------------------------ Территориальная поправка к базе 2001г МАТ=1,1 КОЭФ. К ПОЗИЦИИ: Районный к-т 15%; МАТ=МАТ/1,18/4,88-МАТ | 30 | 119.39 | ---------- 119,39 |  | 3582 | ---------- 3582 |  | 14,75 ---------- 4,81 | 5,24 ---------- 14,75 | 17229 | ---------- 17229
51 | Прайс-лист ИЗУ 100/400 шт ------------------------ Территориальная поправка к базе 2001г МАТ=1,1 КОЭФ. К ПОЗИЦИИ: Районный к-т 15%; МАТ=МАТ/1,18/4,88-МАТ | 10 | 23.88 | ---------- 23,88 |  | 239 | ---------- 239 |  | 14,75 ---------- 4,81 | 5,24 ---------- 14,75 | 1150 | ---------- 1150
52 | Прайс-лист Реле времени ТЭ-15 шт. ------------------------ Территориальная поправка к базе 2001г МАТ=1,1 КОЭФ. К ПОЗИЦИИ: Районный к-т 15%; МАТ=МАТ/1,18/4,88-МАТ | 1 | 229.23 | ---------- 229,23 |  | 229 | ---------- 229 |  | 14,75 ---------- 4,81 | 5,24 ---------- 14,75 | 1101 | ---------- 1101
53 | Прайс-лист Фотореле шт. ------------------------ Территориальная поправка к базе 2001г МАТ=1,1 КОЭФ. К ПОЗИЦИИ: Районный к-т 15%; МАТ=МАТ/1,18/4,88-МАТ | 2 | 35.61 | ---------- 35,61 |  | 71 | ---------- 71 |  | 14,75 ---------- 4,81 | 5,24 ---------- 14,75 | 342 | ---------- 342
Итого прямые затраты по смете | [5 empty] | 140354 | 11575,00 ---------- 43030,00 | 74979,00 ---------- 5934,00 |  |  | 140354 | 11575,00 ---------- 43030,00 | 74979,00 ---------- 5934,00
Итого прямые затраты по смете с учетом индексов, в текущих ценах | [5 empty] | 140354 | 11575,00 ---------- 43030,00 | 74979,00 ---------- 5934,00 |  |  | 795876 | 170821,00 ---------- 184733,00 | 429552,00 ---------- 88663,00
В том числе (справочно):
фонд оплаты труда (ФОТ) | [5 empty] | 17509 |  |  |  |  | 259484
материалы | [5 empty] | 43030 |  |  |  |  | 184733
эксплуатация машин и механизмов | [5 empty] | 74979 |  |  |  |  | 429552
Накладные расходы | [5 empty] | 14146 |  |  |  |  | 178134
Сметная прибыль | [5 empty] | 9695 |  |  |  |  | 114872
Итоги по смете:
Итого Строительные работы | [5 empty] | 8448 |  |  |  |  | 110989
Итого Монтажные работы | [5 empty] | 129052 |  |  |  |  | 877195
Итого Прочие затраты | [5 empty] | 26695 |  |  |  |  | 100698
Итого | [5 empty] | 164195 |  |  |  |  | 1088882
Непредвиденные затраты 3% | [5 empty] | 4926 |  |  |  |  | 32666
Итого с непредвиденными | [5 empty] | 169121 |  |  |  |  | 1121548
НДС 18% | [5 empty] | 30442 |  |  |  |  | 201879
ВСЕГО по смете | [5 empty] | 199563 |  |  |  |  | 1323427
Составил:______________ (М.Н.Жихарева)
Note on A8: <Наименование стройки>
Note on A11: <Индекс/ЛН локальной сметы>
Note on A13: на <Наименование локальной сметы>,<Наименование объекта>
Note on A25: <Номер позиции по смете>
Note on A83: <Текстовая часть (итоги)>
Note on A102: ______________ (<Составил>)
Note on A104: ______________ (<Проверил>)
Note on B25: <Обоснование (код) позиции> <Примечание> <Наименование (текстовая часть) расценки> <Ед. измерения по расценке> ------------------------ <Обоснование коэффициентов> ------------------------ <Формула расчета стоимости единицы> ------------------------ <Строка задания НР для БИМ>; (<Сумма НР по позиции для БИМ>) <Строка задания СП для БИМ>; (<Сумма СП по позиции для БИМ>)
Note on C16: <Основание>
Note on C25: <Количество всего (физ. объем) по позиции> (<Формула расчета физ. объема>)
Note on D25: <ПЗ по позиции на единицу в базисных ценах с учетом всех к-тов>
Note on E25: <ОЗП по позиции на единицу в базисных ценах с учетом всех к-тов> ---------- <МАТ по позиции на единицу в базисных ценах с учетом всех к-тов>
Note on F25: <ЭММ по позиции на единицу в базисных ценах с учетом всех к-тов> ---------- <ЗПМ по позиции на единицу в базисных ценах с учетом всех к-тов>
Note on G25: <ИТОГО ПЗ на физобъем по позиции в базисных ценах>
Note on G83: <Прямые затраты в базисных ценах (итоги)>
Note on H25: <ИТОГО ОЗП на физобъем по позиции в базисных ценах> ---------- <ИТОГО МАТ на физобъем по позиции в базисных ценах>
Note on H83: <З/п основных рабочих в базисных ценах (итоги)> ---------- <Материалы в базисных ценах (итоги)>
Note on I25: <ИТОГО ЭММ на физобъем по позиции в базисных ценах> ---------- <ИТОГО ЗПМ на физобъем по позиции в базисных ценах>
Note on I83: <Эксплуатация машин в базисных ценах (итоги)> ---------- <З/п машинистов в базисных ценах (итоги)>
Note on J25: <Индекс к позиции на ОЗП> ---------- <Индекс к позиции на МАТ>
Note on K17: =<Итого по расчету>/1000
Note on K18: <Итого ТЗ>
Note on K19: =<Итого ФОТ>/1000
Note on K25: <Индекс к позиции на ЭМ> ---------- <Индекс к позиции на ЗПМ>
Note on L25: <Общая стоимость ПЗ по позиции для БИМ до начисления НР и СП>
Note on L83: <Прямые затраты (итоги)>
Note on M25: <Общая стоимость ОЗП по позиции для БИМ до начисления НР и СП> ---------- <Общая стоимость МАТ по позиции для БИМ до начисления НР и СП>
Note on M83: <З/п основных рабочих (итоги)> ---------- <Материалы (итоги)>
Note on N25: <Общая стоимость ЭММ по позиции для БИМ до начисления НР и СП> ---------- <Общая стоимость ЗПМ по позиции для БИМ до начисления НР и СП>
Note on N83: <Эксплуатация машин (итоги)> ---------- <З/п машинистов (итоги)>
Note on P25: <Признак материала - позиции>
Note on Q25: <Индекс к позиции на ОЗП>
Note on R21: <ИТОГО ПЗ на физобъем по позиции в базисных ценах>
Note on S21: <Общая стоимость ПЗ по позиции для БИМ до начисления НР и СП>
Note on T21: <Строка задания НР для БИМ>
Note on U21: <Строка задания СП для БИМ>
Note on V21: <Сумма НР по позиции для БИМ>
Note on W21: <Сумма СП по позиции для БИМ>
Note on X21: <Итоговое значение по позиции для БИМ>
Note on Y21: <Сумма НР по позиции при расчете в базисных ценах>
Note on Z21: <Сумма СП по позиции при расчете в базисных ценах>