## Мои данные
Приложение №1 | [12 empty] | Форма 4т
СОГЛАСОВАНО: | [7 empty] | УТВЕРЖДАЮ:
И.о.первого заместителя | [7 empty] | И.о.начальника управления по жилищно-коммунальному,
Главы Администрации города Рубцовска | [7 empty] | дорожному хозяйству и благоустройству
________________ О.Г.Обухович | [7 empty] | ________________ Д.С.Артемов
" _____ " ________________ 2013г. | [7 empty] | "______ " _______________2013 г.
Администрация города Рубцовска Алтайского края
(наименование стройки)
ЛОКАЛЬНАЯ СМЕТА №
(локальный сметный расчет)
на выполнение работ по благоустройству временной стоянки с западной стороны площади им.Ленина (в районе д.№13 по ул.Калинина) в честь празднования дня города в г.Рубцовске 2013 г.
(наименование работ и затрат, наименование объекта)
Основание:
[5 empty] | Сметная стоимость |  |  |  |  | 53.2534 |  | тыс.руб.
[5 empty] | Нормативная трудоемкость |  |  |  |  | 53.66 |  | чел.час
[5 empty] | Средства на оплату труда |  |  |  |  | 6.8681 |  | тыс.руб.
Составлен в базисных и текущих ценах по состоянию на 3 кв. 2013 г.
№ п.п. | Шифр и номер позиции норматива Наименование работ и затрат | Объём | Базисная стоимость за единицу |  |  | Базисная стоимость всего |  |  | Индекс |  | Текущая стоимость всего
|  |  | Всего | Осн. з/п | Эксп. | Всего | Осн. з/п | Эксп. | Осн. з/п | Эксп. | Всего | Осн. з/п | Эксп.
|  |  |  | Материал | В т.ч. з/п |  | Материал | В т.ч. з/п | Материал | В т.ч. з/п |  | Материал | В т.ч. з/п
1 | 2 | 3 | 4 | 5 | 6 | 7 | 8 | 9 | 10 | 11 | 12 | 13 | 14
1 | ТЕР27-03-008-04 Разборка покрытий и оснований: асфальтобетонных 100 м3 конструкций ------------------------ Территориальная поправка к базе 2001г МАТ=1,1 ------------------------ НР 121%=142%*0.85 от ФОТ; (460,61) СП 65%=95%*(0.8*0,85) от ФОТ; (247,44) | 0,0135 | 4356.87 | 1242.42 | 3114,45 ---------- 369,6 | 58.82 | 16.77 | 42,05 ---------- 4,99 | 15.21 | 5,678 ---------- 15,203 | 536.42 | 293.4 | 243,02 ---------- 87,27
2 | ТЕР27-02-010-02 Установка бортовых камней бетонных: при других видах покрытий 100 м бортового камня ------------------------ Территориальная поправка к базе 2001г МАТ=1,1 КОЭФ. К ПОЗИЦИИ: При ремонте и реконструкции зданий и сооружений работы, аналогичные технологическим процессам в новом строительстве ОЗП=1,15; ЭМ=1,25 к расх.; ЗПМ=1,25; ТЗ=1,15; ТЗМ=1,25 ------------------------ НР 121%=142%*0.85 от ФОТ; (5945,02) СП 65%=95%*(0.8*0,85) от ФОТ; (3193,61) | 0,45 | 4711.93 | 615,07 ---------- 3999,99 | 96,88 ---------- 9,14 | 2120.37 | 276,78 ---------- 1799,99 | 43,6 ---------- 4,11 | 15,21 ---------- 4,475 | 5,872 ---------- 15,2 | 13155.96 | 4841,34 ---------- 8054,96 | 259,66 ---------- 71,9
3 | ТСЦ-403-8023 Камни бортовые: БР 100.20.8 /бетон В22,5 (М300), объем 0,016 м3/ (ГОСТ 6665-91) шт. ------------------------ Территориальная поправка к базе 2001г МАТ=1,1 | 45 | 28.97 | ---------- 28,97 |  | 1303.65 | ---------- 1303,65 |  | ---------- 5,746 |  | 7490.77 | ---------- 7490,77
4 | ТЕР27-09-016-01 Разметка проезжей части краской сплошной линией шириной: 0,1 м 1 км линии ------------------------ Территориальная поправка к базе 2001г МАТ=1,1 ------------------------ НР 121%=142%*0.85 от ФОТ; (87,79) СП 65%=95%*(0.8*0,85) от ФОТ; (47,16) | 0,095 (19*5/1000) | 1746.04 | 23,39 ---------- 1550,21 | 172,44 ---------- 20,36 | 165.87 | 2,22 ---------- 147,27 | 16,38 ---------- 1,93 | 15,21 ---------- 2,055 | 5,487 ---------- 15,208 | 432.9 | 38,79 ---------- 302,64 | 91,47 ---------- 33,76
5 | ТЕР27-09-008-01 Установка дорожных знаков бесфундаментных: на металлических стойках 100 знаков ------------------------ Территориальная поправка к базе 2001г МАТ=1,1 КОЭФ. К ПОЗИЦИИ: При ремонте и реконструкции зданий и сооружений работы, аналогичные технологическим процессам в новом строительстве ОЗП=1,15; ЭМ=1,25 к расх.; ЗПМ=1,25; ТЗ=1,15; ТЗМ=1,25 ------------------------ НР 121%=142%*0.85 от ФОТ; (1356,18) СП 65%=95%*(0.8*0,85) от ФОТ; (728,53) | 0,02 (2/100) | 7737.34 | 2974,39 ---------- 1546,81 | 3216,14 ---------- 229,38 | 154.75 | 59,49 ---------- 30,94 | 64,32 ---------- 4,59 | 15,21 ---------- 3,767 | 4,63 ---------- 15,207 | 1458.07 | 1040,52 ---------- 116,55 | 301 ---------- 80,29
6 | ТЕР01-02-058-05 Копание ям вручную без креплений для стоек и столбов: с откосами глубиной до 1,5 м, группа грунтов 1 100 м3 грунта ------------------------ Территориальная поправка к базе 2001г МАТ=1,1 КОЭФ. К ПОЗИЦИИ: При ремонте и реконструкции зданий и сооружений работы, аналогичные технологическим процессам в новом строительстве ОЗП=1,15; ЭМ=1,25 к расх.; ЗПМ=1,25; ТЗ=1,15; ТЗМ=1,25 ------------------------ НР 68%=80%*0.85 от ФОТ; (52,33) СП 31%=45%*(0.8*0,85) от ФОТ; (23,86) | 0,005 (0,5*0,5*1*2/100) | 880.69 | 880.69 |  | 4.4 | 4.4 |  | 15,21 ---------- 4,92 | 5,66 ---------- 15,21 | 76.96 | 76.96
7 | ТСЦ-110-0243 Стойки металлические под дорожные знаки из круглых труб и гнутосварных профилей, массой до 0,01 т т ------------------------ Территориальная поправка к базе 2001г МАТ=1,1 | 0,0222 (11,1*2/1000) | 11963.83 | ---------- 11963,83 |  | 265.6 | ---------- 265,6 |  | ---------- 4,335 |  | 1151.38 | ---------- 1151,38
8 | ТЕР06-01-001-01 Устройство бетонной подготовки 100 м3 бетона, бутобетона и железобетона в деле ------------------------ Территориальная поправка к базе 2001г МАТ=1,1 КОЭФ. К ПОЗИЦИИ: При ремонте и реконструкции зданий и сооружений работы, аналогичные технологическим процессам в новом строительстве ОЗП=1,15; ЭМ=1,25 к расх.; ЗПМ=1,25; ТЗ=1,15; ТЗМ=1,25 ------------------------ НР 89%=105%*0.85 от ФОТ; (7,72) СП 44%=65%*(0.8*0,85) от ФОТ; (3,81) | 0,000313 | 77905.77 | 1343,43 ---------- 74468,12 | 2094,23 ---------- 241,88 | 24.38 | 0,42 ---------- 23,3 | 0,66 ---------- 0,08 | 15,21 ---------- 3,733 | 5,567 ---------- 15,206 | 98.01 | 7,3 ---------- 86,98 | 3,73 ---------- 1,37
9 | ТЕР27-09-012-01 Установка знаков на опоре уличного освещения. Установка дополнительного знака на стойке 100 знаков ------------------------ Территориальная поправка к базе 2001г МАТ=1,1 КОЭФ. К ПОЗИЦИИ: При ремонте и реконструкции зданий и сооружений работы, аналогичные технологическим процессам в новом строительстве ОЗП=1,15; ЭМ=1,25 к расх.; ЗПМ=1,25; ТЗ=1,15; ТЗМ=1,25 ------------------------ НР 121%=142%*0.85 от ФОТ; (357,23) СП 65%=95%*(0.8*0,85) от ФОТ; (191,9) | 0,03 | 840.5 | 562,59 ---------- 277,9 |  | 25.22 | 16,88 ---------- 8,34 |  | 15,21 ---------- 7,878 |  | 360.93 | 295,23 ---------- 65,7
10 | текущая цена Знак квадратный шт. ------------------------ Территориальная поправка к базе 2001г МАТ=1,1 КОЭФ. К ПОЗИЦИИ: МАТ=МАТ/1,18/4,92-МАТ | 2 | 231.18 | ---------- 231,18 |  | 462.36 | ---------- 462,36 |  | 15,21 ---------- 4,92 | 5,66 ---------- 15,21 | 2274.81 | ---------- 2274,81
11 | текущая цена знак прямоугольный шт. ------------------------ Территориальная поправка к базе 2001г МАТ=1,1 КОЭФ. К ПОЗИЦИИ: МАТ=МАТ/1,18/4,92-МАТ | 3 | 341.85 | ---------- 341,85 |  | 1025.55 | ---------- 1025,55 |  | 15,21 ---------- 4,92 | 5,66 ---------- 15,21 | 5045.71 | ---------- 5045,71
12 | текущая цена Хомут для крепления с оцинк. болтами шт. ------------------------ Территориальная поправка к базе 2001г МАТ=1,1 КОЭФ. К ПОЗИЦИИ: МАТ=МАТ/1,18/4,92-МАТ | 10 | 7.01 | ---------- 7,01 |  | 70.1 | ---------- 70,1 |  | 15,21 ---------- 4,92 | 5,66 ---------- 15,21 | 344.89 | ---------- 344,89
Итого прямые затраты по смете | [5 empty] | 5681.07 | 376,96 ---------- 5137,10 | 167,01 ---------- 15,70 |  |  | 5681.07 | 376,96 ---------- 5137,10 | 167,01 ---------- 15,70
Итого прямые затраты по смете с учетом коэффициентов к итогам | [5 empty] | 5739.96 |  |  |  |  | 5739.97
В том числе, справочно:
Районный к-т 15% (Поз. 1-2, 4-5, 10, 6, 9) | [10 empty] | 58.9 | 56.54 | 2,36 ---------- 2,36
Районный к-т 15% (Поз. 1-5, 8, 10-12, 6, 9) | [5 empty] | 58.89 | 56.54 | 2,36 ---------- 2,36
Итого прямые затраты по смете с учетом индексов, в текущих ценах | [5 empty] | 5681.07 | 376,96 ---------- 5137,10 | 167,01 ---------- 15,70 |  |  | 32426.81 | 6593,54 ---------- 24934,39 | 898,88 ---------- 274,59
В том числе (справочно):
фонд оплаты труда (ФОТ) | [5 empty] | 451.55 |  |  |  |  | 6868.13
материалы | [5 empty] | 5137.1 |  |  |  |  | 24934.39
эксплуатация машин и механизмов | [5 empty] | 169.36 |  |  |  |  | 898.88
Накладные расходы | [5 empty] | 637.86 |  |  |  |  | 8266.88
Сметная прибыль | [5 empty] | 426.27 |  |  |  |  | 4436.3
Итоги по смете:
Итого Строительные работы | [5 empty] | 6804.09 |  |  |  |  | 45129.99
Автомобильные дороги | [5 empty] | 6697.18 |  |  |  |  | 44522.41
Земляные работы, выполняемые ручным способом | [5 empty] | 11.39 |  |  |  |  | 153.15
Бетонные и железобетонные монолитные конструкции в промышленном строительстве | [5 empty] | 25.42 |  |  |  |  | 109.54
Материалы | [5 empty] | 70.1 |  |  |  |  | 344.89
Итого | [5 empty] | 6804.09 |  |  |  |  | 45129.99
НДС 18% | [5 empty] | 1224.74 |  |  |  |  | 8123.4
ВСЕГО по смете | [5 empty] | 8028.83 |  |  |  |  | 53253.39
Составил:______________ (М.Н.Жихарева)
Note on A8: <Наименование стройки>
Note on A11: <Индекс/ЛН локальной сметы>
Note on A13: на <Наименование локальной сметы>,<Наименование объекта>
Note on A25: <Номер позиции по смете>
Note on A38: <Текстовая часть (итоги)>
Note on A61: ______________ (<Составил>)
Note on A63: ______________ (<Проверил>)
Note on B25: <Обоснование (код) позиции> <Примечание> <Наименование (текстовая часть) расценки> <Ед. измерения по расценке> ------------------------ <Обоснование коэффициентов> ------------------------ <Формула расчета стоимости единицы> ------------------------ <Строка задания НР для БИМ>; (<Сумма НР по позиции для БИМ>) <Строка задания СП для БИМ>; (<Сумма СП по позиции для БИМ>)
Note on C16: <Основание>
Note on C25: <Количество всего (физ. объем) по позиции> (<Формула расчета физ. объема>)
Note on D25: <ПЗ по позиции на единицу в базисных ценах с учетом всех к-тов>
Note on E25: <ОЗП по позиции на единицу в базисных ценах с учетом всех к-тов> ---------- <МАТ по позиции на единицу в базисных ценах с учетом всех к-тов>
Note on F25: <ЭММ по позиции на единицу в базисных ценах с учетом всех к-тов> ---------- <ЗПМ по позиции на единицу в базисных ценах с учетом всех к-тов>
Note on G25: <ИТОГО ПЗ на физобъем по позиции в базисных ценах>
Note on G38: <Прямые затраты в базисных ценах (итоги)>
Note on H25: <ИТОГО ОЗП на физобъем по позиции в базисных ценах> ---------- <ИТОГО МАТ на физобъем по позиции в базисных ценах>
Note on H38: <З/п основных рабочих в базисных ценах (итоги)> ---------- <Материалы в базисных ценах (итоги)>
Note on I25: <ИТОГО ЭММ на физобъем по позиции в базисных ценах> ---------- <ИТОГО ЗПМ на физобъем по позиции в базисных ценах>
Note on I38: <Эксплуатация машин в базисных ценах (итоги)> ---------- <З/п машинистов в базисных ценах (итоги)>
Note on J25: <Индекс к позиции на ОЗП> ---------- <Индекс к позиции на МАТ>
Note on K17: =<Итого по расчету>/1000
Note on K18: <Итого ТЗ>
Note on K19: =<Итого ФОТ>/1000
Note on K25: <Индекс к позиции на ЭМ> ---------- <Индекс к позиции на ЗПМ>
Note on L25: <Общая стоимость ПЗ по позиции для БИМ до начисления НР и СП>
Note on L38: <Прямые затраты (итоги)>
Note on M25: <Общая стоимость ОЗП по позиции для БИМ до начисления НР и СП> ---------- <Общая стоимость МАТ по позиции для БИМ до начисления НР и СП>
Note on M38: <З/п основных рабочих (итоги)> ---------- <Материалы (итоги)>
Note on N25: <Общая стоимость ЭММ по позиции для БИМ до начисления НР и СП> ---------- <Общая стоимость ЗПМ по позиции для БИМ до начисления НР и СП>
Note on N38: <Эксплуатация машин (итоги)> ---------- <З/п машинистов (итоги)>
Note on P25: <Признак материала - позиции>
Note on Q25: <Индекс к позиции на ОЗП>
Note on R21: <ИТОГО ПЗ на физобъем по позиции в базисных ценах>
Note on S21: <Общая стоимость ПЗ по позиции для БИМ до начисления НР и СП>
Note on T21: <Строка задания НР для БИМ>
Note on U21: <Строка задания СП для БИМ>
Note on V21: <Сумма НР по позиции для БИМ>
Note on W21: <Сумма СП по позиции для БИМ>
Note on X21: <Итоговое значение по позиции для БИМ>
Note on Y21: <Сумма НР по позиции при расчете в базисных ценах>
Note on Z21: <Сумма СП по позиции при расчете в базисных ценах>