## Мои данные
Приложение №1 | [12 empty] | Форма 4т
СОГЛАСОВАНО: | [7 empty] | УТВЕРЖДАЮ:
И.о.первого заместителя | [7 empty] | И.о.начальника управления по жилищно-коммунальному,
Главы Администрации города Рубцовска | [7 empty] | дорожному хозяйству и благоустройству
________________ О.Г.Обухович | [7 empty] | ________________ Д.С.Артемов
" _____ " ________________ 2013г. | [7 empty] | "______ " _______________2013 г.
Администрация города Рубцовска Алтайского края
(наименование стройки)
ЛОКАЛЬНАЯ СМЕТА №
(локальный сметный расчет)
на выполнение работ по реконструкции линии наружного освещения по ул.Арычной в городе Рубцовске
(наименование работ и затрат, наименование объекта)
Основание:
[5 empty] | Сметная стоимость |  |  |  |  | 1176.7997 |  | тыс.руб.
[5 empty] | Нормативная трудоемкость |  |  |  |  | 738.79 |  | чел.час
[5 empty] | Средства на оплату труда |  |  |  |  | 140.397 |  | тыс.руб.
Составлен в базисных и текущих ценах по состоянию на 2 кв. 20 13 г.
№ п.п. | Шифр и номер позиции норматива Наименование работ и затрат | Объём | Базисная стоимость за единицу |  |  | Базисная стоимость всего |  |  | Индекс |  | Текущая стоимость всего
|  |  | Всего | Осн. з/п | Эксп. | Всего | Осн. з/п | Эксп. | Осн. з/п | Эксп. | Всего | Осн. з/п | Эксп.
|  |  |  | Материал | В т.ч. з/п |  | Материал | В т.ч. з/п | Материал | В т.ч. з/п |  | Материал | В т.ч. з/п
1 | 2 | 3 | 4 | 5 | 6 | 7 | 8 | 9 | 10 | 11 | 12 | 13 | 14
Раздел 1. Установка опор на глубину более 2-х метров
Очистка трассы от деревьев
1 | ТЕРр68-3-2 Валка деревьев в городских условиях: (липа, сосна, кедр, тополь) диаметром более 300 мм 1 складочный м3 кряжей ------------------------ Территориальная поправка к базе 2001г МАТ=1,1 ------------------------ НР 88%=104%*0,85 от ФОТ; (568,59) СП 48%=60%*0,8 от ФОТ; (310,14) | 1.2 | 49.03 | 31.3 | 17.73 | 58.84 | 37.56 | 21.28 | 14.96 | 3.144 | 713.02 | 646.12 | 66.9
2 | ТЕРр68-5-3 Вырезка сухих ветвей деревьев лиственных пород диаметром: до 350 мм при количестве срезанных ветвей до 15 1 дерево ------------------------ Территориальная поправка к базе 2001г МАТ=1,1 ------------------------ НР 88%=104%*0,85 от ФОТ; (2399,15) СП 48%=60%*0,8 от ФОТ; (1308,63) | 23 | 6.89 | 6.89 |  | 158.47 | 158.47 |  | 14,96 ---------- 4,88 | 5,57 ---------- 14,96 | 2726.31 | 2726.31
3 | ТЕР01-02-119-02 Расчистка площадей от кустарника и мелколесья вручную: при средней поросли 100 м2 ------------------------ Территориальная поправка к базе 2001г МАТ=1,1 КОЭФ. К ПОЗИЦИИ: 7. Строительство новых объектов в стесненных условиях: на территориях действующих предприятий, имеющих разветвленную сеть транспортных и инженерных коммуникаций и стесненные условия для складирования материалов. ОЗП=1,15; ЭМ=1,15 к расх.; ЗПМ=1,15; ТЗ=1,15; ТЗМ=1,15 ------------------------ НР 68%=80%*0,85 от ФОТ; (12,61) СП 36%=45%*0,8 от ФОТ; (6,68) | 0.03 | 36.12 | 36.12 |  | 1.08 | 1.08 |  | 14,96 ---------- 4,88 | 5,57 ---------- 14,96 | 18.55 | 18.55
4 | ТСЭМ-031003 Автогидроподъемники высотой подъема 22 м маш.-ч ------------------------ Территориальная поправка к базе 2001г МАТ=1,1 ------------------------ НР 81%=95%*0,85 от ФОТ; (748,99) СП 40%=50%*0,8 от ФОТ; (369,87) | 5 | 128.21 |  | 128,21 ---------- 10,75 | 641.05 |  | 641,05 ---------- 53,75 | 14.96 | 3,99 ---------- 14,96 | 2589.95 |  | 2589,95 ---------- 924,68
Опоры
5 | ТЕР33-04-042-04 Демонтаж опор ВЛ 0,38-10 кВ: с приставками одностоечных 1 опора ------------------------ Территориальная поправка к базе 2001г МАТ=1,1 ------------------------ НР 89%=105%*0,85 от ФОТ; (5221,65) СП 48%=60%*0,8 от ФОТ; (2816,17) | 18 | 157.62 | 9.36 | 148,26 ---------- 9,59 | 2837.16 | 168.48 | 2668,68 ---------- 172,62 | 14.96 | 4,962 ---------- 14,954 | 16268.96 | 2898.5 | 13370,46 ---------- 2968,52
9 | ТЕРм08-02-364-01 Кронштейн "Переход" на: опоре 1 шт. ------------------------ Территориальная поправка к базе 2001г МАТ=1,1 КОЭФ. К ПОЗИЦИИ: 8. Строительство инженерных сетей и сооружений, а также объектов жилищно-гражданского назначения в стесненных условиях застроенной части города: ОЗП=1,15; ЭМ=1,15 к расх.; ЗПМ=1,15; ТЗ=1,15; ТЗМ=1,15 ------------------------ НР 81%=95%*0,85 от ФОТ; (2638,93) СП 52%=65%*0,8 от ФОТ; (1694,13) | 18 | 23.46 | 10,15 ---------- 5,27 | 8,04 ---------- 0,37 | 422.28 | 182,7 ---------- 94,86 | 144,72 ---------- 6,66 | 14,96 ---------- 3,399 | 5,612 ---------- 14,973 | 4283.46 | 3143,25 ---------- 322,43 | 817,78 ---------- 114,69
10 | ТЕР33-04-003-01 Установка железобетонных опор ВЛ 0,38; 6-10 кВ с траверсами без приставок: одностоечных 1 опора ------------------------ Территориальная поправка к базе 2001г МАТ=1,1 КОЭФ. К ПОЗИЦИИ: 3.6. При бурении котлованов для опор ВЛ 0,38-10 кВ на глубину более 2-х м к затратам на бурение (с последующим уточнением расценок) ОЗП=1,25; ЭМ=1,25 к расх.; ЗПМ=1,25; ТЗ=1,25; ТЗМ=1,25; 8. Строительство инженерных сетей и сооружений, а также объектов жилищно-гражданского назначения в стесненных условиях застроенной части города: ОЗП=1,15; ЭМ=1,15 к расх.; ЗПМ=1,15; ТЗ=1,15; ТЗМ=1,15 ------------------------ НР 89%=105%*0,85 от ФОТ; (13945,57) СП 48%=60%*0,8 от ФОТ; (7521,21) | 18 | 273.49 | 40,26 ---------- 55,02 | 178,21 ---------- 10,34 | 4922.82 | 724,68 ---------- 990,36 | 3207,78 ---------- 186,12 | 14,96 ---------- 1,131 | 5,187 ---------- 14,959 | 30371.04 | 12467,36 ---------- 1120,1 | 16783,58 ---------- 3201,82
Работы в стесненных условиях вдоль действующих ВЛ
12 | ТЕР33-04-003-04 Установка железобетонных опор для совместной подвески проводов ВЛ 0,38; 6-10 кВ без приставок: одностоечных 1 опора ------------------------ Территориальная поправка к базе 2001г МАТ=1,1 КОЭФ. К ПОЗИЦИИ: 3.6. При бурении котлованов для опор ВЛ 0,38-10 кВ на глубину более 2-х м к затратам на бурение (с последующим уточнением расценок) ОЗП=1,25; ЭМ=1,25 к расх.; ЗПМ=1,25; ТЗ=1,25; ТЗМ=1,25; 5. Производство строительных и других работ вблизи объектов, находящихся под высоким напряжением, в том числе в охранной зоне действующей воздушной линии электропередачи ОЗП=1,2; ЭМ=1,2 к расх.; ЗПМ=1,2; ТЗ=1,2; ТЗМ=1,2; 8. Строительство инженерных сетей и сооружений, а также объектов жилищно-гражданского назначения в стесненных условиях застроенной части города: ОЗП=1,15; ЭМ=1,15 к расх.; ЗПМ=1,15; ТЗ=1,15; ТЗМ=1,15 ------------------------ НР 89%=105%*0,85 от ФОТ; (3853,41) СП 48%=60%*0,8 от ФОТ; (2078,24) | 3 | 411.36 | 70,69 ---------- 101,29 | 239,38 ---------- 13,2 | 1234.08 | 212,07 ---------- 303,87 | 718,14 ---------- 39,6 | 14,96 ---------- 0,924 | 5,283 ---------- 14,959 | 7754.53 | 3648,44 ---------- 280,78 | 3825,31 ---------- 681,23
Раздел 2. Подвеска провода СИП
13 | ТЕР33-04-040-01 Демонтаж: 3-х проводов ВЛ 0,38 кВ 1 опора (3 провода) ------------------------ Территориальная поправка к базе 2001г МАТ=1,1 КОЭФ. К ПОЗИЦИИ: 8. Строительство инженерных сетей и сооружений, а также объектов жилищно-гражданского назначения в стесненных условиях застроенной части города: ОЗП=1,15; ЭМ=1,15 к расх.; ЗПМ=1,15; ТЗ=1,15; ТЗМ=1,15 ------------------------ НР 89%=105%*0,85 от ФОТ; (3828,42) СП 48%=60%*0,8 от ФОТ; (2064,77) | 18 | 48.61 | 10.18 | 38,43 ---------- 3,71 | 874.98 | 183.24 | 691,74 ---------- 66,78 | 14.96 | 5,538 ---------- 14,962 | 7038.87 | 3152.52 | 3886,35 ---------- 1149,08
14 | ТЕР33-04-040-02 Демонтаж: одного дополнительного провода 1 опора (3 провода) ------------------------ Территориальная поправка к базе 2001г МАТ=1,1 КОЭФ. К ПОЗИЦИИ: 8. Строительство инженерных сетей и сооружений, а также объектов жилищно-гражданского назначения в стесненных условиях застроенной части города: ОЗП=1,15; ЭМ=1,15 к расх.; ЗПМ=1,15; ТЗ=1,15; ТЗМ=1,15 ------------------------ НР 89%=105%*0,85 от ФОТ; (58,86) СП 48%=60%*0,8 от ФОТ; (31,75) | 2 | 8.67 | 1.18 | 7,49 ---------- 0,75 | 17.34 | 2.36 | 14,98 ---------- 1,5 | 14.96 | 5,49 ---------- 14,8 | 124.04 | 40.54 | 83,5 ---------- 25,6
15 | ТЕР33-04-013-01 Устройство ответвлений от ВЛ 0,38 кВ к зданиям: с помощью механизмов при количестве проводов в ответвлении 1 1 ответвление ------------------------ Территориальная поправка к базе 2001г МАТ=1,1 КОЭФ. К ПОЗИЦИИ: 8. Строительство инженерных сетей и сооружений, а также объектов жилищно-гражданского назначения в стесненных условиях застроенной части города: ОЗП=1,15; ЭМ=1,15 к расх.; ЗПМ=1,15; ТЗ=1,15; ТЗМ=1,15 ------------------------ НР 89%=105%*0,85 от ФОТ; (667,16) СП 48%=60%*0,8 от ФОТ; (359,82) | 2 | 82.47 | 15.11 | 67,36 ---------- 6,68 | 164.94 | 30.22 | 134,72 ---------- 13,36 | 14.96 | 5,494 ---------- 14,958 | 1271 | 519.86 | 751,14 ---------- 229,76
16 | ТЕР33-04-011-01 Подвеска проводов ВЛ 0,38 кВ на переходах через препятствия: автомобильные дороги 2 и 3 категории с линиями связи ВЛ 0,38 кВ 1 переход ------------------------ Территориальная поправка к базе 2001г МАТ=1,1 КОЭФ. К ПОЗИЦИИ: 8. Строительство инженерных сетей и сооружений, а также объектов жилищно-гражданского назначения в стесненных условиях застроенной части города: ОЗП=1,15; ЭМ=1,15 к расх.; ЗПМ=1,15; ТЗ=1,15; ТЗМ=1,15 ------------------------ НР 89%=105%*0,85 от ФОТ; (5819,06) СП 48%=60%*0,8 от ФОТ; (3138,37) | 6 | 99.82 | 63.34 | 36.48 | 598.92 | 380.04 | 218.88 | 14.96 | 7.156 | 8104.58 | 6538.27 | 1566.31
17 | ТЕР33-04-011-01 Подвеска проводов ВЛ 0,38 кВ на переходах через препятствия: пересечение с высоковольтной линией (прим) 1 шт ------------------------ Территориальная поправка к базе 2001г МАТ=1,1 КОЭФ. К ПОЗИЦИИ: 8. Строительство инженерных сетей и сооружений, а также объектов жилищно-гражданского назначения в стесненных условиях застроенной части города: ОЗП=1,15; ЭМ=1,15 к расх.; ЗПМ=1,15; ТЗ=1,15; ТЗМ=1,15 ------------------------ НР 89%=105%*0,85 от ФОТ; (2909,46) СП 48%=60%*0,8 от ФОТ; (1569,15) | 3 | 99.82 | 63.34 | 36.48 | 299.46 | 190.02 | 109.44 | 14.96 | 7.156 | 4052.21 | 3269.06 | 783.15
18 | ТЕРм08-02-150-01 Подвеска самонесущих изолированных проводов (СИП-2А) напряжением от 0,4 кВ до 1 кВ (со снятием напряжения) при количестве 29 опор: с использованием автогидроподъемника( провод б/у ранее демонтированный) 1000 м ------------------------ Территориальная поправка к базе 2001г МАТ=1,1 КОЭФ. К ПОЗИЦИИ: 8. Строительство инженерных сетей и сооружений, а также объектов жилищно-гражданского назначения в стесненных условиях застроенной части города: ОЗП=1,15; ЭМ=1,15 к расх.; ЗПМ=1,15; ТЗ=1,15; ТЗМ=1,15; МАТ=0 к расх. ------------------------ НР 89%=105%*0,85 от ФОТ; (2271,68) СП 48%=60%*0,8 от ФОТ; (1225,18) | 0.15 | 4160.45 | 593.46 | 3566,99 ---------- 395,51 | 624.07 | 89.02 | 535,05 ---------- 59,33 | 14,96 ---------- 2,431 | 4,639 ---------- 14,964 | 4054.84 | 1531.46 | 2523,38 ---------- 1020,99
19 | ТЕРм08-02-150-01 Подвеска самонесущих изолированных проводов (СИП-2А) напряжением от 0,4 кВ до 1 кВ (со снятием напряжения) при количестве 29 опор: с использованием автогидроподъемника 1000 м ------------------------ Территориальная поправка к базе 2001г МАТ=1,1 КОЭФ. К ПОЗИЦИИ: 8. Строительство инженерных сетей и сооружений, а также объектов жилищно-гражданского назначения в стесненных условиях застроенной части города: ОЗП=1,15; ЭМ=1,15 к расх.; ЗПМ=1,15; ТЗ=1,15; ТЗМ=1,15; МАТ=0 к расх. ------------------------ НР 89%=105%*0,85 от ФОТ; (20899,05) СП 48%=60%*0,8 от ФОТ; (11271,4) | 1.38 | 4160.45 | 593.46 | 3566,99 ---------- 395,51 | 5741.42 | 818.97 | 4922,45 ---------- 545,8 | 14,96 ---------- 2,431 | 4,639 ---------- 14,964 | 37304.67 | 14089.63 | 23215,04 ---------- 9392,45
20 | ТЕР33-04-013-01 Устройство ответвлений от ВЛ 0,38 кВ к зданиям: с помощью механизмов при количестве проводов в ответвлении 1 1 ответвление ------------------------ Территориальная поправка к базе 2001г МАТ=1,1 КОЭФ. К ПОЗИЦИИ: 8. Строительство инженерных сетей и сооружений, а также объектов жилищно-гражданского назначения в стесненных условиях застроенной части города: ОЗП=1,15; ЭМ=1,15 к расх.; ЗПМ=1,15; ТЗ=1,15; ТЗМ=1,15 ------------------------ НР 89%=105%*0,85 от ФОТ; (667,16) СП 48%=60%*0,8 от ФОТ; (359,82) | 2 | 82.47 | 15.11 | 67,36 ---------- 6,68 | 164.94 | 30.22 | 134,72 ---------- 13,36 | 14.96 | 5,494 ---------- 14,958 | 1271 | 519.86 | 751,14 ---------- 229,76
Работы в стесненных условиях вдоль действующих ВЛ
21 | ТЕРм08-02-150-01 Подвеска самонесущих изолированных проводов (СИП-2А) напряжением от 0,4 кВ до 1 кВ (со снятием напряжения) при количестве 29 опор: с использованием автогидроподъемника 1000 м ------------------------ Территориальная поправка к базе 2001г МАТ=1,1 КОЭФ. К ПОЗИЦИИ: 5. Производство строительных и других работ вблизи объектов, находящихся под высоким напряжением, в том числе в охранной зоне действующей воздушной линии электропередачи ОЗП=1,2; ЭМ=1,2 к расх.; ЗПМ=1,2; ТЗ=1,2; ТЗМ=1,2; 8. Строительство инженерных сетей и сооружений, а также объектов жилищно-гражданского назначения в стесненных условиях застроенной части города: ОЗП=1,15; ЭМ=1,15 к расх.; ЗПМ=1,15; ТЗ=1,15; ТЗМ=1,15 ------------------------ НР 81%=95%*0,85 от ФОТ; (1157,72) СП 52%=65%*0,8 от ФОТ; (743,23) | 0.07 | 11575.65 | 712,15 ---------- 6583,12 | 4280,39 ---------- 474,61 | 810.3 | 49,85 ---------- 460,82 | 299,63 ---------- 33,22 | 14,96 ---------- 2,431 | 4,639 ---------- 14,964 | 3391 | 857,66 ---------- 1120,25 | 1413,09 ---------- 571,62
22 | ТЕРм08-02-152-07 Полка кабельная, устанавливаемая на стойках, масса: до 0,4 кг 100 шт. ------------------------ Территориальная поправка к базе 2001г МАТ=1,1 КОЭФ. К ПОЗИЦИИ: 5. Производство строительных и других работ вблизи объектов, находящихся под высоким напряжением, в том числе в охранной зоне действующей воздушной линии электропередачи ОЗП=1,2; ЭМ=1,2 к расх.; ЗПМ=1,2; ТЗ=1,2; ТЗМ=1,2; 8. Строительство инженерных сетей и сооружений, а также объектов жилищно-гражданского назначения в стесненных условиях застроенной части города: ОЗП=1,15; ЭМ=1,15 к расх.; ЗПМ=1,15; ТЗ=1,15; ТЗМ=1,15 ------------------------ НР 81%=95%*0,85 от ФОТ; (71,37) СП 52%=65%*0,8 от ФОТ; (45,82) | 0.21 | 60.38 | 22,74 ---------- 2,26 | 35,38 ---------- 1,63 | 12.68 | 4,78 ---------- 0,47 | 7,43 ---------- 0,34 | 14,96 ---------- 3,585 | 5,611 ---------- 14,949 | 125.94 | 82,28 ---------- 1,69 | 41,97 ---------- 5,83
Раздел 3. Монтажные работы в стесненных условиях действующей ТП
23 | ТЕРм08-02-147-10 Кабель до 35 кВ по установленным конструкциям и лоткам с креплением по всей длине, масса 1 м кабеля: до 1 кг 100 м кабеля ------------------------ Территориальная поправка к базе 2001г МАТ=1,1 КОЭФ. К ПОЗИЦИИ: 8. Строительство инженерных сетей и сооружений, а также объектов жилищно-гражданского назначения в стесненных условиях застроенной части города: ОЗП=1,15; ЭМ=1,15 к расх.; ЗПМ=1,15; ТЗ=1,15; ТЗМ=1,15 ------------------------ НР 81%=95%*0,85 от ФОТ; (1925,25) СП 52%=65%*0,8 от ФОТ; (1235,96) | 0.66 | 1428.59 | 161,92 ---------- 497,4 | 769,27 ---------- 47,43 | 942.87 | 106,87 ---------- 328,28 | 507,72 ---------- 31,3 | 14,96 ---------- 3,333 | 2,83 ---------- 14,952 | 4382.89 | 1838,58 ---------- 1094,16 | 1450,15 ---------- 538,27
24 | ТЕРм11-06-002-01 Электрические проводки в щитах и пультах: шкафных и панельных 100 м ------------------------ Территориальная поправка к базе 2001г МАТ=1,1 КОЭФ. К ПОЗИЦИИ: 5.1 То же, внутри работающих ТП и РП при наличии допусков ОЗП=1,35; ЭМ=1,35 к расх.; ЗПМ=1,35; ТЗ=1,35; ТЗМ=1,35 ------------------------ НР 68%=80%*0,85 от ФОТ; (40,49) СП 48%=60%*0,8 от ФОТ; (28,58) | 0.03 | 132.31 | 115,38 ---------- 16,93 |  | 3.97 | 3,46 ---------- 0,51 |  | 14,96 ---------- 4,081 |  | 61.62 | 59,54 ---------- 2,08
25 | ТЕР46-03-010-02 Пробивка в бетонных стенах и полах толщиной 100 мм отверстий площадью: до 100 см2 100 отверстий ------------------------ Территориальная поправка к базе 2001г МАТ=1,1 КОЭФ. К ПОЗИЦИИ: 3.1. При работах на высоте от опорной площадки более 1,5 м ОЗП=1,2; ЭМ=1,2 к расх.; ЗПМ=1,2; ТЗ=1,2; ТЗМ=1,2; 3.3. При пробивке отверстий в конструкциях толщиной 150 -200 мм ОЗП=1,75; ЭМ=1,75 к расх.; ЗПМ=1,75; ТЗ=1,75; ТЗМ=1,75; 3.4. При пробивке проемов, отверстий и борозд в железобетонных конструкциях ОЗП=1,1; ТЗ=1,1; 5.1 То же, внутри работающих ТП и РП при наличии допусков ОЗП=1,35; ЭМ=1,35 к расх.; ЗПМ=1,35; ТЗ=1,35; ТЗМ=1,35 ------------------------ НР 94%=110%*0,85 от ФОТ; (174,33) СП 56%=70%*0,8 от ФОТ; (103,86) | 0.01 | 2533.4 | 873.96 | 1659,44 ---------- 204,15 | 25.33 | 8.74 | 16,59 ---------- 2,04 | 14.96 | 5,594 ---------- 14,94 | 244.89 | 150.35 | 94,54 ---------- 35,11
26 | ТЕРм08-02-410-02 Труба полиэтиленовая по основанию пола, диаметр: до 50 мм 100 м ------------------------ Территориальная поправка к базе 2001г МАТ=1,1 КОЭФ. К ПОЗИЦИИ: 5.1 То же, внутри работающих ТП и РП при наличии допусков ОЗП=1,35; ЭМ=1,35 к расх.; ЗПМ=1,35; ТЗ=1,35; ТЗМ=1,35 ------------------------ НР 81%=95%*0,85 от ФОТ; (28,36) СП 52%=65%*0,8 от ФОТ; (18,21) | 0.01 | 849.03 | 201,64 ---------- 600,37 | 47,02 ---------- 2,04 | 8.49 | 2,02 ---------- 6 | 0,47 ---------- 0,02 | 14,96 ---------- 1,749 | 5,427 ---------- 14,874 | 47.75 | 34,71 ---------- 10,49 | 2,55 ---------- 0,3
27 | ТЕРм08-02-155-01 Герметизация проходов при вводе кабелей во взрывоопасные помещения уплотнительной массой 1 проход кабеля ------------------------ Территориальная поправка к базе 2001г МАТ=1,1 КОЭФ. К ПОЗИЦИИ: 5.1 То же, внутри работающих ТП и РП при наличии допусков ОЗП=1,35; ЭМ=1,35 к расх.; ЗПМ=1,35; ТЗ=1,35; ТЗМ=1,35 ------------------------ НР 81%=95%*0,85 от ФОТ; (70,77) СП 52%=65%*0,8 от ФОТ; (45,43) | 1 | 23.63 | 5,08 ---------- 18,56 |  | 23.63 | 5,08 ---------- 18,55 |  | 14,96 ---------- 2,535 |  | 134.39 | 87,37 ---------- 47,02
28 | ТЕРм08-01-066-01 ОПС напряжением: до 10 кВ 1 компл. (3 фазы) ------------------------ Территориальная поправка к базе 2001г МАТ=1,1 КОЭФ. К ПОЗИЦИИ: 5.1 То же, внутри работающих ТП и РП при наличии допусков ОЗП=1,35; ЭМ=1,35 к расх.; ЗПМ=1,35; ТЗ=1,35; ТЗМ=1,35 ------------------------ НР 81%=95%*0,85 от ФОТ; (473,66) СП 52%=65%*0,8 от ФОТ; (304,08) | 1 | 120.39 | 32,4 ---------- 53,37 | 34,61 ---------- 1,59 | 120.39 | 32,4 ---------- 53,38 | 34,61 ---------- 1,59 | 14,96 ---------- 2,452 | 5,611 ---------- 14,949 | 883.84 | 557,41 ---------- 130,89 | 195,54 ---------- 27,36
29 | ТЕРм08-03-574-02 Разводка по устройствам и подключение жил кабелей или проводов сечением: до 16 мм2 100 жил ------------------------ Территориальная поправка к базе 2001г МАТ=1,1 КОЭФ. К ПОЗИЦИИ: 5.1 То же, внутри работающих ТП и РП при наличии допусков ОЗП=1,35; ЭМ=1,35 к расх.; ЗПМ=1,35; ТЗ=1,35; ТЗМ=1,35 ------------------------ НР 81%=95%*0,85 от ФОТ; (323,29) СП 52%=65%*0,8 от ФОТ; (207,54) | 0.06 | 2668.35 | 386,48 ---------- 2259,62 | 22,25 ---------- 0,15 | 160.1 | 23,19 ---------- 135,57 | 1,34 ---------- 0,01 | 14,96 ---------- 1,65 | 4,621 ---------- 14,231 | 628.86 | 398,98 ---------- 223,69 | 6,19 ---------- 0,14
30 | ТЕРм08-03-574-04 Разводка по устройствам и подключение жил кабелей или проводов сечением: до 70 мм2 100 жил ------------------------ Территориальная поправка к базе 2001г МАТ=1,1 КОЭФ. К ПОЗИЦИИ: 5.1 То же, внутри работающих ТП и РП при наличии допусков ОЗП=1,35; ЭМ=1,35 к расх.; ЗПМ=1,35; ТЗ=1,35; ТЗМ=1,35 ------------------------ НР 81%=95%*0,85 от ФОТ; (289,49) СП 52%=65%*0,8 от ФОТ; (185,85) | 0.04 | 3015.39 | 519,01 ---------- 2456,87 | 39,51 ---------- 0,43 | 120.62 | 20,76 ---------- 98,28 | 1,58 ---------- 0,02 | 14,96 ---------- 1,79 | 4,733 ---------- 14,973 | 540.5 | 357,1 ---------- 175,92 | 7,48 ---------- 0,3
Раздел 4. Установка ОПН
31 | ТЕР33-04-030-01 Установка ОПН: с помощью механизмов 1 компл. ------------------------ Территориальная поправка к базе 2001г МАТ=1,1 КОЭФ. К ПОЗИЦИИ: 8. Строительство инженерных сетей и сооружений, а также объектов жилищно-гражданского назначения в стесненных условиях застроенной части города: ОЗП=1,15; ЭМ=1,15 к расх.; ЗПМ=1,15; ТЗ=1,15; ТЗМ=1,15 ------------------------ НР 89%=105%*0,85 от ФОТ; (1428,33) СП 48%=60%*0,8 от ФОТ; (770,34) | 2 | 150.76 | 36,36 ---------- 2,43 | 111,96 ---------- 10,28 | 301.52 | 72,72 ---------- 4,88 | 223,92 ---------- 20,56 | 14,96 ---------- 3,471 | 5,615 ---------- 14,965 | 2542.65 | 1251,1 ---------- 16,94 | 1274,61 ---------- 353,77
Раздел 5. Монтаж светильников
32 | ТЕРм08-02-363-01 Демонтаж. Кронштейны специальные на опорах для светильников сварные металлические, количество рожков: 1 1 шт. ------------------------ Территориальная поправка к базе 2001г МАТ=1,1 КОЭФ. К ПОЗИЦИИ: 8. Строительство инженерных сетей и сооружений, а также объектов жилищно-гражданского назначения в стесненных условиях застроенной части города: ОЗП=1,15; ЭМ=1,15 к расх.; ЗПМ=1,15; ТЗ=1,15; ТЗМ=1,15; Демонтаж оборудования, которое не подлежит дальнейшему использованию (предназначено в лом) с разборкой и резкой на части ОЗП=0,5; ЭМ=0,5 к расх.; ЗПМ=0,5; МАТ=0 к расх.; ТЗ=0,5; ТЗМ=0,5 ------------------------ НР 81%=95%*0,85 от ФОТ; (338) СП 52%=65%*0,8 от ФОТ; (216,99) | 1 | 113.59 | 15.92 | 97,67 ---------- 8,34 | 113.59 | 15.92 | 97,67 ---------- 8,34 | 14,96 ---------- 4,069 | 4,791 ---------- 14,95 | 747.85 | 273.92 | 473,93 ---------- 143,37
33 | ТЕРм08-02-363-01 Кронштейны специальные на опорах для светильников сварные металлические, количество рожков: 1 1 шт. ------------------------ Территориальная поправка к базе 2001г МАТ=1,1 КОЭФ. К ПОЗИЦИИ: 8. Строительство инженерных сетей и сооружений, а также объектов жилищно-гражданского назначения в стесненных условиях застроенной части города: ОЗП=1,15; ЭМ=1,15 к расх.; ЗПМ=1,15; ТЗ=1,15; ТЗМ=1,15 ------------------------ НР 81%=95%*0,85 от ФОТ; (22312,1) СП 52%=65%*0,8 от ФОТ; (14323,82) | 33 | 246.86 | 31,84 ---------- 19,68 | 195,34 ---------- 16,69 | 8146.38 | 1050,72 ---------- 649,44 | 6446,22 ---------- 550,77 | 14,96 ---------- 4,069 | 4,791 ---------- 14,95 | 51998.86 | 18076,62 ---------- 2642,57 | 31279,67 ---------- 9469,18
34 | ТЕРм08-02-369-03 Светильник, устанавливаемый вне зданий с лампами: ртутными 1 шт. ------------------------ Территориальная поправка к базе 2001г МАТ=1,1 КОЭФ. К ПОЗИЦИИ: 8. Строительство инженерных сетей и сооружений, а также объектов жилищно-гражданского назначения в стесненных условиях застроенной части города: ОЗП=1,15; ЭМ=1,15 к расх.; ЗПМ=1,15; ТЗ=1,15; ТЗМ=1,15 ------------------------ НР 81%=95%*0,85 от ФОТ; (10611,52) СП 52%=65%*0,8 от ФОТ; (6812,33) | 33 | 118.44 | 18,38 ---------- 43,27 | 56,79 ---------- 4,7 | 3908.52 | 606,54 ---------- 1427,91 | 1874,07 ---------- 155,1 | 14,96 ---------- 3,886 | 4,847 ---------- 14,945 | 25180.17 | 10434,9 ---------- 5548,86 | 9196,41 ---------- 2665,74
Раздел 6. Заземление
35 | ТЕР33-03-004-01 Забивка вертикальных заземлителей механизированная на глубину до 5 м 1 заземлитель ------------------------ Территориальная поправка к базе 2001г МАТ=1,1 КОЭФ. К ПОЗИЦИИ: 8. Строительство инженерных сетей и сооружений, а также объектов жилищно-гражданского назначения в стесненных условиях застроенной части города: ОЗП=1,15; ЭМ=1,15 к расх.; ЗПМ=1,15; ТЗ=1,15; ТЗМ=1,15 ------------------------ НР 89%=105%*0,85 от ФОТ; (2418,78) СП 48%=60%*0,8 от ФОТ; (1304,51) | 13 | 150.66 | 6,54 ---------- 32,95 | 111,17 ---------- 5,62 | 1958.58 | 85,02 ---------- 428,35 | 1445,21 ---------- 73,06 | 14,96 ---------- 4,08 | 3,373 ---------- 14,938 | 8121.97 | 1462,64 ---------- 1747,67 | 4911,66 ---------- 1255,09
36 | ТСЦ-204-0004 Горячекатаная арматурная сталь гладкая класса А-I, диаметром: 12 мм т ------------------------ Территориальная поправка к базе 2001г МАТ=1,1 | -0.065 | 6501.31 | ---------- 6501,31 |  | -422.59 | ---------- -422,59 |  | ---------- 4,086 |  | -1726.7 | ---------- -1726,7
37 | ТСЦ-101-1614 Сталь круглая углеродистая обыкновенного качества марки ВСт3пс5-1 диаметром: 16 мм т ------------------------ Территориальная поправка к базе 2001г МАТ=1,1 | 0.185 | 6996.22 | ---------- 6996,22 |  | 1294.3 | ---------- 1294,3 |  | ---------- 3,691 |  | 4777.26 | ---------- 4777,26
38 | ТЕРм08-02-472-09 Проводник заземляющий открыто по строительным основаниям: из круглой стали диаметром 12 мм 100 м ------------------------ Территориальная поправка к базе 2001г МАТ=1,1 КОЭФ. К ПОЗИЦИИ: 8. Строительство инженерных сетей и сооружений, а также объектов жилищно-гражданского назначения в стесненных условиях застроенной части города: ОЗП=1,15; ЭМ=1,15 к расх.; ЗПМ=1,15; ТЗ=1,15; ТЗМ=1,15 ------------------------ НР 81%=95%*0,85 от ФОТ; (3242,51) СП 52%=65%*0,8 от ФОТ; (2081,61) | 1.2 | 1384.93 | 191,56 ---------- 1111,76 | 81,62 ---------- 2,35 | 1661.92 | 229,87 ---------- 1334,11 | 97,94 ---------- 2,82 | 14,96 ---------- 2,982 | 5,131 ---------- 14,945 | 8437.69 | 3954,68 ---------- 3978,32 | 504,69 ---------- 48,42
39 | ТСЦ-101-1617 Сталь круглая углеродистая обыкновенного качества марки ВСт3пс5-1 диаметром: 12 мм т ------------------------ Территориальная поправка к базе 2001г МАТ=1,1 | -0.1104 | 6996.22 | ---------- 6996,22 |  | -772.38 | ---------- -772,38 |  | ---------- 3,81 |  | -2942.77 | ---------- -2942,77
40 | ТСЦ-101-1616 Сталь круглая углеродистая обыкновенного качества марки ВСт3пс5-1 диаметром: 10 мм т ------------------------ Территориальная поправка к базе 2001г МАТ=1,1 | 0.074 | 6020.08 | ---------- 6020,08 |  | 445.49 | ---------- 445,49 |  | ---------- 4,508 |  | 2008.27 | ---------- 2008,27
Раздел 7. Развозка конструкций по трассе и вывоз деревьев
41 | ТЕР33-04-016-02 Развозка конструкций и материалов опор ВЛ 0,38-10 кВ по трассе: одностоечных железобетонных опор 1 опора ------------------------ Территориальная поправка к базе 2001г МАТ=1,1 КОЭФ. К ПОЗИЦИИ: 8. Строительство инженерных сетей и сооружений, а также объектов жилищно-гражданского назначения в стесненных условиях застроенной части города: ОЗП=1,15; ЭМ=1,15 к расх.; ЗПМ=1,15; ТЗ=1,15; ТЗМ=1,15 ------------------------ НР 89%=105%*0,85 от ФОТ; (5595,48) СП 48%=60%*0,8 от ФОТ; (3017,79) | 39 (21+18) | 57.4 | 3.44 | 53,96 ---------- 5,93 | 2238.6 | 134.16 | 2104,44 ---------- 231,27 | 14.96 | 5,352 ---------- 14,961 | 13756.65 | 2308.03 | 11448,62 ---------- 3979,03
42 | ТЕР33-04-016-05 Развозка конструкций и материалов опор ВЛ 0,38-10 кВ по трассе: материалов оснастки одностоечных опор 1 опора ------------------------ Территориальная поправка к базе 2001г МАТ=1,1 КОЭФ. К ПОЗИЦИИ: 8. Строительство инженерных сетей и сооружений, а также объектов жилищно-гражданского назначения в стесненных условиях застроенной части города: ОЗП=1,15; ЭМ=1,15 к расх.; ЗПМ=1,15; ТЗ=1,15; ТЗМ=1,15 ------------------------ НР 89%=105%*0,85 от ФОТ; (2203,55) СП 48%=60%*0,8 от ФОТ; (1188,43) | 39 (21+18) | 15.92 | 1.96 | 13,96 ---------- 1,74 | 620.88 | 76.44 | 544,44 ---------- 67,86 | 14.96 | 4,879 ---------- 14,874 | 4021.12 | 1315.13 | 2705,99 ---------- 1160,77
43 | ФССЦпг01-01-01-041 Погрузочные работы при автомобильных перевозках: Мусор строительный с погрузкой вручную (дрова) 1 т груза ------------------------ Территориальная поправка к базе 2001г МАТ=1,1 КОЭФ. К ПОЗИЦИИ: ОЗП=0,83; ЭМ=0,97; ЗПМ=0,83 ------------------------ НР 0%=0%*0,85 от ФОТ) СП 0%=0%*0,8 от ФОТ | 4 | 35.67 | 35.67 |  | 142.68 | 142.68 |  | 9.1 |  | 1493.13 | 1493.13
44 | ФССЦпг03-21-01-010 Перевозка грузов автомобилями-самосвалами грузоподъемностью 10 т, работающих вне карьера, на расстояние: до 10 км I класс груза 1 т груза ------------------------ Территориальная поправка к базе 2001г МАТ=1,1 КОЭФ. К ПОЗИЦИИ: ЭМ=1,17 ------------------------ НР 0%=0%*0,85 от ФОТ) СП 0%=0%*0,8 от ФОТ | 4 | 13.36 |  | 13.36 | 53.44 |  | 53.44 | 14.96 | 5,79 ---------- 14,96 | 309.42 |  | 309.42
Раздел 8. Стоимость материалов для монтажных работ
45 | прайс-лист автомат.выкл. ВА47-100 1нр10А шт ------------------------ Территориальная поправка к базе 2001г МАТ=1,1 КОЭФ. К ПОЗИЦИИ: МАТ=МАТ/1,18/4,88-МАТ | 1 | 140.72 | ---------- 140,72 |  | 140.72 | ---------- 140,72 |  | 14,96 ---------- 4,88 | 5,57 ---------- 14,96 | 686.71 | ---------- 686,71
46 | прайс-лист Эл.счетчик ЦЭ 6803В 5-50А шт ------------------------ Территориальная поправка к базе 2001г МАТ=1,1 КОЭФ. К ПОЗИЦИИ: МАТ=МАТ/1,18/4,88-МАТ | 1 | 420.04 | ---------- 420,04 |  | 420.04 | ---------- 420,04 |  | 14,96 ---------- 4,88 | 5,57 ---------- 14,96 | 2049.8 | ---------- 2049,8
47 | прайс-лист реле времени ТЭ-15 шт ------------------------ Территориальная поправка к базе 2001г МАТ=1,1 КОЭФ. К ПОЗИЦИИ: МАТ=МАТ/1,18/4,88-МАТ | 1 | 279.05 | ---------- 279,05 |  | 279.05 | ---------- 279,05 |  | 14,96 ---------- 4,88 | 5,57 ---------- 14,96 | 1361.76 | ---------- 1361,76
48 | прайс-лист пускатель с реле времени РТТ-131 шт ------------------------ Территориальная поправка к базе 2001г МАТ=1,1 КОЭФ. К ПОЗИЦИИ: МАТ=МАТ/1,18/4,88-МАТ | 2 | 200.24 | ---------- 200,24 |  | 400.48 | ---------- 400,48 |  | 14,96 ---------- 4,88 | 5,57 ---------- 14,96 | 1954.34 | ---------- 1954,34
49 | прайс-лист ограничитель перенапряжения ОПС-1-с 3р шт ------------------------ Территориальная поправка к базе 2001г МАТ=1,1 КОЭФ. К ПОЗИЦИИ: МАТ=МАТ/1,18/4,88-МАТ | 1 | 497.34 | ---------- 497,34 |  | 497.34 | ---------- 497,34 |  | 14,96 ---------- 4,88 | 5,57 ---------- 14,96 | 2427.02 | ---------- 2427,02
50 | Прайс-лист Стойка железобетонная СВ 105-5 шт ------------------------ Территориальная поправка к базе 2001г МАТ=1,1 КОЭФ. К ПОЗИЦИИ: МАТ=МАТ/1,18/4,88-МАТ | 6 | 2042.87 | ---------- 2042,87 |  | 12257.22 | ---------- 12257,22 |  | 14,96 ---------- 4,88 | 5,57 ---------- 14,96 | 59815.23 | ---------- 59815,23
51 | Прайс-лист Стойка железобетонная СВ 95-3 шт ------------------------ Территориальная поправка к базе 2001г МАТ=1,1 КОЭФ. К ПОЗИЦИИ: МАТ=МАТ/1,18/4,88-МАТ | 15 | 1691.56 | ---------- 1691,56 |  | 25373.4 | ---------- 25373,4 |  | 14,96 ---------- 4,88 | 5,57 ---------- 14,96 | 123822.19 | ---------- 123822,19
52 | Прайс-лист Провод СИП 4 4х25 м ------------------------ Территориальная поправка к базе 2001г МАТ=1,1 КОЭФ. К ПОЗИЦИИ: МАТ=МАТ/1,18/4,88-МАТ | 1380 | 16.44 | ---------- 16,44 |  | 22687.2 | ---------- 22687,2 |  | 14,96 ---------- 4,88 | 5,57 ---------- 14,96 | 110713.54 | ---------- 110713,54
53 | Прайс-лист Провод СИП 4 4х50 м ------------------------ Территориальная поправка к базе 2001г МАТ=1,1 КОЭФ. К ПОЗИЦИИ: МАТ=МАТ/1,18/4,88-МАТ | 70 | 31.53 | ---------- 31,53 |  | 2207.1 | ---------- 2207,1 |  | 14,96 ---------- 4,88 | 5,57 ---------- 14,96 | 10770.65 | ---------- 10770,65
54 | Прайс-лист Кабель ВВГ 3*2,5 м ------------------------ Территориальная поправка к базе 2001г МАТ=1,1 КОЭФ. К ПОЗИЦИИ: МАТ=МАТ/1,18/4,88-МАТ | 66 | 8.78 | ---------- 8,78 |  | 579.48 | ---------- 579,48 |  | 14,96 ---------- 4,88 | 5,57 ---------- 14,96 | 2827.86 | ---------- 2827,86
55 | Прайс-лист Светильник ЖКУ 16-150 шт ------------------------ Территориальная поправка к базе 2001г МАТ=1,1 КОЭФ. К ПОЗИЦИИ: МАТ=МАТ/1,18/4,88-МАТ | 33 | 745.12 | ---------- 745,12 |  | 24588.96 | ---------- 24588,96 |  | 14,96 ---------- 4,88 | 5,57 ---------- 14,96 | 119994.12 | ---------- 119994,12
56 | Прайс-лист Лампа ДНаТ150Вт шт ------------------------ Территориальная поправка к базе 2001г МАТ=1,1 КОЭФ. К ПОЗИЦИИ: МАТ=МАТ/1,18/4,88-МАТ | 33 | 75.41 | ---------- 75,41 |  | 2488.53 | ---------- 2488,53 |  | 14,96 ---------- 4,88 | 5,57 ---------- 14,96 | 12144.03 | ---------- 12144,03
57 | Прайс-лист труба д.50 м ------------------------ Территориальная поправка к базе 2001г МАТ=1,1 КОЭФ. К ПОЗИЦИИ: МАТ=МАТ/1,18/4,88-МАТ | 0.5 | 31.13 | ---------- 31,13 |  | 15.57 | ---------- 15,57 |  | 14,96 ---------- 4,88 | 5,57 ---------- 14,96 | 75.98 | ---------- 75,98
58 | Прайс-лист труба д.40 м ------------------------ Территориальная поправка к базе 2001г МАТ=1,1 КОЭФ. К ПОЗИЦИИ: МАТ=МАТ/1,18/4,88-МАТ | 0.5 | 25 | ---------- 25 |  | 12.5 | ---------- 12,5 |  | 14,96 ---------- 4,88 | 5,57 ---------- 14,96 | 61 | ---------- 61
Раздел 9. Стоимость линейной арматуры и стальных изделий
59 | Прайс-лист Анкерный зажим ЗАС-4*16-50 шт ------------------------ Территориальная поправка к базе 2001г МАТ=1,1 КОЭФ. К ПОЗИЦИИ: МАТ=МАТ/1,18/4,88-МАТ | 14 | 75.61 | ---------- 75,61 |  | 1058.54 | ---------- 1058,54 |  | 14,96 ---------- 4,88 | 5,57 ---------- 14,96 | 5165.68 | ---------- 5165,68
60 | Прайс-лист Кронштейн КАМ 4000 шт ------------------------ Территориальная поправка к базе 2001г МАТ=1,1 КОЭФ. К ПОЗИЦИИ: МАТ=МАТ/1,18/4,88-МАТ | 3 | 36.27 | ---------- 36,27 |  | 108.81 | ---------- 108,81 |  | 14,96 ---------- 4,88 | 5,57 ---------- 14,96 | 530.99 | ---------- 530,99
61 | Прайс-лист Траверса ТН шт ------------------------ Территориальная поправка к базе 2001г МАТ=1,1 КОЭФ. К ПОЗИЦИИ: МАТ=МАТ/1,18/4,88-МАТ | 3 | 91.69 | ---------- 91,69 |  | 275.07 | ---------- 275,07 |  | 14,96 ---------- 4,88 | 5,57 ---------- 14,96 | 1342.34 | ---------- 1342,34
62 | Прайс-лист Зажим ZVZ 481 шт ------------------------ Территориальная поправка к базе 2001г МАТ=1,1 КОЭФ. К ПОЗИЦИИ: МАТ=МАТ/1,18/4,88-МАТ | 8 | 83.63 | ---------- 83,63 |  | 669.04 | ---------- 669,04 |  | 14,96 ---------- 4,88 | 5,57 ---------- 14,96 | 3264.92 | ---------- 3264,92
63 | Прайс-лист Хомут Х-16 шт ------------------------ Территориальная поправка к базе 2001г МАТ=1,1 КОЭФ. К ПОЗИЦИИ: МАТ=МАТ/1,18/4,88-МАТ | 21 | 28.64 | ---------- 28,64 |  | 601.44 | ---------- 601,44 |  | 14,96 ---------- 4,88 | 5,57 ---------- 14,96 | 2935.03 | ---------- 2935,03
64 | Прайс-лист Хомут Х-15 шт ------------------------ Территориальная поправка к базе 2001г МАТ=1,1 КОЭФ. К ПОЗИЦИИ: МАТ=МАТ/1,18/4,88-МАТ | 12 | 26.73 | ---------- 26,73 |  | 320.76 | ---------- 320,76 |  | 14,96 ---------- 4,88 | 5,57 ---------- 14,96 | 1565.31 | ---------- 1565,31
65 | Прайс-лист Хомут Х-23 шт ------------------------ Территориальная поправка к базе 2001г МАТ=1,1 КОЭФ. К ПОЗИЦИИ: МАТ=МАТ/1,18/4,88-МАТ | 2 | 26.73 | ---------- 26,73 |  | 53.46 | ---------- 53,46 |  | 14,96 ---------- 4,88 | 5,57 ---------- 14,96 | 260.88 | ---------- 260,88
66 | Прайс-лист Хомут ХК-20 шт ------------------------ Территориальная поправка к базе 2001г МАТ=1,1 КОЭФ. К ПОЗИЦИИ: МАТ=МАТ/1,18/4,88-МАТ | 3 | 26.73 | ---------- 26,73 |  | 80.19 | ---------- 80,19 |  | 14,96 ---------- 4,88 | 5,57 ---------- 14,96 | 391.33 | ---------- 391,33
67 | Прайс-лист Ограничитель перенапряжений ОПН-0,38 шт ------------------------ Территориальная поправка к базе 2001г МАТ=1,1 КОЭФ. К ПОЗИЦИИ: МАТ=МАТ/1,18/4,88-МАТ | 6 | 82.86 | ---------- 82,86 |  | 497.16 | ---------- 497,16 |  | 14,96 ---------- 4,88 | 5,57 ---------- 14,96 | 2426.14 | ---------- 2426,14
68 | Прайс-лист Изолированный наконечникCPTAU шт ------------------------ Территориальная поправка к базе 2001г МАТ=1,1 КОЭФ. К ПОЗИЦИИ: МАТ=МАТ/1,18/4,88-МАТ | 8 | 38.58 | ---------- 38,58 |  | 308.64 | ---------- 308,64 |  | 14,96 ---------- 4,88 | 5,57 ---------- 14,96 | 1506.16 | ---------- 1506,16
69 | Прайс-лист Крюк бандажный шт ------------------------ Территориальная поправка к базе 2001г МАТ=1,1 КОЭФ. К ПОЗИЦИИ: МАТ=МАТ/1,18/4,88-МАТ | 6 | 34.36 | ---------- 34,36 |  | 206.16 | ---------- 206,16 |  | 14,96 ---------- 4,88 | 5,57 ---------- 14,96 | 1006.06 | ---------- 1006,06
71 | Прайс-лист зажим ЗПС -4*25 шт ------------------------ Территориальная поправка к базе 2001г МАТ=1,1 КОЭФ. К ПОЗИЦИИ: МАТ=МАТ/1,18/4,88-МАТ | 24 | 36.27 | ---------- 36,27 |  | 870.48 | ---------- 870,48 |  | 14,96 ---------- 4,88 | 5,57 ---------- 14,96 | 4247.94 | ---------- 4247,94
72 | Прайс-лист зажим ЗПС -4*50 шт ------------------------ Территориальная поправка к базе 2001г МАТ=1,1 КОЭФ. К ПОЗИЦИИ: МАТ=МАТ/1,18/4,88-МАТ | 3 | 38.19 | ---------- 38,19 |  | 114.57 | ---------- 114,57 |  | 14,96 ---------- 4,88 | 5,57 ---------- 14,96 | 559.1 | ---------- 559,1
73 | Прайс-лист Заземляющий проводник ЗП6 м ------------------------ Территориальная поправка к базе 2001г МАТ=1,1 КОЭФ. К ПОЗИЦИИ: МАТ=МАТ/1,18/4,88-МАТ | 51 | 2.3 | ---------- 2,3 |  | 117.3 | ---------- 117,3 |  | 14,96 ---------- 4,88 | 5,57 ---------- 14,96 | 572.42 | ---------- 572,42
74 | Прайс-лист Зажим соединительный гермитичный ZP-2 шт ------------------------ Территориальная поправка к базе 2001г МАТ=1,1 КОЭФ. К ПОЗИЦИИ: МАТ=МАТ/1,18/4,88-МАТ | 40 | 56.7 | ---------- 56,7 |  | 2268 | ---------- 2268 |  | 14,96 ---------- 4,88 | 5,57 ---------- 14,96 | 11067.84 | ---------- 11067,84
75 | Прайс-лист Зажим для заземляющих проводников ПС-1-1 шт ------------------------ Территориальная поправка к базе 2001г МАТ=1,1 КОЭФ. К ПОЗИЦИИ: МАТ=МАТ/1,18/4,88-МАТ | 45 | 16.8 | ---------- 16,8 |  | 756 | ---------- 756 |  | 14,96 ---------- 4,88 | 5,57 ---------- 14,96 | 3689.28 | ---------- 3689,28
76 | Прайс-лист Заземляющий проводник ЗП 1М м ------------------------ Территориальная поправка к базе 2001г МАТ=1,1 КОЭФ. К ПОЗИЦИИ: МАТ=МАТ/1,18/4,88-МАТ | 1 | 81.71 | ---------- 81,71 |  | 81.71 | ---------- 81,71 |  | 14,96 ---------- 4,88 | 5,57 ---------- 14,96 | 398.74 | ---------- 398,74
78 | Прайс-лист Кронштейн КС шт ------------------------ Территориальная поправка к базе 2001г МАТ=1,1 КОЭФ. К ПОЗИЦИИ: МАТ=МАТ/1,18/4,88-МАТ | 33 | 147.01 | ---------- 147,01 |  | 4851.33 | ---------- 4851,33 |  | 14,96 ---------- 4,88 | 5,57 ---------- 14,96 | 23674.49 | ---------- 23674,49
79 | Прайс-лист Зажим ответвительный ОР 6 шт ------------------------ Территориальная поправка к базе 2001г МАТ=1,1 КОЭФ. К ПОЗИЦИИ: МАТ=МАТ/1,18/4,88-МАТ | 99 | 19.1 | ---------- 19,1 |  | 1890.9 | ---------- 1890,9 |  | 14,96 ---------- 4,88 | 5,57 ---------- 14,96 | 9227.59 | ---------- 9227,59
81 | Прайс-лист Дистанционный бандаж BIC-50.90 шт ------------------------ Территориальная поправка к базе 2001г МАТ=1,1 КОЭФ. К ПОЗИЦИИ: МАТ=МАТ/1,18/4,88-МАТ | 3 | 42 | ---------- 42 |  | 126 | ---------- 126 |  | 14,96 ---------- 4,88 | 5,57 ---------- 14,96 | 614.88 | ---------- 614,88
Итого прямые затраты по смете | [5 empty] | 147884.31 | 5880,35 ---------- 114083,61 | 27920,35 ---------- 2337,20 |  |  | 147884.31 | 5880,35 ---------- 114083,61 | 27920,35 ---------- 2337,20
Итого прямые затраты по смете с учетом коэффициентов к итогам | [5 empty] | 149116.94 |  |  |  |  | 149116.95
В том числе, справочно:
Районный к-т 15% (Поз. 1-5, 10, 12-15, 20, 16-19, 31, 35, 41-42, 25, 43, 9, 21-23, 26-30, 32-34, 38, 24) | [10 empty] | 1232.64 | 882.05 | 350,58 ---------- 350,58
Районный к-т 15% (Поз. 1-4, 45, 5, 10, 12-20, 31, 35, 41-42, 25, 36-37, 39-40, 43, 50-69, 71-76, 78-79, 81, 9, 21-23, 26-30, 32-34, 38, 24) | [5 empty] | 1232.63 | 882.05 | 350,58 ---------- 350,58
Итого прямые затраты по смете с учетом индексов, в текущих ценах | [5 empty] | 147884.31 | 5880,35 ---------- 114083,61 | 27920,35 ---------- 2337,20 |  |  | 780265.83 | 100203,99 ---------- 543731,29 | 136330,55 ---------- 40193,03
В том числе (справочно):
фонд оплаты труда (ФОТ) | [5 empty] | 9450.18 |  |  |  |  | 140397.02
материалы | [5 empty] | 114083.61 |  |  |  |  | 543731.29
эксплуатация машин и механизмов | [5 empty] | 28270.93 |  |  |  |  | 136330.55
Накладные расходы | [5 empty] | 9382.38 |  |  |  |  | 119215.02
Сметная прибыль | [5 empty] | 5746 |  |  |  |  | 68759.82
Итоги по смете:
Итого Строительные работы | [5 empty] | 141572.9 |  |  |  |  | 795928.84
Итого Монтажные работы | [5 empty] | 22672.42 |  |  |  |  | 172311.83
Итого | [5 empty] | 164245.32 |  |  |  |  | 968240.67
Непредвиденные затраты 3% | [5 empty] | 4927.36 |  |  |  |  | 29047.22
Итого | [5 empty] | 169172.68 |  |  |  |  | 997287.89
НДС 18% | [5 empty] | 30451.08 |  |  |  |  | 179511.82
ВСЕГО по смете | [5 empty] | 199623.76 |  |  |  |  | 1176799.71
Составил:______________ (М.Н.Жихарева)
Note on A8: <Наименование стройки>
Note on A11: <Индекс/ЛН локальной сметы>
Note on A13: на <Наименование локальной сметы>,<Наименование объекта>
Note on A25: <Номер позиции по смете>
Note on A113: <Текстовая часть (итоги)>
Note on A135: ______________ (<Составил>)
Note on A137: ______________ (<Проверил>)
Note on B25: <Обоснование (код) позиции> <Примечание> <Наименование (текстовая часть) расценки> <Ед. измерения по расценке> ------------------------ <Обоснование коэффициентов> ------------------------ <Формула расчета стоимости единицы> ------------------------ <Строка задания НР для БИМ>; (<Сумма НР по позиции для БИМ>) <Строка задания СП для БИМ>; (<Сумма СП по позиции для БИМ>)
Note on C16: <Основание>
Note on C25: <Количество всего (физ. объем) по позиции> (<Формула расчета физ. объема>)
Note on D25: <ПЗ по позиции на единицу в базисных ценах с учетом всех к-тов>
Note on E25: <ОЗП по позиции на единицу в базисных ценах с учетом всех к-тов> ---------- <МАТ по позиции на единицу в базисных ценах с учетом всех к-тов>
Note on F25: <ЭММ по позиции на единицу в базисных ценах с учетом всех к-тов> ---------- <ЗПМ по позиции на единицу в базисных ценах с учетом всех к-тов>
Note on G25: <ИТОГО ПЗ на физобъем по позиции в базисных ценах>
Note on G113: <Прямые затраты в базисных ценах (итоги)>
Note on H25: <ИТОГО ОЗП на физобъем по позиции в базисных ценах> ---------- <ИТОГО МАТ на физобъем по позиции в базисных ценах>
Note on H113: <З/п основных рабочих в базисных ценах (итоги)> ---------- <Материалы в базисных ценах (итоги)>
Note on I25: <ИТОГО ЭММ на физобъем по позиции в базисных ценах> ---------- <ИТОГО ЗПМ на физобъем по позиции в базисных ценах>
Note on I113: <Эксплуатация машин в базисных ценах (итоги)> ---------- <З/п машинистов в базисных ценах (итоги)>
Note on J25: <Индекс к позиции на ОЗП> ---------- <Индекс к позиции на МАТ>
Note on K17: =<Итого по расчету>/1000
Note on K18: <Итого ТЗ>
Note on K19: =<Итого ФОТ>/1000
Note on K25: <Индекс к позиции на ЭМ> ---------- <Индекс к позиции на ЗПМ>
Note on L25: <Общая стоимость ПЗ по позиции для БИМ до начисления НР и СП>
Note on L113: <Прямые затраты (итоги)>
Note on M25: <Общая стоимость ОЗП по позиции для БИМ до начисления НР и СП> ---------- <Общая стоимость МАТ по позиции для БИМ до начисления НР и СП>
Note on M113: <З/п основных рабочих (итоги)> ---------- <Материалы (итоги)>
Note on N25: <Общая стоимость ЭММ по позиции для БИМ до начисления НР и СП> ---------- <Общая стоимость ЗПМ по позиции для БИМ до начисления НР и СП>
Note on N113: <Эксплуатация машин (итоги)> ---------- <З/п машинистов (итоги)>
Note on P25: <Признак материала - позиции>
Note on Q25: <Индекс к позиции на ОЗП>
Note on R21: <ИТОГО ПЗ на физобъем по позиции в базисных ценах>
Note on S21: <Общая стоимость ПЗ по позиции для БИМ до начисления НР и СП>
Note on T21: <Строка задания НР для БИМ>
Note on U21: <Строка задания СП для БИМ>
Note on V21: <Сумма НР по позиции для БИМ>
Note on W21: <Сумма СП по позиции для БИМ>
Note on X21: <Итоговое значение по позиции для БИМ>
Note on Y21: <Сумма НР по позиции при расчете в базисных ценах>
Note on Z21: <Сумма СП по позиции при расчете в базисных ценах>