## Мои данные
Форма 4т
Администрация города Рубцовска Алтайского края
(наименование стройки)
ЛОКАЛЬНАЯ СМЕТА № 01
(локальный сметный расчет)
на общестроительные работы, объект - Перепланировка и переустройство встроенного жилого помещения под две жилые квартиры по ул.Алтайской, 45 в г.Рубцовске
(наименование работ и затрат, наименование объекта)
Основание:
[5 empty] | Сметная стоимость |  |  |  |  | 589.197 |  | тыс.руб.
[5 empty] | Нормативная трудоемкость |  |  |  |  | 963.83 |  | чел.час
[5 empty] | Средства на оплату труда |  |  |  |  | 126.8115 |  | тыс.руб.
Составлен в базисных и текущих ценах по состоянию на 3 кв. 20 13 г.
№ п.п. | Шифр и номер позиции норматива Наименование работ и затрат | Объём | Базисная стоимость за единицу |  |  | Базисная стоимость всего |  |  | Индекс |  | Текущая стоимость всего
|  |  | Всего | Осн. з/п | Эксп. | Всего | Осн. з/п | Эксп. | Осн. з/п | Эксп. | Всего | Осн. з/п | Эксп.
|  |  |  | Материал | В т.ч. з/п |  | Материал | В т.ч. з/п | Материал | В т.ч. з/п |  | Материал | В т.ч. з/п
1 | 2 | 3 | 4 | 5 | 6 | 7 | 8 | 9 | 10 | 11 | 12 | 13 | 14
Раздел 1. Перегородки
1 | ТЕР46-04-006-01 Разборка деревянных перегородок: оштукатуренных щитовых и дощатых однослойных 100 м2 ------------------------ Территориальная поправка к базе 2001г МАТ=1,1 ------------------------ НР 94%=110%*0.85 от ФОТ; (1831,17) СП 56%=70%*0.8 от ФОТ; (1090,91) | 0.33 | 421.21 | 269.16 | 152,05 ---------- 68,32 | 139 | 88.82 | 50,18 ---------- 22,55 | 15.21 | 9,208 ---------- 15,214 | 2046.73 | 1553.55 | 493,18 ---------- 394,5
2 | ТЕР10-04-010-03 Устройство перегородок в жилых зданиях на однорядном металлическом каркасе с двухсторонней обшивкой гипсокартонными листами или гипсоволокнистыми плитами: в один слой с изоляцией 100 м2 перегородок (за вычетом проемов) ------------------------ Территориальная поправка к базе 2001г МАТ=1,1 ------------------------ НР 100%=118%*0.85 от ФОТ; (29224,14) СП 50%=63%*0.8 от ФОТ; (14612,07) | 0.872 | 16312.32 | 1909,24 ---------- 14243,97 | 159,11 ---------- 6,77 | 14224.34 | 1664,86 ---------- 12420,74 | 138,74 ---------- 5,9 | 15,21 ---------- 3,566 | 6,437 ---------- 15,203 | 74312.07 | 29120,91 ---------- 44292,36 | 898,8 ---------- 103,23
3 | ТЕР10-04-010-03 Звукоизоляция перегородок в жилых зданиях на однорядном металлическом каркасе с двухсторонней обшивкой гипсокартонными листами или гипсоволокнистыми плитами: в один слой с изоляцией 100 м2 перегородок (за вычетом проемов) ------------------------ Территориальная поправка к базе 2001г МАТ=1,1 ------------------------ НР 100%=118%*0.85 от ФОТ; (7574,11) СП 50%=63%*0.8 от ФОТ; (3787,06) | 0.226 | 16312.32 | 1909,24 ---------- 14243,97 | 159,11 ---------- 6,77 | 3686.58 | 431,49 ---------- 3219,13 | 35,96 ---------- 1,53 | 15,21 ---------- 3,566 | 6,437 ---------- 15,203 | 19259.73 | 7547,35 ---------- 11479,42 | 232,96 ---------- 26,76
22 | ТЕР08-02-002-01 Кладка перегородок из кирпича: армированных толщиной в 1/4 кирпича при высоте этажа до 4 м 100 м2 перегородок (за вычетом проемов) ------------------------ Территориальная поправка к базе 2001г МАТ=1,1 КОЭФ. К ПОЗИЦИИ: 3.1. При кладке кирпича размером 250х120х88 мм к расходу: кирпича-0,77; раствора -0,9 МАТ=1,67 к расх. ------------------------ НР 104%=122%*0.85 от ФОТ; (4784,41) СП 64%=80%*0.8 от ФОТ; (2944,25) | 0.248 | 7145.26 | 1037,41 ---------- 5901,99 | 205,86 ---------- 23,11 | 1772.02 | 257,28 ---------- 1463,69 | 51,05 ---------- 5,73 | 15,21 ---------- 9,639 | 5,65 ---------- 15,206 | 18901.98 | 4500,18 ---------- 14108,51 | 293,29 ---------- 100,21
5 | ТЕР09-03-014-01 Монтаж связей и распорок из одиночных и парных уголков, гнутосварных профилей для пролетов: до 24 м при высоте здания до 25 м 1 т конструкций ------------------------ Территориальная поправка к базе 2001г МАТ=1,1 ------------------------ НР 77%=90%*0.85 от ФОТ; (263,16) СП 68%=85%*0.8 от ФОТ; (232,4) | 0.039 | 1465.43 | 460,05 ---------- 522,49 | 482,89 ---------- 41,14 | 57.15 | 17,94 ---------- 20,38 | 18,83 ---------- 1,6 | 15,21 ---------- 3,482 | 6,243 ---------- 15,206 | 503.79 | 313,78 ---------- 70,96 | 119,05 ---------- 27,98
6 | ТСЦ-101-3708 Сталь угловая равнополочная, марка стали: Ст3пс, размером 90х90 мм т ------------------------ Территориальная поправка к базе 2001г МАТ=1,1 | 0.039 | 6175.24 | ---------- 6175,24 |  | 240.83 | ---------- 240,83 |  | ---------- 4,509 |  | 1085.9 | ---------- 1085,9
7 | ТЕР13-03-002-04 Огрунтовка металлических поверхностей за два раза: грунтовкой ГФ-021 100 м2 окрашиваемой поверхности ------------------------ Территориальная поправка к базе 2001г МАТ=1,1 КОЭФ. К ПОЗИЦИИ: за два раза ПЗ=2 (ОЗП=2; ЭМ=2 к расх.; ЗПМ=2; МАТ=2 к расх.; ТЗ=2; ТЗМ=2) ------------------------ НР 77%=90%*0.85 от ФОТ; (14,05) СП 56%=70%*0.8 от ФОТ; (10,22) | 0.011 | 440.92 | 94,1 ---------- 327,58 | 19,24 ---------- 0,16 | 4.85 | 1,04 ---------- 3,6 | 0.21 | 15,21 ---------- 5,496 | 2,351 ---------- 15,556 | 38.53 | 18,25 ---------- 19,79 | 0.49
8 | ТЕР13-03-004-26 Окраска металлических огрунтованных поверхностей: эмалью ПФ-115, за два раза 100 м2 окрашиваемой поверхности ------------------------ Территориальная поправка к базе 2001г МАТ=1,1 КОЭФ. К ПОЗИЦИИ: за два раза ПЗ=2 (ОЗП=2; ЭМ=2 к расх.; ЗПМ=2; МАТ=2 к расх.; ТЗ=2; ТЗМ=2) ------------------------ НР 77%=90%*0.85 от ФОТ; (8,67) СП 56%=70%*0.8 от ФОТ; (6,31) | 0.011 | 1578.97 | 57,84 ---------- 1508,39 | 12,74 ---------- 0,16 | 17.37 | 0,64 ---------- 16,59 | 0.14 | 15,21 ---------- 1,71 | 2,798 ---------- 15,556 | 40.02 | 11,26 ---------- 28,37 | 0.39
9 | ТЕР15-02-036-02 Штукатурка по сетке без устройства каркаса: улучшенная потолков 100 м2 оштукатуриваемой поверхности ------------------------ Территориальная поправка к базе 2001г МАТ=1,1 ------------------------ НР 89%=105%*0.85 от ФОТ; (191,41) СП 44%=55%*0.8 от ФОТ; (94,63) | 0.011 | 5002.66 | 1105,05 ---------- 3857,12 | 40,49 ---------- 13,1 | 55.03 | 12,16 ---------- 42,42 | 0,45 ---------- 0,14 | 15,21 ---------- 6,517 | 7,755 ---------- 15,217 | 492.73 | 212,64 ---------- 276,45 | 3,64 ---------- 2,43
Раздел 2. Проемы
10 | ТЕР46-04-012-03 Разборка деревянных заполнений проемов: дверных и воротных 100 м2 ------------------------ Территориальная поправка к базе 2001г МАТ=1,1 ------------------------ НР 94%=110%*0.85 от ФОТ; (1720,91) СП 56%=70%*0.8 от ФОТ; (1025,22) | 0.1358 | 858.13 | 699.31 | 158,82 ---------- 71,36 | 116.53 | 94.97 | 21,56 ---------- 9,69 | 15.21 | 9,208 ---------- 15,216 | 1873.12 | 1661.24 | 211,88 ---------- 169,51
11 | ТЕР46-02-007-01 Кладка отдельных участков кирпичных стен и заделка проемов в кирпичных стенах при объеме кладки в одном месте: до 5 м3 1 м3 ------------------------ Территориальная поправка к базе 2001г МАТ=1,1 ------------------------ НР 94%=110%*0.85 от ФОТ; (653,39) СП 56%=70%*0.8 от ФОТ; (389,26) | 0.4 | 580.93 | 99,34 ---------- 479,31 | 2.28 | 232.37 | 39,74 ---------- 191,72 | 0.91 | 15,21 ---------- 9,881 | 1.939 | 2591.25 | 695,1 ---------- 1894,39 | 1.76
12 | ТЕР06-01-031-03 Заделка проема железобетоном 100 м3 железобетона в деле ------------------------ Территориальная поправка к базе 2001г МАТ=1,1 ------------------------ НР 89%=105%*0.85 от ФОТ; (864,21) СП 52%=65%*0.8 от ФОТ; (504,93) | 0.0042 | 256530.81 | 12111,82 ---------- 231944,02 | 12474,97 ---------- 1104,82 | 1077.43 | 50,87 ---------- 974,16 | 52,4 ---------- 4,64 | 15,21 ---------- 4,202 | 5,376 ---------- 15,211 | 5268.68 | 889,79 ---------- 4093,42 | 285,47 ---------- 81,23
13 | ТЕР10-04-013-02 Установка: металлических дверных коробок с навеской дверных полотен 100 м2 проемов ------------------------ Территориальная поправка к базе 2001г МАТ=1,1 ------------------------ НР 100%=118%*0.85 от ФОТ; (495,54) СП 50%=63%*0.8 от ФОТ; (247,77) | 0.0209 | 30338.44 | 1339,88 ---------- 28643,7 | 354,86 ---------- 15,91 | 634.07 | 28 ---------- 598,65 | 7,42 ---------- 0,33 | 15,21 ---------- 6,595 | 6,582 ---------- 15,204 | 4487.03 | 489,76 ---------- 3948,1 | 49,17 ---------- 5,78
16 | ТСЦ-203-0234 Блоки дверные служебные с полотнами, утепленными мягкой древесноволокнистой плитой и защитой оцинкованной сталью полотен и коробок: однопольные ДС 16-9ГУ, площадь 1,40 м2; ДС 19-9ГУ, площадь 1,67 м2 м2 ------------------------ Территориальная поправка к базе 2001г МАТ=1,1 | 2.09 | 286.17 | ---------- 286,17 |  | 598.1 | ---------- 598,1 |  | ---------- 9,682 |  | 5790.8 | ---------- 5790,8
15 | ТЕР10-01-039-03 Установка блоков в наружных и внутренних дверных проемах: в перегородках и деревянных нерубленых стенах, площадь проема до 3 м2 100 м2 проемов ------------------------ Территориальная поправка к базе 2001г МАТ=1,1 ------------------------ НР 100%=118%*0.85 от ФОТ; (3898,48) СП 50%=63%*0.8 от ФОТ; (1949,24) | 0.2598 | 33076.09 | 857,9 ---------- 31874,52 | 343.67 | 8593.17 | 222,88 ---------- 8281 | 89.29 | 15,21 ---------- 6,019 | 7.234 | 54387.74 | 3898,48 ---------- 49843,34 | 645.92
17 | ТСЦ-203-0198 Блоки дверные однопольные с полотном: глухим ДГ 21-7, площадь 1,39 м2; ДГ 21-8, площадь 1,59 м2 м2 ------------------------ Территориальная поправка к базе 2001г МАТ=1,1 | 9.93 | 287.27 | ---------- 287,27 |  | 2852.59 | ---------- 2852,59 |  | ---------- 5,626 |  | 16048.67 | ---------- 16048,67
18 | ТСЦ-203-0199 Блоки дверные однопольные с полотном: глухим ДГ 21-9, площадь 1,80 м2; ДГ 21-10, площадь 2,01 м2 м2 ------------------------ Территориальная поправка к базе 2001г МАТ=1,1 | 10.8 | 275.95 | ---------- 275,95 |  | 2980.26 | ---------- 2980,26 |  | ---------- 6,041 |  | 18003.75 | ---------- 18003,75
19 | ТСЦ-203-0217 Блоки дверные однопольные: ДН 21-10Щ, площадь 2,05 м2; ДН 24-10Щ, площадь 2,35 м2 м2 ------------------------ Территориальная поправка к базе 2001г МАТ=1,1 | 4.1 | 268.66 | ---------- 268,66 |  | 1101.51 | ---------- 1101,51 |  | ---------- 6,584 |  | 7252.34 | ---------- 7252,34
20 | ТСЦ-101-0887 Скобяные изделия для блоков входных однопольных компл. ------------------------ Территориальная поправка к базе 2001г МАТ=1,1 | 2 | 99.85 | ---------- 99,85 |  | 199.7 | ---------- 199,7 |  | ---------- 4,679 |  | 934.4 | ---------- 934,4
14 | ТСЦ-101-0889 Скобяные изделия для блоков входных дверей в: помещение однопольных компл. ------------------------ Территориальная поправка к базе 2001г МАТ=1,1 | 13 | 70.59 | ---------- 70,59 |  | 917.67 | ---------- 917,67 |  | ---------- 4,204 |  | 3857.88 | ---------- 3857,88
21 | ТЕР10-01-031-01 Установка фрамуги 100 м2 проемов ------------------------ Территориальная поправка к базе 2001г МАТ=1,1 ------------------------ НР 100%=118%*0.85 от ФОТ; (69,97) СП 50%=63%*0.8 от ФОТ; (34,99) | 0.003 | 23361.69 | 1306,98 ---------- 21558,99 | 495,72 ---------- 26,45 | 70.09 | 3,92 ---------- 64,68 | 1,49 ---------- 0,08 | 15,21 ---------- 7,524 | 5,893 ---------- 15,202 | 564.09 | 68,6 ---------- 486,65 | 8,84 ---------- 1,37
23 | ТСЦ-203-0176 Окна неоткрывающиеся (глухие) одинарной конструкции: СГО 6-12, площадь 0,65 м2 м2 ------------------------ Территориальная поправка к базе 2001г МАТ=1,1 | 0.3 | 123.02 | ---------- 123,02 |  | 36.91 | ---------- 36,91 |  | ---------- 12,695 |  | 468.57 | ---------- 468,57
Раздел 3. Полы
60 | ТЕР46-04-010-02 Разборка покрытий полов: дощатых 100 м2 покрытия ------------------------ Территориальная поправка к базе 2001г МАТ=1,1 ------------------------ НР 94%=110%*0.85 от ФОТ; (346,73) СП 56%=70%*0.8 от ФОТ; (206,56) | 0.091 | 273.04 | 198.14 | 74,9 ---------- 33,65 | 24.85 | 18.03 | 6,82 ---------- 3,06 | 15.21 | 9,207 ---------- 15,215 | 403.48 | 315.3 | 88,18 ---------- 53,56
24 | ТЕРр57-1-2 Разборка оснований покрытия полов: лаг из досок и брусков 100 м2 основания ------------------------ Территориальная поправка к базе 2001г МАТ=1,1 ------------------------ НР 68%=80%*0.85 от ФОТ; (53,88) СП 54%=68%*0.8 от ФОТ; (42,79) | 0.091 | 49.78 | 49.78 |  | 4.53 | 4.53 |  | 15,21 ---------- 4,92 | 5,66 ---------- 15,21 | 79.24 | 79.24
25 | ТЕР46-04-010-02 Разборка покрытий полов: дощатых 100 м2 покрытия ------------------------ Территориальная поправка к базе 2001г МАТ=1,1 ------------------------ НР 94%=110%*0.85 от ФОТ; (346,73) СП 56%=70%*0.8 от ФОТ; (206,56) | 0.091 | 273.04 | 198.14 | 74,9 ---------- 33,65 | 24.85 | 18.03 | 6,82 ---------- 3,06 | 15.21 | 9,207 ---------- 15,215 | 403.48 | 315.3 | 88,18 ---------- 53,56
26 | ТЕР11-01-035-03 Устройство покрытий: из плит древесноволокнистых 100 м2 покрытия ------------------------ Территориальная поправка к базе 2001г МАТ=1,1 ------------------------ НР 105%=123%*0.85 от ФОТ; (7256,28) СП 60%=75%*0.8 от ФОТ; (4146,44) | 0.993 | 1935.2 | 396,12 ---------- 1478,61 | 60,47 ---------- 1,75 | 1921.65 | 393,35 ---------- 1468,25 | 60,05 ---------- 1,74 | 15,21 ---------- 8,811 | 6,044 ---------- 15,249 | 20181.5 | 6880,24 ---------- 12936,75 | 364,51 ---------- 30,5
27 | ТЕР11-01-009-01 Устройство тепло- и звукоизоляции сплошной из плит: или матов минераловатных или стекловолокнистых 100 м2 изолируемой поверхности ------------------------ Территориальная поправка к базе 2001г МАТ=1,1 ------------------------ НР 105%=123%*0.85 от ФОТ; (243,06) СП 60%=75%*0.8 от ФОТ; (138,89) | 0.062 | 3502.31 | 211,71 ---------- 3200,55 | 90,05 ---------- 1,66 | 217.14 | 13,13 ---------- 198,43 | 5,58 ---------- 0,1 | 15,21 ---------- 3,428 | 7,32 ---------- 15,204 | 950.88 | 229,67 ---------- 680,22 | 40,99 ---------- 1,82
59 | ТСЦ-104-0013 Маты прошивные из минеральной ваты: без обкладок М-125 (ГОСТ 21880-86), толщина 40 мм м3 ------------------------ Территориальная поправка к базе 2001г МАТ=1,1 | -0.2554 | 776.83 | ---------- 776,83 |  | -198.4 | ---------- -198,4 |  | 15,21 ---------- 3,428 | 7,32 ---------- 15,204 | -680.12 | ---------- -680,12
28 | текущая цена Пенотерм НПП ЛЭ т.6мм м2 ------------------------ Территориальная поправка к базе 2001г МАТ=1,1 КОЭФ. К ПОЗИЦИИ: МАТ=МАТ/1,18/4,92-МАТ | 6.4 | 28.42 | ---------- 28,42 |  | 181.89 | ---------- 181,89 |  | 15,21 ---------- 4,92 | 5,66 ---------- 15,21 | 894.9 | ---------- 894,9
29 | ТЕР11-01-011-01 Устройство стяжек: цементных толщиной 20 мм 100 м2 стяжки ------------------------ Территориальная поправка к базе 2001г МАТ=1,1 ------------------------ НР 105%=123%*0.85 от ФОТ; (310,79) СП 60%=75%*0.8 от ФОТ; (177,59) | 0.062 | 1236.55 | 261,16 ---------- 945,25 | 30,14 ---------- 11,71 | 76.67 | 16,19 ---------- 58,61 | 1,87 ---------- 0,73 | 15,21 ---------- 6,26 | 8,564 ---------- 15,21 | 667.07 | 283,21 ---------- 366,9 | 16,96 ---------- 12,78
30 | ТЕР11-01-011-02 Устройство стяжек: на каждые 5 мм изменения толщины стяжки добавлять или исключать к расценке 11-01-011-01 100 м2 стяжки ------------------------ Территориальная поправка к базе 2001г МАТ=1,1 КОЭФ. К ПОЗИЦИИ: ПЗ=4 (ОЗП=4; ЭМ=4 к расх.; ЗПМ=4; МАТ=4 к расх.; ТЗ=4; ТЗМ=4) ------------------------ НР 105%=123%*0.85 от ФОТ; (23,79) СП 60%=75%*0.8 от ФОТ; (13,6) | 0.062 | 961.24 | 13,24 ---------- 926,6 | 21,4 ---------- 7,76 | 59.6 | 0,82 ---------- 57,45 | 1,33 ---------- 0,48 | 15,21 ---------- 6,34 | 8,282 ---------- 15,193 | 390.12 | 14,3 ---------- 364,23 | 11,59 ---------- 8,36
31 | ТЕР06-01-015-10 Армирование подстилающих слоев и набетонок 1 т ------------------------ Территориальная поправка к базе 2001г МАТ=1,1 ------------------------ НР 89%=105%*0.85 от ФОТ; (17,73) СП 52%=65%*0.8 от ФОТ; (10,36) | 0.012 | 7096 | 93,16 ---------- 6966,05 | 36,79 ---------- 1,72 | 85.15 | 1,12 ---------- 83,59 | 0,44 ---------- 0,02 | 15,21 ---------- 4,048 | 6,554 ---------- 15,192 | 360.87 | 19,62 ---------- 338,37 | 2,88 ---------- 0,3
61 | ТСЦ-204-0100 Горячекатаная арматурная сталь класса: А-I, А-II, А-III т ------------------------ Территориальная поправка к базе 2001г МАТ=1,1 | -0.012 | 6758.22 | ---------- 6758,22 |  | -81.1 | ---------- -81,1 |  | 15,21 ---------- 4,048 | 6,554 ---------- 15,192 | -328.29 | ---------- -328,29
32 | ТСЦ-101-1988 Проволока стальная низкоуглеродистая разного назначения оцинкованная диаметром: 4 мм кг ------------------------ Территориальная поправка к базе 2001г МАТ=1,1 | 12 | 7.03 | ---------- 7,03 |  | 84.36 | ---------- 84,36 |  | ---------- 6,124 |  | 516.62 | ---------- 516,62
33 | ТЕР11-01-027-03 Устройство покрытий на цементном растворе из плиток: керамических для полов одноцветных с красителем 100 м2 покрытия ------------------------ Территориальная поправка к базе 2001г МАТ=1,1 ------------------------ НР 105%=123%*0.85 от ФОТ; (1018,91) СП 60%=75%*0.8 от ФОТ; (582,23) | 0.062 | 14305.34 | 870,8 ---------- 13327,14 | 107,4 ---------- 24,1 | 886.93 | 53,99 ---------- 826,28 | 6,66 ---------- 1,49 | 15,21 ---------- 2,918 | 7,34 ---------- 15,203 | 3405.98 | 944,39 ---------- 2411,09 | 50,5 ---------- 26
34 | ТЕР11-01-039-04 Устройство плинтусов: из плиток керамических 100 м плинтуса ------------------------ Территориальная поправка к базе 2001г МАТ=1,1 ------------------------ НР 105%=123%*0.85 от ФОТ; (226,31) СП 60%=75%*0.8 от ФОТ; (129,32) | 0.066 | 3209.66 | 186,68 ---------- 3017,69 | 5.29 | 211.84 | 12,32 ---------- 199,17 | 0.35 | 15,21 ---------- 5,744 | 7.231 | 1362.09 | 215,53 ---------- 1144,03 | 2.53
Раздел 4. Внутренняя отделка
35 | ТЕРр61-26-1 Перетирка штукатурки: внутренних помещений 100 м2 перетертой поверхности ------------------------ Территориальная поправка к базе 2001г МАТ=1,1 ------------------------ НР 67%=79%*0.85 от ФОТ; (5077,73) СП 40%=50%*0.8 от ФОТ; (3031,48) | 2.14 | 217.55 | 201,54 ---------- 13,96 | 2,05 ---------- 0,92 | 465.56 | 431,3 ---------- 29,87 | 4,39 ---------- 1,97 | 15,21 ---------- 4,81 | 9,21 ---------- 15,217 | 7731.03 | 7544,16 ---------- 143,67 | 43,2 ---------- 34,54
36 | ТЕР15-02-016-03 Штукатурка поверхностей внутри здания цементно-известковым или цементным раствором по камню и бетону: улучшенная стен 100 м2 оштукатуриваемой поверхности ------------------------ Территориальная поправка к базе 2001г МАТ=1,1 ------------------------ НР 89%=105%*0.85 от ФОТ; (2699,82) СП 44%=55%*0.8 от ФОТ; (1334,74) | 0.24 | 1659.23 | 671,27 ---------- 897,91 | 90,05 ---------- 51,39 | 398.22 | 161,1 ---------- 215,51 | 21,61 ---------- 12,33 | 15,21 ---------- 5,203 | 11,774 ---------- 15,201 | 4215.48 | 2817,96 ---------- 1121,3 | 276,22 ---------- 215,55
37 | ТЕР15-04-005-03 Окраска поливинилацетатными водоэмульсионными составами улучшенная: по штукатурке стен 100 м2 окрашиваемой поверхности ------------------------ Территориальная поправка к базе 2001г МАТ=1,1 ------------------------ НР 89%=105%*0.85 от ФОТ; (1894,23) СП 44%=55%*0.8 от ФОТ; (936,47) | 0.38 | 2645.29 | 320,03 ---------- 2311,63 | 13,63 ---------- 0,18 | 1005.21 | 121,61 ---------- 878,42 | 5,18 ---------- 0,07 | 15,21 ---------- 1,501 | 7,295 ---------- 15,381 | 3483.49 | 2127,12 ---------- 1318,51 | 37,86 ---------- 1,23
38 | ТЕР15-04-005-06 Окраска поливинилацетатными водоэмульсионными составами улучшенная: по сборным конструкциям потолков, подготовленным под окраску 100 м2 окрашиваемой поверхности ------------------------ Территориальная поправка к базе 2001г МАТ=1,1 ------------------------ НР 89%=105%*0.85 от ФОТ; (3522,4) СП 44%=55%*0.8 от ФОТ; (1741,41) | 1.06 | 2599.3 | 213,36 ---------- 2376,92 | 9,02 ---------- 0,09 | 2755.26 | 226,16 ---------- 2519,54 | 9,56 ---------- 0,1 | 15,21 ---------- 1,458 | 7,283 ---------- 16,1 | 7699.08 | 3955,82 ---------- 3673,49 | 69,77 ---------- 1,93
39 | ТЕР15-06-001-01 Оклейка обоями стен по монолитной штукатурке и бетону: простыми и средней плотности 100 м2 оклеиваемой и обиваемой поверхности ------------------------ Территориальная поправка к базе 2001г МАТ=1,1 ------------------------ НР 89%=105%*0.85 от ФОТ; (8028,64) СП 44%=55%*0.8 от ФОТ; (3969,21) | 2.08 | 751.06 | 247,85 ---------- 502,12 | 1,09 ---------- 0,09 | 1562.2 | 515,53 ---------- 1044,4 | 2,27 ---------- 0,19 | 15,21 ---------- 4,064 | 7,627 ---------- 16,1 | 13279.38 | 9017,4 ---------- 4244,44 | 17,54 ---------- 3,54
40 | ТЕР15-06-002-01 Оклейка стен моющимися обоями: на бумажной основе по штукатурке и бетону 100 м2 оклеиваемой поверхности ------------------------ Территориальная поправка к базе 2001г МАТ=1,1 ------------------------ НР 89%=105%*0.85 от ФОТ; (2797,69) СП 44%=55%*0.8 от ФОТ; (1383,13) | 0.38 | 3658.64 | 472,86 ---------- 3184,69 | 1,09 ---------- 0,09 | 1390.28 | 179,69 ---------- 1210,18 | 0,41 ---------- 0,03 | 15,21 ---------- 1,87 | 7,627 ---------- 16,1 | 5409.16 | 3142,99 ---------- 2263,04 | 3,13 ---------- 0,48
41 | ТЕР15-04-025-03 Улучшенная окраска масляными составами по дереву: полов 100 м2 окрашиваемой поверхности ------------------------ Территориальная поправка к базе 2001г МАТ=1,1 ------------------------ НР 89%=105%*0.85 от ФОТ; (5998,37) СП 44%=55%*0.8 от ФОТ; (2965,49) | 0.993 | 2041.35 | 387,84 ---------- 1643,41 | 10,1 ---------- 0,18 | 2027.06 | 385,13 ---------- 1631,9 | 10,03 ---------- 0,18 | 15,21 ---------- 2,027 | 7,32 ---------- 15,381 | 10118.01 | 6736,51 ---------- 3307,86 | 73,64 ---------- 3,23
42 | ТЕРр62-9-5 Улучшенная масляная окраска ранее окрашенных окон: за два раза с расчисткой старой краски до 35% 100 м2 окрашиваемой поверхности ------------------------ Территориальная поправка к базе 2001г МАТ=1,1 ------------------------ НР 68%=80%*0.85 от ФОТ; (4180,15) СП 40%=50%*0.8 от ФОТ; (2458,91) | 0.476 | 1605.45 | 737,39 ---------- 860,72 | 7,34 ---------- 0,92 | 764.19 | 351 ---------- 409,7 | 3,49 ---------- 0,44 | 15,21 ---------- 3,294 | 7,81 ---------- 15,217 | 7516.87 | 6139,52 ---------- 1349,55 | 27,8 ---------- 7,76
43 | ТЕР15-01-019-03 Гладкая облицовка стен, столбов, пилястр и откосов (без карнизных, плинтусных и угловых плиток) с установкой плиток туалетного гарнитура на цементном растворе: по кирпичу и бетону 100 м2 поверхности облицовки ------------------------ Территориальная поправка к базе 2001г МАТ=1,1 ------------------------ НР 89%=105%*0.85 от ФОТ; (10536,85) СП 44%=55%*0.8 от ФОТ; (5209,23) | 0.372 | 17525.21 | 1811,6 ---------- 15692,05 | 21,56 ---------- 7,87 | 6519.38 | 673,92 ---------- 5837,44 | 8,02 ---------- 2,93 | 15,21 ---------- 4,089 | 8,237 ---------- 15,212 | 35726.88 | 11787,9 ---------- 23869,29 | 69,69 ---------- 51,26
Раздел 5. Наружняя отделка
44 | ТЕРр62-25-7 Шпатлевка ранее окрашенных фасадов под окраску перхлорвиниловыми красками: простых с земли и лесов 100 м2 обработанной поверхности ------------------------ Территориальная поправка к базе 2001г МАТ=1,1 ------------------------ НР 68%=80%*0.85 от ФОТ; (1100,58) СП 40%=50%*0.8 от ФОТ; (647,4) | 0.553 | 1145.05 | 167,32 ---------- 975,76 | 1.97 | 633.21 | 92,53 ---------- 539,59 | 1.09 | 15,21 ---------- 2,776 | 6.751 | 3123.76 | 1618,5 ---------- 1497,9 | 7.36
45 | ТЕРр62-26-4 Окраска перхлорвиниловыми красками по подготовленной поверхности фасадов: простых за 2 раза с земли и лесов 100 м2 окрашиваемой поверхности ------------------------ Территориальная поправка к базе 2001г МАТ=1,1 ------------------------ НР 68%=80%*0.85 от ФОТ; (689,04) СП 40%=50%*0.8 от ФОТ; (405,32) | 0.553 | 892.96 | 104,76 ---------- 685,36 | 102.84 | 493.81 | 57,93 ---------- 379,01 | 56.87 | 15,21 ---------- 6,442 | 3.796 | 3670.75 | 1013,29 ---------- 2441,58 | 215.88
46 | ТЕР15-01-016-02 Наружная облицовка по бетонной поверхности керамическими отдельными плитками: на цементном растворе стен 100 м2 облицованной поверхности ------------------------ Территориальная поправка к базе 2001г МАТ=1,1 ------------------------ НР 89%=105%*0.85 от ФОТ; (2334,71) СП 44%=55%*0.8 от ФОТ; (1154,24) | 0.062 | 10862.52 | 2407 ---------- 8419,83 | 35,69 ---------- 12,04 | 673.48 | 149,23 ---------- 522,04 | 2,21 ---------- 0,75 | 15,21 ---------- 4,281 | 7,913 ---------- 15,206 | 4863.4 | 2610,19 ---------- 2234,85 | 18,36 ---------- 13,08
62 | ТСЦ-101-0278 Плитки керамические фасадные и ковры из них: неглазурованные гладкие толщиной 9 мм м2 ------------------------ Территориальная поправка к базе 2001г МАТ=1,1 | -6.2 | 76.46 | ---------- 76,46 |  | -474.05 | ---------- -474,05 |  | 15,21 ---------- 4,281 | 7,913 ---------- 15,206 | -2029.41 | ---------- -2029,41
47 | ТСЦ-403-0104 Плиты бетонные и цементно-песчаные для тротуаров, полов и облицовки, марки: 300, толщина 35 мм м2 ------------------------ Территориальная поправка к базе 2001г МАТ=1,1 | 6.2 | 68.04 | ---------- 68,04 |  | 421.85 | ---------- 421,85 |  | ---------- 4,837 |  | 2040.49 | ---------- 2040,49
48 | ТЕР11-01-027-01 Устройство покрытий на цементном растворе из плиток: бетонных, цементных или мозаичных 100 м2 покрытия ------------------------ Территориальная поправка к базе 2001г МАТ=1,1 ------------------------ НР 105%=123%*0.85 от ФОТ; (1188,68) СП 60%=75%*0.8 от ФОТ; (679,25) | 0.11 | 8514.21 | 561,85 ---------- 7790,07 | 162,29 ---------- 26,58 | 936.56 | 61,8 ---------- 856,91 | 17,85 ---------- 2,92 | 15,21 ---------- 4,963 | 7,375 ---------- 15,211 | 5468.7 | 1080,97 ---------- 4252,84 | 134,89 ---------- 51,11
49 | ТЕР15-04-030-02 Масляная окраска металлических поверхностей: больших (кроме кровель), количество окрасок 2 100 м2 окрашиваемой поверхности ------------------------ Территориальная поправка к базе 2001г МАТ=1,1 ------------------------ НР 89%=105%*0.85 от ФОТ; (58,88) СП 44%=55%*0.8 от ФОТ; (29,11) | 0.042 | 630.45 | 89,99 ---------- 537,61 | 2,85 ---------- 0,09 | 26.48 | 3,78 ---------- 22,58 | 0.12 | 15,21 ---------- 3,519 | 7,392 ---------- 16,1 | 146.51 | 66,16 ---------- 79,46 | 0.89
Раздел 6. Тамбур
50 | ТЕР09-03-014-01 Монтаж металлических конструкций 1 т конструкций ------------------------ Территориальная поправка к базе 2001г МАТ=1,1 ------------------------ НР 77%=90%*0.85 от ФОТ; (1518,86) СП 68%=85%*0.8 от ФОТ; (1341,33) | 0.225 | 1465.43 | 460,05 ---------- 522,49 | 482,89 ---------- 41,14 | 329.72 | 103,51 ---------- 117,56 | 108,65 ---------- 9,26 | 15,21 ---------- 3,482 | 6,243 ---------- 15,206 | 2906.92 | 1810,6 ---------- 409,34 | 686,98 ---------- 161,94
51 | ТСЦ-201-0755 Отдельные конструктивные элементы зданий и сооружений с преобладанием: горячекатаных профилей, средняя масса сборочной единицы до 0,1 т т ------------------------ Территориальная поправка к базе 2001г МАТ=1,1 | 0.225 | 10711.06 | ---------- 10711,06 |  | 2409.99 | ---------- 2409,99 |  | ---------- 6,695 |  | 16134.88 | ---------- 16134,88
52 | ТЕР09-04-006-02 Монтаж ограждающих конструкций стен: из профилированного листа при высоте здания до 30 м 100 м2 ------------------------ Территориальная поправка к базе 2001г МАТ=1,1 ------------------------ НР 77%=90%*0.85 от ФОТ; (1812,25) СП 68%=85%*0.8 от ФОТ; (1600,43) | 0.1382 | 3584.35 | 794,86 ---------- 460,37 | 2329,12 ---------- 178,76 | 495.36 | 109,85 ---------- 63,63 | 321,88 ---------- 24,7 | 15,21 ---------- 4,951 | 5,286 ---------- 15,209 | 3957.58 | 1921,48 ---------- 315,03 | 1721,07 ---------- 432,09
53 | ТЕР10-01-022-01 Подшивка потолков: досками обшивки 100 м2 потолка ------------------------ Территориальная поправка к базе 2001г МАТ=1,1 ------------------------ НР 100%=118%*0.85 от ФОТ; (260,55) СП 50%=63%*0.8 от ФОТ; (130,28) | 0.036 | 6449.79 | 411,63 ---------- 5977,19 | 60,97 ---------- 2,15 | 232.19 | 14,82 ---------- 215,17 | 2,2 ---------- 0,08 | 15,21 ---------- 8,466 | 6,7 ---------- 15,223 | 2095.62 | 259,18 ---------- 1821,63 | 14,81 ---------- 1,37
63 | ТСЦ-203-0371 Обшивка наружная и внутренняя из древесины тип: 0-1; 0-2; 0-3 толщиной 16 мм, шириной без гребня от 70 до 90 мм м3 ------------------------ Территориальная поправка к базе 2001г МАТ=1,1 | -0.06696 | 3182.73 | ---------- 3182,73 |  | -213.12 | ---------- -213,12 |  | 15,21 ---------- 8,466 | 6,7 ---------- 15,223 | -1804.27 | ---------- -1804,27
55 | ТСЦ-101-3250 Покрытия зданий с повышенными архитектурными требованиями: сайдинг стальной с полимерным покрытием м2 ------------------------ Территориальная поправка к базе 2001г МАТ=1,1 | 18.3 | 96.29 | ---------- 96,29 |  | 1762.11 | ---------- 1762,11 |  | ---------- 2,76 |  | 4863.42 | ---------- 4863,42
54 | ТЕР10-01-010-01 Установка элементов каркаса: из брусьев 1 м3 древесины в конструкции ------------------------ Территориальная поправка к базе 2001г МАТ=1,1 ------------------------ НР 100%=118%*0.85 от ФОТ; (24,64) СП 50%=63%*0.8 от ФОТ; (12,32) | 0.009 | 1837.21 | 156,83 ---------- 1646,58 | 33.8 | 16.54 | 1,41 ---------- 14,83 | 0.3 | 15,21 ---------- 4,448 | 6.986 | 92.7 | 24,64 ---------- 65,96 | 2.1
56 | ТЕР12-01-007-08 Устройство кровель из оцинкованной стали: без настенных желобов 100 м2 кровли ------------------------ Территориальная поправка к базе 2001г МАТ=1,1 ------------------------ НР 102%=120%*0.85 от ФОТ; (642,59) СП 52%=65%*0.8 от ФОТ; (327,59) | 0.0521 | 16474.47 | 685,92 ---------- 15730,07 | 58,48 ---------- 5,38 | 858.32 | 35,74 ---------- 819,53 | 3,05 ---------- 0,28 | 15,21 ---------- 2,886 | 5,929 ---------- 15,186 | 3008.61 | 625,13 ---------- 2365,16 | 18,32 ---------- 4,86
57 | ТЕР13-03-002-04 Огрунтовка металлических поверхностей за один раз: грунтовкой ГФ-021 100 м2 окрашиваемой поверхности ------------------------ Территориальная поправка к базе 2001г МАТ=1,1 КОЭФ. К ПОЗИЦИИ: за два раза ПЗ=2 (ОЗП=2; ЭМ=2 к расх.; ЗПМ=2; МАТ=2 к расх.; ТЗ=2; ТЗМ=2) ------------------------ НР 77%=90%*0.85 от ФОТ; (76,25) СП 56%=70%*0.8 от ФОТ; (55,46) | 0.06 | 440.92 | 94,1 ---------- 327,58 | 19,24 ---------- 0,16 | 26.46 | 5,65 ---------- 19,66 | 1,15 ---------- 0,01 | 15,21 ---------- 5,496 | 2,351 ---------- 15,556 | 209.62 | 98,87 ---------- 108,05 | 2,7 ---------- 0,16
58 | ТЕР13-03-004-25 Окраска металлических огрунтованных поверхностей: эмалью ФЛ-412 100 м2 окрашиваемой поверхности ------------------------ Территориальная поправка к базе 2001г МАТ=1,1 КОЭФ. К ПОЗИЦИИ: за 2 раза ПЗ=2 (ОЗП=2; ЭМ=2 к расх.; ЗПМ=2; МАТ=2 к расх.; ТЗ=2; ТЗМ=2) ------------------------ НР 77%=90%*0.85 от ФОТ; (39,71) СП 56%=70%*0.8 от ФОТ; (28,88) | 0.06 | 2762.14 | 48,92 ---------- 2698,72 | 14,5 ---------- 0,16 | 165.73 | 2,94 ---------- 161,92 | 0,87 ---------- 0,01 | 15,21 ---------- 2,785 | 3,337 ---------- 15,556 | 505.26 | 51,41 ---------- 450,95 | 2,9 ---------- 0,16
Итого прямые затраты по смете | [5 empty] | 68789.53 | 7130,75 ---------- 60519,03 | 1139,75 ---------- 119,12 |  |  | 68789.53 | 7130,75 ---------- 60519,03 | 1139,75 ---------- 119,12
Итого прямые затраты по смете с учетом коэффициентов к итогам | [5 empty] | 69877.03 |  |  |  |  | 69877.01
В том числе, справочно:
Районный к-т 15% (Поз. 1, 10-11, 60, 25, 2-3, 13, 15, 21, 53, 63, 54, 22, 5, 50, 52, 7, 57, 8, 58, 9, 36-41, 43, 46, 62, 49, 12, 31, 61, 24, 26-27, 59, 29-30, 33-34, 48, 35, 42, 44-45, 56) | [10 empty] | 1087.48 | 1069.61 | 17,87 ---------- 17,87
Районный к-т 15% (Поз. 1, 10-11, 60, 25, 2-3, 13, 16, 15, 17-20, 14, 21, 23, 53, 63, 55, 54, 22, 5-6, 50-52, 7-8, 57-58, 9, 36-41, 43, 46, 62, 47, 49, 12, 31, 61, 32, 24, 26-27, 59, 28-30, 33-34, 48, 35, 42, 44-45, 56) | [5 empty] | 1087.5 | 1069.61 | 17,87 ---------- 17,87
Итого прямые затраты по смете с учетом индексов, в текущих ценах | [5 empty] | 68789.53 | 7130,75 ---------- 60519,03 | 1139,75 ---------- 119,12 |  |  | 411251.5 | 124727,50 ---------- 279167,80 | 7356,20 ---------- 2084,00
В том числе (справочно):
фонд оплаты труда (ФОТ) | [5 empty] | 8337.37 |  |  |  |  | 126811.5
материалы | [5 empty] | 60519.03 |  |  |  |  | 279167.8
эксплуатация машин и механизмов | [5 empty] | 1157.62 |  |  |  |  | 7356.2
Накладные расходы | [5 empty] | 8976.87 |  |  |  |  | 115920.3
Сметная прибыль | [5 empty] | 5111.09 |  |  |  |  | 62025.17
Итоги по смете:
Итого Строительные работы | [5 empty] | 83964.99 |  |  |  |  | 589196.97
Работы по реконструкции зданий и сооружений (усиление и замена существующих конструкций, разборка и возведение отдельных конструктивных элементов) | [5 empty] | 1199.04 |  |  |  |  | 15135.86
Деревянные конструкции | [5 empty] | 42993.21 |  |  |  |  | 272935.4
Конструкции из кирпича и блоков | [5 empty] | 2422.44 |  |  |  |  | 26630.64
Строительные металлические конструкции | [5 empty] | 4110.14 |  |  |  |  | 31357.49
Защита строительных конструкций и оборудования от коррозии | [5 empty] | 234.88 |  |  |  |  | 1032.61
Отделочные работы | [5 empty] | 21226.02 |  |  |  |  | 142325.87
Бетонные и железобетонные монолитные конструкции в промышленном строительстве | [5 empty] | 1285.1 |  |  |  |  | 7215.11
Полы (ремонтно-строительные) | [5 empty] | 12.92 |  |  |  |  | 175.91
Полы | [5 empty] | 5650.72 |  |  |  |  | 48776.27
Штукатурные работы (ремонтно-строительные) | [5 empty] | 1173.33 |  |  |  |  | 15840.24
Малярные работы (ремонтно-строительные) | [5 empty] | 2716.85 |  |  |  |  | 23792.78
Кровли | [5 empty] | 940.34 |  |  |  |  | 3978.79
Итого | [5 empty] | 83964.99 |  |  |  |  | 589196.97
Составил:______________ (М.Н.Жихарева)
Note on A4: <Наименование стройки>
Note on A7: <Индекс/ЛН локальной сметы>
Note on A9: на <Наименование локальной сметы>,<Наименование объекта>
Note on A21: <Номер позиции по смете>
Note on A90: <Текстовая часть (итоги)>
Note on A119: ______________ (<Составил>)
Note on A121: ______________ (<Проверил>)
Note on B21: <Обоснование (код) позиции> <Примечание> <Наименование (текстовая часть) расценки> <Ед. измерения по расценке> ------------------------ <Обоснование коэффициентов> ------------------------ <Формула расчета стоимости единицы> ------------------------ <Строка задания НР для БИМ>; (<Сумма НР по позиции для БИМ>) <Строка задания СП для БИМ>; (<Сумма СП по позиции для БИМ>)
Note on C12: <Основание>
Note on C21: <Количество всего (физ. объем) по позиции> (<Формула расчета физ. объема>)
Note on D21: <ПЗ по позиции на единицу в базисных ценах с учетом всех к-тов>
Note on E21: <ОЗП по позиции на единицу в базисных ценах с учетом всех к-тов> ---------- <МАТ по позиции на единицу в базисных ценах с учетом всех к-тов>
Note on F21: <ЭММ по позиции на единицу в базисных ценах с учетом всех к-тов> ---------- <ЗПМ по позиции на единицу в базисных ценах с учетом всех к-тов>
Note on G21: <ИТОГО ПЗ на физобъем по позиции в базисных ценах>
Note on G90: <Прямые затраты в базисных ценах (итоги)>
Note on H21: <ИТОГО ОЗП на физобъем по позиции в базисных ценах> ---------- <ИТОГО МАТ на физобъем по позиции в базисных ценах>
Note on H90: <З/п основных рабочих в базисных ценах (итоги)> ---------- <Материалы в базисных ценах (итоги)>
Note on I21: <ИТОГО ЭММ на физобъем по позиции в базисных ценах> ---------- <ИТОГО ЗПМ на физобъем по позиции в базисных ценах>
Note on I90: <Эксплуатация машин в базисных ценах (итоги)> ---------- <З/п машинистов в базисных ценах (итоги)>
Note on J21: <Индекс к позиции на ОЗП> ---------- <Индекс к позиции на МАТ>
Note on K13: =<Итого по расчету>/1000
Note on K14: <Итого ТЗ>
Note on K15: =<Итого ФОТ>/1000
Note on K21: <Индекс к позиции на ЭМ> ---------- <Индекс к позиции на ЗПМ>
Note on L21: <Общая стоимость ПЗ по позиции для БИМ до начисления НР и СП>
Note on L90: <Прямые затраты (итоги)>
Note on M21: <Общая стоимость ОЗП по позиции для БИМ до начисления НР и СП> ---------- <Общая стоимость МАТ по позиции для БИМ до начисления НР и СП>
Note on M90: <З/п основных рабочих (итоги)> ---------- <Материалы (итоги)>
Note on N21: <Общая стоимость ЭММ по позиции для БИМ до начисления НР и СП> ---------- <Общая стоимость ЗПМ по позиции для БИМ до начисления НР и СП>
Note on N90: <Эксплуатация машин (итоги)> ---------- <З/п машинистов (итоги)>
Note on P21: <Признак материала - позиции>
Note on Q21: <Индекс к позиции на ОЗП>
Note on R17: <ИТОГО ПЗ на физобъем по позиции в базисных ценах>
Note on S17: <Общая стоимость ПЗ по позиции для БИМ до начисления НР и СП>
Note on T17: <Строка задания НР для БИМ>
Note on U17: <Строка задания СП для БИМ>
Note on V17: <Сумма НР по позиции для БИМ>
Note on W17: <Сумма СП по позиции для БИМ>
Note on X17: <Итоговое значение по позиции для БИМ>
Note on Y17: <Сумма НР по позиции при расчете в базисных ценах>
Note on Z17: <Сумма СП по позиции при расчете в базисных ценах>