## Мои данные
Форма 4т
СОГЛАСОВАНО: | [7 empty] | УТВЕРЖДАЮ:
И.о.первого заместителя | [7 empty] | Начальник управления по жилищно-коммунальному,
Главы Администрации города Рубцовска | [7 empty] | дорожному хозяйству и благоустройству
________________ О.Г.Обухович | [7 empty] | ________________ О.И.Гусева
" _____ " ________________ 2013г. | [7 empty] | "______ " _______________2013 г.
Администрация города Рубцовска Алтайского края
(наименование стройки)
ЛОКАЛЬНАЯ СМЕТА №
(локальный сметный расчет)
на выполнение работ по подготовке и благоустройству территории для установки детской игровой площадки в границах дома по ул.Северной,25 в г.Рубцовске
(наименование работ и затрат, наименование объекта)
Основание:
[5 empty] | Сметная стоимость |  |  |  |  | 110 |  | тыс.руб.
[5 empty] | Нормативная трудоемкость |  |  |  |  | 77.48 |  | чел.час
[5 empty] | Средства на оплату труда |  |  |  |  | 18.036 |  | тыс.руб.
Составлен в базисных и текущих ценах по состоянию на 3 кв. 2013 г.
№ п.п. | Шифр и номер позиции норматива Наименование работ и затрат | Объём | Базисная стоимость за единицу |  |  | Базисная стоимость всего |  |  | Индекс |  | Текущая стоимость всего
|  |  | Всего | Осн. з/п | Эксп. | Всего | Осн. з/п | Эксп. | Осн. з/п | Эксп. | Всего | Осн. з/п | Эксп.
|  |  |  | Материал | В т.ч. з/п |  | Материал | В т.ч. з/п | Материал | В т.ч. з/п |  | Материал | В т.ч. з/п
1 | 2 | 3 | 4 | 5 | 6 | 7 | 8 | 9 | 10 | 11 | 12 | 13 | 14
1 | ТЕР01-01-049-01 Срезка недобора грунта в выемках, группа грунтов: 1 1000 м3 грунта недобора ------------------------ Территориальная поправка к базе 2001г МАТ=1,1 КОЭФ. К ПОЗИЦИИ: При ремонте и реконструкции зданий и сооружений работы, аналогичные технологическим процессам в новом строительстве ОЗП=1,15; ЭМ=1,25 к расх.; ЗПМ=1,25; ТЗ=1,15; ТЗМ=1,25 ------------------------ НР 81%=95%*0.85 от ФОТ; (2883) СП 40%=50%*0.8 от ФОТ; (1424) | 0,05 (500*0,1/1000) | 11791.32 | 3360,46 ---------- 15 | 8415,85 ---------- 726,7 | 590 | 168 ---------- 1 | 421 ---------- 36 | 15,21 ---------- 5,429 | 5,419 ---------- 15,207 | 5249 | 2936 ---------- 5 | 2308 ---------- 623
2 | ТЕР01-02-057-01 Разработка грунта вручную в траншеях глубиной до 2 м без креплений с откосами, группа грунтов: 1 100 м3 грунта ------------------------ Территориальная поправка к базе 2001г МАТ=1,1 ------------------------ НР 68%=80%*0.85 от ФОТ; (455) СП 36%=45%*0.8 от ФОТ; (241) | 0,05 (50*10%/100) | 765.82 | 765.82 |  | 38 | 38 |  | 15,21 ---------- 4,92 | 5,66 ---------- 15,21 | 669 | 669
3 | ФССЦпг03-21-01-010 Перевозка грузов автомобилями-самосвалами грузоподъемностью 10 т, работающих вне карьера, на расстояние: до 10 км I класс груза 1 т груза ------------------------ Территориальная поправка к базе 2001г МАТ=1,1 КОЭФ. К ПОЗИЦИИ: ПЗ=1,17 (ОЗП=1,17; ЭМ=1,17 к расх.; ЗПМ=1,17; МАТ=1,17 к расх.; ТЗ=1,17; ТЗМ=1,17) ------------------------ НР 0% от ФОТ) СП 0% от ФОТ | 93.1 | 13.36 |  | 13.36 | 1244 |  | 1244 | 15.21 | 5,88 ---------- 15,21 | 7315 |  | 7315
4 | ФССЦпг01-01-01-041 Погрузочные работы при автомобильных перевозках: мусора строительного с погрузкой вручную 1 т груза ------------------------ Территориальная поправка к базе 2001г МАТ=1,1 КОЭФ. К ПОЗИЦИИ: ПЗ=0,93 (ОЗП=0,93; ЭМ=0,93 к расх.; ЗПМ=0,93; МАТ=0,93 к расх.; ТЗ=0,93; ТЗМ=0,93) ------------------------ НР 0% от ФОТ) СП 0% от ФОТ | 15.23 | 39.97 | 39.97 |  | 609 | 609 |  | 9.23 | 9.23 | 6461 | 6461
5 | ТЕР01-01-036-01 Планировка площадей бульдозерами мощностью: 59 кВт (80 л.с.) 1000 м2 спланированной поверхности за 1 проход бульдозера ------------------------ Территориальная поправка к базе 2001г МАТ=1,1 КОЭФ. К ПОЗИЦИИ: При ремонте и реконструкции зданий и сооружений работы, аналогичные технологическим процессам в новом строительстве ОЗП=1,15; ЭМ=1,25 к расх.; ЗПМ=1,25; ТЗ=1,15; ТЗМ=1,25 ------------------------ НР 81%=95%*0.85 от ФОТ; (37) СП 40%=50%*0.8 от ФОТ; (18) | 0,5 (500/1000) | 49.64 |  | 49,64 ---------- 5,11 | 25 |  | 25 ---------- 3 | 15.21 | 5,045 ---------- 15,2 | 126 |  | 126 ---------- 46
6 | ТЕР27-04-001-01 Устройство подстилающих и выравнивающих слоев оснований: из песка 100 м3 материала основания (в плотном теле) ------------------------ Территориальная поправка к базе 2001г МАТ=1,1 КОЭФ. К ПОЗИЦИИ: При ремонте и реконструкции зданий и сооружений работы, аналогичные технологическим процессам в новом строительстве ОЗП=1,15; ЭМ=1,25 к расх.; ЗПМ=1,25; ТЗ=1,15; ТЗМ=1,25 ------------------------ НР 121%=142%*0.85 от ФОТ; (2153) СП 76%=95%*0.8 от ФОТ; (1352) | 0,35 (500*0,07/100) | 2859.59 | 120,58 ---------- 26,62 | 2712,39 ---------- 170,38 | 1001 | 42 ---------- 10 | 949 ---------- 60 | 15,21 ---------- 2,303 | 5,193 ---------- 15,206 | 5728 | 730 ---------- 23 | 4975 ---------- 1049
7 | ТСЦ-408-0132 Песок природный обогащенный для строительных работ средний м3 ------------------------ Территориальная поправка к базе 2001г МАТ=1,1 | 35 | 92.63 | ---------- 92,63 |  | 3242 | ---------- 3242 |  | ---------- 6,861 |  | 22243 | ---------- 22243
8 | ТЕРр68-15-2 Ремонт асфальтобетонного покрытия дорог однослойного толщиной: 50 мм площадью ремонта до 25 м2 100 м2 ------------------------ Территориальная поправка к базе 2001г МАТ=1,1 ------------------------ НР 88%=104%*0.85 от ФОТ; (4859) СП 48%=60%*0.8 от ФОТ; (2651) | 0,65 (65/100) | 4684.58 | 430,49 ---------- 3781,07 | 473,02 ---------- 55,16 | 3045 | 280 ---------- 2458 | 307 ---------- 36 | 15,21 ---------- 9,224 | 5,733 ---------- 15,208 | 29360 | 4898 ---------- 22673 | 1789 ---------- 624
Итого прямые затраты по смете | [5 empty] | 9794 | 1137,00 ---------- 5711,00 | 2946,00 ---------- 135,00 |  |  | 9794 | 1137,00 ---------- 5711,00 | 2946,00 ---------- 135,00
Итого прямые затраты по смете с учетом коэффициентов к итогам | [5 empty] | 9984 |  |  |  |  | 9983
В том числе, справочно:
Районный к-т 15% (Поз. 1-2, 4, 6, 8) | [10 empty] | 189 | 170.55 | 19,80 ---------- 19,80
Районный к-т 15% (Поз. 1, 5, 2, 4, 6-8) | [5 empty] | 190 | 170.55 | 20,25 ---------- 20,25
Итого прямые затраты по смете с учетом индексов, в текущих ценах | [5 empty] | 9794 | 1137,00 ---------- 5711,00 | 2946,00 ---------- 135,00 |  |  | 77151 | 15694,00 ---------- 44944,00 | 16513,00 ---------- 2342,00
В том числе (справочно):
фонд оплаты труда (ФОТ) | [5 empty] | 1462 |  |  |  |  | 18036
материалы | [5 empty] | 5711 |  |  |  |  | 44944
эксплуатация машин и механизмов | [5 empty] | 2966 |  |  |  |  | 16513
Накладные расходы | [5 empty] | 805 |  |  |  |  | 10387
Сметная прибыль | [5 empty] | 468 |  |  |  |  | 5686
Итоги по смете:
Итого Строительные работы | [5 empty] | 11257 |  |  |  |  | 93224
Земляные работы, выполняемые механизированным способом | [5 empty] | 991 |  |  |  |  | 9737
Земляные работы, выполняемые ручным способом | [5 empty] | 99 |  |  |  |  | 1365
Перевозка грузов автотранспортом | [5 empty] | 1244 |  |  |  |  | 7315
Погрузо-разгрузочные работы | [5 empty] | 700 |  |  |  |  | 6461
Автомобильные дороги | [5 empty] | 4535 |  |  |  |  | 31476
Благоустройство (ремонтно-строительные) | [5 empty] | 3688 |  |  |  |  | 36870
Итого | [5 empty] | 11257 |  |  |  |  | 93220
НДС 18% | [5 empty] | 2026.26 |  |  |  |  | 16780.32
ВСЕГО по смете | [5 empty] | 13283.26 |  |  |  |  | 110000
Составил:______________
Note on A8: <Наименование стройки>
Note on A11: <Индекс/ЛН локальной сметы>
Note on A13: на <Наименование локальной сметы>,<Наименование объекта>
Note on A25: <Номер позиции по смете>
Note on A34: <Текстовая часть (итоги)>
Note on A59: ______________ (<Составил>)
Note on A61: ______________ (<Проверил>)
Note on B25: <Обоснование (код) позиции> <Примечание> <Наименование (текстовая часть) расценки> <Ед. измерения по расценке> ------------------------ <Обоснование коэффициентов> ------------------------ <Формула расчета стоимости единицы> ------------------------ <Строка задания НР для БИМ>; (<Сумма НР по позиции для БИМ>) <Строка задания СП для БИМ>; (<Сумма СП по позиции для БИМ>)
Note on C16: <Основание>
Note on C25: <Количество всего (физ. объем) по позиции> (<Формула расчета физ. объема>)
Note on D25: <ПЗ по позиции на единицу в базисных ценах с учетом всех к-тов>
Note on E25: <ОЗП по позиции на единицу в базисных ценах с учетом всех к-тов> ---------- <МАТ по позиции на единицу в базисных ценах с учетом всех к-тов>
Note on F25: <ЭММ по позиции на единицу в базисных ценах с учетом всех к-тов> ---------- <ЗПМ по позиции на единицу в базисных ценах с учетом всех к-тов>
Note on G25: <ИТОГО ПЗ на физобъем по позиции в базисных ценах>
Note on G34: <Прямые затраты в базисных ценах (итоги)>
Note on H25: <ИТОГО ОЗП на физобъем по позиции в базисных ценах> ---------- <ИТОГО МАТ на физобъем по позиции в базисных ценах>
Note on H34: <З/п основных рабочих в базисных ценах (итоги)> ---------- <Материалы в базисных ценах (итоги)>
Note on I25: <ИТОГО ЭММ на физобъем по позиции в базисных ценах> ---------- <ИТОГО ЗПМ на физобъем по позиции в базисных ценах>
Note on I34: <Эксплуатация машин в базисных ценах (итоги)> ---------- <З/п машинистов в базисных ценах (итоги)>
Note on J25: <Индекс к позиции на ОЗП> ---------- <Индекс к позиции на МАТ>
Note on K17: =<Итого по расчету>/1000
Note on K18: <Итого ТЗ>
Note on K19: =<Итого ФОТ>/1000
Note on K25: <Индекс к позиции на ЭМ> ---------- <Индекс к позиции на ЗПМ>
Note on L25: <Общая стоимость ПЗ по позиции для БИМ до начисления НР и СП>
Note on L34: <Прямые затраты (итоги)>
Note on M25: <Общая стоимость ОЗП по позиции для БИМ до начисления НР и СП> ---------- <Общая стоимость МАТ по позиции для БИМ до начисления НР и СП>
Note on M34: <З/п основных рабочих (итоги)> ---------- <Материалы (итоги)>
Note on N25: <Общая стоимость ЭММ по позиции для БИМ до начисления НР и СП> ---------- <Общая стоимость ЗПМ по позиции для БИМ до начисления НР и СП>
Note on N34: <Эксплуатация машин (итоги)> ---------- <З/п машинистов (итоги)>
Note on P25: <Признак материала - позиции>
Note on Q25: <Индекс к позиции на ОЗП>
Note on R21: <ИТОГО ПЗ на физобъем по позиции в базисных ценах>
Note on S21: <Общая стоимость ПЗ по позиции для БИМ до начисления НР и СП>
Note on T21: <Строка задания НР для БИМ>
Note on U21: <Строка задания СП для БИМ>
Note on V21: <Сумма НР по позиции для БИМ>
Note on W21: <Сумма СП по позиции для БИМ>
Note on X21: <Итоговое значение по позиции для БИМ>
Note on Y21: <Сумма НР по позиции при расчете в базисных ценах>
Note on Z21: <Сумма СП по позиции при расчете в базисных ценах>