## Мои данные
Форма 4т
Администрация города Рубцовска Алтайского края
(наименование стройки)
ЛОКАЛЬНАЯ СМЕТА № 03
(локальный сметный расчет)
на электроосвещение работы, объект - Перепланировка и переустройство встроенного жилого помещения под две жилые квартиры по ул.Алтайской, 45 в г.Рубцовске
(наименование работ и затрат, наименование объекта)
Основание:
[5 empty] | Сметная стоимость |  |  |  |  | 129.3033 |  | тыс.руб.
[5 empty] | Нормативная трудоемкость |  |  |  |  | 218.88 |  | чел.час
[5 empty] | Средства на оплату труда |  |  |  |  | 32.1179 |  | тыс.руб.
Составлен в базисных и текущих ценах по состоянию на 3 кв. 20 13 г.
№ п.п. | Шифр и номер позиции норматива Наименование работ и затрат | Объём | Базисная стоимость за единицу |  |  | Базисная стоимость всего |  |  | Индекс |  | Текущая стоимость всего
|  |  | Всего | Осн. з/п | Эксп. | Всего | Осн. з/п | Эксп. | Осн. з/п | Эксп. | Всего | Осн. з/п | Эксп.
|  |  |  | Материал | В т.ч. з/п |  | Материал | В т.ч. з/п | Материал | В т.ч. з/п |  | Материал | В т.ч. з/п
1 | 2 | 3 | 4 | 5 | 6 | 7 | 8 | 9 | 10 | 11 | 12 | 13 | 14
Раздел 1. Монтажные работы
1 | ТЕРм08-03-599-09 Щитки осветительные, устанавливаемые на стене: распорными дюбелями, масса щитка до 6 кг 1 шт. ------------------------ Территориальная поправка к базе 2001г МАТ=1,1 ------------------------ НР 81%=95%*0.85 от ФОТ; (788,46) СП 52%=65%*0.8 от ФОТ; (506,17) | 2 | 134.32 | 27,72 ---------- 103,19 | 3,41 ---------- 0,11 | 268.64 | 55,44 ---------- 206,38 | 6,82 ---------- 0,22 | 15,21 ---------- 2,668 | 4,741 ---------- 14,462 | 1552.89 | 969,79 ---------- 550,62 | 32,48 ---------- 3,62
2 | текущая цена Щиток кв ЩК-26 б/авт 1шт ------------------------ Территориальная поправка к базе 2001г МАТ=1,1 КОЭФ. К ПОЗИЦИИ: МАТ=МАТ/1,18/4,92-МАТ | 2 | 26.53 | ---------- 26,53 |  | 53.06 | ---------- 53,06 |  | 15,21 ---------- 4,92 | 5,66 ---------- 15,21 | 261.06 | ---------- 261,06
3 | ТЕРм08-03-526-01 Автомат одно-, двух-, трехполюсный, устанавливаемый на конструкции: на стене или колонне, на ток до 25 А 1 шт. ------------------------ Территориальная поправка к базе 2001г МАТ=1,1 ------------------------ НР 81%=95%*0.85 от ФОТ; (1748,34) СП 52%=65%*0.8 от ФОТ; (1122,39) | 10 | 253.62 | 12,34 ---------- 240,17 | 1.11 | 2536.2 | 123,4 ---------- 2401,7 | 11.1 | 15,21 ---------- 1,817 | 4.523 | 6572.55 | 2158,45 ---------- 4363,89 | 50.21
4 | текущая цена Выключатель автоматический ВА47-29-1в,16А,25А 1шт ------------------------ Территориальная поправка к базе 2001г МАТ=1,1 КОЭФ. К ПОЗИЦИИ: МАТ=МАТ/1,18/4,92-МАТ | 10 | 8.53 | ---------- 8,53 |  | 85.3 | ---------- 85,3 |  | 15,21 ---------- 4,92 | 5,66 ---------- 15,21 | 419.68 | ---------- 419,68
5 | ТЕРм08-03-526-02 Автомат одно-, двух-, трехполюсный, устанавливаемый на конструкции: на стене или колонне, на ток до 100 А 1 шт. ------------------------ Территориальная поправка к базе 2001г МАТ=1,1 ------------------------ НР 81%=95%*0.85 от ФОТ; (522,96) СП 52%=65%*0.8 от ФОТ; (335,73) | 2 | 286.96 | 18,35 ---------- 264,94 | 3,67 ---------- 0,11 | 573.92 | 36,7 ---------- 529,88 | 7,34 ---------- 0,22 | 15,21 ---------- 2,028 | 5,26 ---------- 14,462 | 1755.38 | 642,01 ---------- 1074,6 | 38,77 ---------- 3,62
6 | текущая цена Выключатель автоматический ВА47-29-2в,40А 1шт ------------------------ Территориальная поправка к базе 2001г МАТ=1,1 КОЭФ. К ПОЗИЦИИ: МАТ=МАТ/1,18/4,92-МАТ | 2 | 17.05 | ---------- 17,05 |  | 34.1 | ---------- 34,1 |  | 15,21 ---------- 4,92 | 5,66 ---------- 15,21 | 167.77 | ---------- 167,77
7 | ТЕРм08-03-600-01 Счетчики, устанавливаемые на готовом основании: однофазные 1 шт. ------------------------ Территориальная поправка к базе 2001г МАТ=1,1 ------------------------ НР 81%=95%*0.85 от ФОТ; (82,52) СП 52%=65%*0.8 от ФОТ; (52,98) | 2 | 5.86 | 2,81 ---------- 0,72 | 2,33 ---------- 0,11 | 11.72 | 5,62 ---------- 1,44 | 4,66 ---------- 0,22 | 15,21 ---------- 4,215 | 5,677 ---------- 14,462 | 130.96 | 98,26 ---------- 6,07 | 26,63 ---------- 3,62
8 | текущая цена Счетчик Меркурий-201,5 1шт ------------------------ Территориальная поправка к базе 2001г МАТ=1,1 КОЭФ. К ПОЗИЦИИ: МАТ=МАТ/1,18/4,92-МАТ | 2 | 125.2 | ---------- 125,2 |  | 250.4 | ---------- 250,4 |  | 15,21 ---------- 4,92 | 5,66 ---------- 15,21 | 1231.97 | ---------- 1231,97
9 | ТЕРм08-03-575-01 Прибор или аппарат 1 шт. ------------------------ Территориальная поправка к базе 2001г МАТ=1,1 ------------------------ НР 81%=95%*0.85 от ФОТ; (261,8) СП 52%=65%*0.8 от ФОТ; (168,07) | 2 | 9.89 | 9,24 ---------- 0,65 |  | 19.78 | 18,48 ---------- 1,3 |  | 15,21 ---------- 4,119 |  | 328.56 | 323,21 ---------- 5,35
10 | текущая цена УЗО 2p 40А/ 30мА 1шт ------------------------ Территориальная поправка к базе 2001г МАТ=1,1 КОЭФ. К ПОЗИЦИИ: МАТ=МАТ/1,18/4,92-МАТ | 2 | 90.76 | ---------- 90,76 |  | 181.52 | ---------- 181,52 |  | 15,21 ---------- 4,92 | 5,66 ---------- 15,21 | 893.08 | ---------- 893,08
11 | ТЕРм08-03-593-06 Светильник потолочный или настенный с креплением винтами или болтами для помещений: с нормальными условиями среды, одноламповый 100 шт. ------------------------ Территориальная поправка к базе 2001г МАТ=1,1 ------------------------ НР 81%=95%*0.85 от ФОТ; (1124,82) СП 52%=65%*0.8 от ФОТ; (722,11) | 0.07 | 5025.81 | 728,48 ---------- 2451,23 | 1846,1 ---------- 405,66 | 351.81 | 50,99 ---------- 171,59 | 129,23 ---------- 28,4 | 15,21 ---------- 2,819 | 6,22 ---------- 15,21 | 2205.93 | 891,91 ---------- 483,71 | 830,31 ---------- 496,76
12 | текущая цена Светильник для ламп накаливания НПБ 1301 1шт ------------------------ Территориальная поправка к базе 2001г МАТ=1,1 КОЭФ. К ПОЗИЦИИ: МАТ=МАТ/1,18/4,92-МАТ | 2 | 26.72 | ---------- 26,72 |  | 53.44 | ---------- 53,44 |  | 15,21 ---------- 4,92 | 5,66 ---------- 15,21 | 262.92 | ---------- 262,92
13 | текущая цена Светильник для ламп накаливания НББ 64-60 прямой 1шт ------------------------ Территориальная поправка к базе 2001г МАТ=1,1 КОЭФ. К ПОЗИЦИИ: МАТ=МАТ/1,18/4,92-МАТ | 5 | 10.42 | ---------- 10,42 |  | 52.1 | ---------- 52,1 |  | 15,21 ---------- 4,92 | 5,66 ---------- 15,21 | 256.33 | ---------- 256,33
14 | текущая цена Лампа накаливания Б220-60 1шт ------------------------ Территориальная поправка к базе 2001г МАТ=1,1 КОЭФ. К ПОЗИЦИИ: МАТ=МАТ/1,18/4,92-МАТ | 7 | 1.52 | ---------- 1,52 |  | 10.64 | ---------- 10,64 |  | 15,21 ---------- 4,92 | 5,66 ---------- 15,21 | 52.35 | ---------- 52,35
15 | текущая цена Розетка потолочная РП с крюком 1шт ------------------------ Территориальная поправка к базе 2001г МАТ=1,1 КОЭФ. К ПОЗИЦИИ: МАТ=МАТ/1,18/4,92-МАТ | 11 | 2.84 | ---------- 2,84 |  | 31.24 | ---------- 31,24 |  | 15,21 ---------- 4,92 | 5,66 ---------- 15,21 | 153.7 | ---------- 153,7
16 | ТЕРм08-03-591-02 Выключатель: одноклавишный утопленного типа при скрытой проводке 100 шт. ------------------------ Территориальная поправка к базе 2001г МАТ=1,1 ------------------------ НР 81%=95%*0.85 от ФОТ; (377,13) СП 52%=65%*0.8 от ФОТ; (242,11) | 0.1 | 319.23 | 265,65 ---------- 44,26 | 9,32 ---------- 0,43 | 31.92 | 26,57 ---------- 4,42 | 0,93 ---------- 0,04 | 15,21 ---------- 4,969 | 5,69 ---------- 15,347 | 492.13 | 464,82 ---------- 21,96 | 5,35 ---------- 0,77
17 | текущая цена Выключатель СУ1ВС10-1-0 1шт ------------------------ Территориальная поправка к базе 2001г МАТ=1,1 КОЭФ. К ПОЗИЦИИ: МАТ=МАТ/1,18/4,92-МАТ | 10 | 5.12 | ---------- 5,12 |  | 51.2 | ---------- 51,2 |  | 15,21 ---------- 4,92 | 5,66 ---------- 15,21 | 251.9 | ---------- 251,9
18 | ТЕРм08-03-591-05 Выключатель: двухклавишный утопленного типа при скрытой проводке 100 шт. ------------------------ Территориальная поправка к базе 2001г МАТ=1,1 ------------------------ НР 81%=95%*0.85 от ФОТ; (153,51) СП 52%=65%*0.8 от ФОТ; (98,55) | 0.04 | 324.29 | 270,6 ---------- 44,37 | 9,32 ---------- 0,43 | 12.97 | 10,82 ---------- 1,78 | 0,37 ---------- 0,02 | 15,21 ---------- 4,971 | 5,69 ---------- 15,347 | 200.17 | 189,21 ---------- 8,85 | 2,11 ---------- 0,31
19 | текущая цена Выключатель СУ2ВС10-2-0 1шт ------------------------ Территориальная поправка к базе 2001г МАТ=1,1 КОЭФ. К ПОЗИЦИИ: МАТ=МАТ/1,18/4,92-МАТ | 4 | 6.25 | ---------- 6,25 |  | 25 | ---------- 25 |  | 15,21 ---------- 4,92 | 5,66 ---------- 15,21 | 123 | ---------- 123
20 | ТЕРм08-03-591-09 Розетка штепсельная: утопленного типа при скрытой проводке 100 шт. ------------------------ Территориальная поправка к базе 2001г МАТ=1,1 ------------------------ НР 81%=95%*0.85 от ФОТ; (1471,66) СП 52%=65%*0.8 от ФОТ; (944,77) | 0,33 (33/100) | 469.59 | 314,33 ---------- 145,94 | 9,32 ---------- 0,43 | 154.96 | 103,73 ---------- 48,15 | 3,08 ---------- 0,14 | 15,21 ---------- 3,778 | 5,69 ---------- 15,347 | 2013.95 | 1814,4 ---------- 181,91 | 17,64 ---------- 2,46
21 | текущая цена Розетка 2-х местная с заземляющим контактом 1шт ------------------------ Территориальная поправка к базе 2001г МАТ=1,1 КОЭФ. К ПОЗИЦИИ: МАТ=МАТ/1,18/4,92-МАТ | 33 | 12.51 | ---------- 12,51 |  | 412.83 | ---------- 412,83 |  | 15,21 ---------- 4,92 | 5,66 ---------- 15,21 | 2031.12 | ---------- 2031,12
22 | ТЕРм08-03-591-11 Розетка штепсельная: трехполюсная 100 шт. ------------------------ Территориальная поправка к базе 2001г МАТ=1,1 ------------------------ НР 81%=95%*0.85 от ФОТ; (85,99) СП 52%=65%*0.8 от ФОТ; (55,2) | 0.01 | 1532.35 | 605,55 ---------- 898,83 | 27,97 ---------- 1,29 | 15.32 | 6,06 ---------- 8,98 | 0,28 ---------- 0,01 | 15,21 ---------- 1,505 | 5,686 ---------- 15,243 | 121.12 | 106,01 ---------- 13,52 | 1,59 ---------- 0,15
23 | текущая цена Разъем РШ/ВШ 32А 1шт ------------------------ Территориальная поправка к базе 2001г МАТ=1,1 КОЭФ. К ПОЗИЦИИ: МАТ=МАТ/1,18/4,92-МАТ | 1 | 15.73 | ---------- 15,73 |  | 15.73 | ---------- 15,73 |  | 15,21 ---------- 4,92 | 5,66 ---------- 15,21 | 77.39 | ---------- 77,39
24 | ТЕРм08-03-602-02 Электроплита 1 шт. ------------------------ Территориальная поправка к базе 2001г МАТ=1,1 ------------------------ НР 81%=95%*0.85 от ФОТ; (280,94) СП 52%=65%*0.8 от ФОТ; (180,36) | 1 | 22.99 | 19,72 ---------- 0,43 | 2,84 ---------- 0,11 | 22.99 | 19,72 ---------- 0,43 | 2,84 ---------- 0,11 | 15,21 ---------- 5,868 | 5,213 ---------- 14,462 | 362.39 | 344,96 ---------- 2,52 | 14,91 ---------- 1,88
25 | текущая цена Электроплита HANSA 1шт ------------------------ Территориальная поправка к базе 2001г МАТ=1,1 КОЭФ. К ПОЗИЦИИ: МАТ=МАТ/1,18/4,92-МАТ | 1 | 2084.01 | ---------- 2084,01 |  | 2084.01 | ---------- 2084,01 |  | 15,21 ---------- 4,92 | 5,66 ---------- 15,21 | 10253.33 | ---------- 10253,33
26 | ТЕРм08-02-400-01 Провод по перфорированным профилям, сечением до 6 мм2 100 м ------------------------ Территориальная поправка к базе 2001г МАТ=1,1 ------------------------ НР 81%=95%*0.85 от ФОТ; (10,47) СП 52%=65%*0.8 от ФОТ; (6,72) | 0.02 | 112.04 | 36,75 ---------- 72,96 | 2,33 ---------- 0,11 | 2.24 | 0,74 ---------- 1,45 | 0.05 | 15,21 ---------- 3,644 | 5,677 ---------- 14,462 | 18.49 | 12,93 ---------- 5,28 | 0.28
27 | ТСЦ-502-0518 Провода силовые для электрических установок на напряжение до 450 В с медной жилой марки: ПВ3, сечением 4 мм2 1000 м ------------------------ Территориальная поправка к базе 2001г МАТ=1,1 | 0,002 (2/1000) | 4577.55 | ---------- 4577,55 |  | 9.16 | ---------- 9,16 |  | ---------- 3,838 |  | 35.16 | ---------- 35,16
28 | ТЕРм08-02-403-03 Провод групповой осветительных сетей в защитной оболочке или кабель двух-трехжильный: под штукатурку по стенам или в бороздах 100 м ------------------------ Территориальная поправка к базе 2001г МАТ=1,1 ------------------------ НР 81%=95%*0.85 от ФОТ; (738,72) СП 52%=65%*0.8 от ФОТ; (474,24) | 0.18 | 2035.66 | 289,34 ---------- 1739,33 | 6,99 ---------- 0,32 | 366.42 | 52,08 ---------- 313,08 | 1,26 ---------- 0,06 | 15,21 ---------- 3,4 | 5,686 ---------- 15,243 | 1982.62 | 910,93 ---------- 1064,47 | 7,22 ---------- 1,07
29 | ТСЦ-502-0520 Провода силовые для электрических установок на напряжение до 450 В с медной жилой марки: ПВ3, сечением 6 мм2 1000 м ------------------------ Территориальная поправка к базе 2001г МАТ=1,1 | 0,018 (18/1000) | 6512.53 | ---------- 6512,53 |  | 117.23 | ---------- 117,23 |  | ---------- 3,607 |  | 422.85 | ---------- 422,85
30 | ТЕРм08-02-401-01 Кабель двух-четырехжильный сечением жилы до 16 мм2 с креплением накладными скобами. полосками с установкой ответвительных коробок 100 м ------------------------ Территориальная поправка к базе 2001г МАТ=1,1 ------------------------ НР 81%=95%*0.85 от ФОТ; (13812,18) СП 52%=65%*0.8 от ФОТ; (8867,08) | 2.4 | 2300.14 | 403,51 ---------- 1806,02 | 90,61 ---------- 2,69 | 5520.34 | 968,42 ---------- 4334,46 | 217,46 ---------- 6,46 | 15,21 ---------- 3,651 | 5,041 ---------- 15,21 | 33865.29 | 16939,07 ---------- 15825,11 | 1101,11 ---------- 113,01
31 | ФССЦ-501-8482 Кабель силовой с медными жилами с поливинилхлоридной изоляцией и оболочкой, не распространяющий горение, с низким дымо- и газовыделением марки ВВГнг-LS, с числом жил - 3 и сечением 1,5 мм2 1000 м ------------------------ Территориальная поправка к базе 2001г МАТ=1,1 КОЭФ. К ПОЗИЦИИ: цены Тер к ценам ФЕР ОЗП=0,83; ЭМ=0,97 к расх.; ЗПМ=0,97; МАТ=0,94 к расх.; ТЗ=0,83; ТЗМ=0,97 | 0,076 (76/1000) | 4996.41 | ---------- 4996,41 |  | 379.73 | ---------- 379,73 |  | ---------- 4,577 |  | 1738.02 | ---------- 1738,02
32 | ФССЦ-501-8483 Кабель силовой с медными жилами с поливинилхлоридной изоляцией и оболочкой, не распространяющий горение, с низким дымо- и газовыделением марки ВВГнг-LS, с числом жил - 3 и сечением 2,5 мм2 1000 м ------------------------ Территориальная поправка к базе 2001г МАТ=1,1 КОЭФ. К ПОЗИЦИИ: цены Тер к ценам ФЕР ОЗП=0,83; ЭМ=0,97 к расх.; ЗПМ=0,97; МАТ=0,94 к расх.; ТЗ=0,83; ТЗМ=0,97 | 0,113 (113/1000) | 7155.7 | ---------- 7155,7 |  | 808.59 | ---------- 808,59 |  | ---------- 5,072 |  | 4101.17 | ---------- 4101,17
33 | ФССЦ-501-8484 Кабель силовой с медными жилами с поливинилхлоридной изоляцией и оболочкой, не распространяющий горение, с низким дымо- и газовыделением марки ВВГнг-LS, с числом жил - 3 и сечением 4 мм2 1000 м ------------------------ Территориальная поправка к базе 2001г МАТ=1,1 КОЭФ. К ПОЗИЦИИ: цены Тер к ценам ФЕР ОЗП=0,83; ЭМ=0,97 к расх.; ЗПМ=0,97; МАТ=0,94 к расх.; ТЗ=0,83; ТЗМ=0,97 | 0,03 (30/1000) | 10646.41 | ---------- 10646,41 |  | 319.39 | ---------- 319,39 |  | ---------- 5,905 |  | 1886 | ---------- 1886
34 | ФССЦ-501-8485 Кабель силовой с медными жилами с поливинилхлоридной изоляцией и оболочкой, не распространяющий горение, с низким дымо- и газовыделением марки ВВГнг-LS, с числом жил - 3 и сечением 6 мм2 1000 м ------------------------ Территориальная поправка к базе 2001г МАТ=1,1 КОЭФ. К ПОЗИЦИИ: цены Тер к ценам ФЕР ОЗП=0,83; ЭМ=0,97 к расх.; ЗПМ=0,97; МАТ=0,94 к расх.; ТЗ=0,83; ТЗМ=0,97 | 0,021 (21/1000) | 16262.52 | ---------- 16262,52 |  | 341.51 | ---------- 341,51 |  | ---------- 5,006 |  | 1709.6 | ---------- 1709,6
35 | ТЕР46-03-010-01 Пробивка в бетонных стенах и полах толщиной 100 мм отверстий площадью: до 20 см2 100 отверстий ------------------------ Территориальная поправка к базе 2001г МАТ=1,1 ------------------------ НР 94%=110%*0.85 от ФОТ; (2545,27) СП 56%=70%*0.8 от ФОТ; (1516,33) | 1 | 403.22 | 119.99 | 283,23 ---------- 34,84 | 403.22 | 119.99 | 283,23 ---------- 34,84 | 15.21 | 5,693 ---------- 15,196 | 3741.03 | 2098.83 | 1642,2 ---------- 608,9
36 | ТЕР46-03-012-01 Пробивка в бетонных конструкциях полов и стен борозд площадью сечения: до 20 см2 100 м борозд ------------------------ Территориальная поправка к базе 2001г МАТ=1,1 ------------------------ НР 94%=110%*0.85 от ФОТ; (2741,93) СП 56%=70%*0.8 от ФОТ; (1633,49) | 0.6 | 695.38 | 219.43 | 475,95 ---------- 58,55 | 417.23 | 131.66 | 285,57 ---------- 35,13 | 15.21 | 5,692 ---------- 15,198 | 3958.41 | 2302.95 | 1655,46 ---------- 614
Итого прямые затраты по смете | [5 empty] | 16025.86 | 1730,42 ---------- 13341,22 | 954,22 ---------- 105,87 |  |  | 16025.86 | 1730,42 ---------- 13341,22 | 954,22 ---------- 105,87
Итого прямые затраты по смете с учетом коэффициентов к итогам | [5 empty] | 16301.32 |  |  |  |  | 16301.31
В том числе, справочно:
Районный к-т 15% (Поз. 35-36, 1, 3, 5, 7, 9, 11, 16, 18, 20, 22, 24, 26, 28, 30) | [10 empty] | 275.45 | 259.56 | 15,88 ---------- 15,88
Районный к-т 15% (Поз. 35-36, 1-34) | [5 empty] | 275.46 | 259.56 | 15,88 ---------- 15,88
Итого прямые затраты по смете с учетом индексов, в текущих ценах | [5 empty] | 16025.86 | 1730,42 ---------- 13341,22 | 954,22 ---------- 105,87 |  |  | 85630.27 | 30267,74 ---------- 49936,26 | 5426,27 ---------- 1850,17
В том числе (справочно):
фонд оплаты труда (ФОТ) | [5 empty] | 2111.75 |  |  |  |  | 32117.91
материалы | [5 empty] | 13341.22 |  |  |  |  | 49936.26
эксплуатация машин и механизмов | [5 empty] | 970.11 |  |  |  |  | 5426.27
Накладные расходы | [5 empty] | 2061.65 |  |  |  |  | 26746.72
Сметная прибыль | [5 empty] | 1391.13 |  |  |  |  | 16926.3
Итоги по смете:
Итого Строительные работы | [5 empty] | 1534.47 |  |  |  |  | 16136.46
Итого Монтажные работы | [5 empty] | 18219.63 |  |  |  |  | 113166.83
Итого | [5 empty] | 19754.1 |  |  |  |  | 129303.29
Составил:______________ (М.Н.Жихарева)
Note on A3: <Наименование стройки>
Note on A6: <Индекс/ЛН локальной сметы>
Note on A8: на <Наименование локальной сметы>,<Наименование объекта>
Note on A20: <Номер позиции по смете>
Note on A58: <Текстовая часть (итоги)>
Note on A76: ______________ (<Составил>)
Note on A78: ______________ (<Проверил>)
Note on B20: <Обоснование (код) позиции> <Примечание> <Наименование (текстовая часть) расценки> <Ед. измерения по расценке> ------------------------ <Обоснование коэффициентов> ------------------------ <Формула расчета стоимости единицы> ------------------------ <Строка задания НР для БИМ>; (<Сумма НР по позиции для БИМ>) <Строка задания СП для БИМ>; (<Сумма СП по позиции для БИМ>)
Note on C11: <Основание>
Note on C20: <Количество всего (физ. объем) по позиции> (<Формула расчета физ. объема>)
Note on D20: <ПЗ по позиции на единицу в базисных ценах с учетом всех к-тов>
Note on E20: <ОЗП по позиции на единицу в базисных ценах с учетом всех к-тов> ---------- <МАТ по позиции на единицу в базисных ценах с учетом всех к-тов>
Note on F20: <ЭММ по позиции на единицу в базисных ценах с учетом всех к-тов> ---------- <ЗПМ по позиции на единицу в базисных ценах с учетом всех к-тов>
Note on G20: <ИТОГО ПЗ на физобъем по позиции в базисных ценах>
Note on G58: <Прямые затраты в базисных ценах (итоги)>
Note on H20: <ИТОГО ОЗП на физобъем по позиции в базисных ценах> ---------- <ИТОГО МАТ на физобъем по позиции в базисных ценах>
Note on H58: <З/п основных рабочих в базисных ценах (итоги)> ---------- <Материалы в базисных ценах (итоги)>
Note on I20: <ИТОГО ЭММ на физобъем по позиции в базисных ценах> ---------- <ИТОГО ЗПМ на физобъем по позиции в базисных ценах>
Note on I58: <Эксплуатация машин в базисных ценах (итоги)> ---------- <З/п машинистов в базисных ценах (итоги)>
Note on J20: <Индекс к позиции на ОЗП> ---------- <Индекс к позиции на МАТ>
Note on K12: =<Итого по расчету>/1000
Note on K13: <Итого ТЗ>
Note on K14: =<Итого ФОТ>/1000
Note on K20: <Индекс к позиции на ЭМ> ---------- <Индекс к позиции на ЗПМ>
Note on L20: <Общая стоимость ПЗ по позиции для БИМ до начисления НР и СП>
Note on L58: <Прямые затраты (итоги)>
Note on M20: <Общая стоимость ОЗП по позиции для БИМ до начисления НР и СП> ---------- <Общая стоимость МАТ по позиции для БИМ до начисления НР и СП>
Note on M58: <З/п основных рабочих (итоги)> ---------- <Материалы (итоги)>
Note on N20: <Общая стоимость ЭММ по позиции для БИМ до начисления НР и СП> ---------- <Общая стоимость ЗПМ по позиции для БИМ до начисления НР и СП>
Note on N58: <Эксплуатация машин (итоги)> ---------- <З/п машинистов (итоги)>
Note on P20: <Признак материала - позиции>
Note on Q20: <Индекс к позиции на ОЗП>
Note on R16: <ИТОГО ПЗ на физобъем по позиции в базисных ценах>
Note on S16: <Общая стоимость ПЗ по позиции для БИМ до начисления НР и СП>
Note on T16: <Строка задания НР для БИМ>
Note on U16: <Строка задания СП для БИМ>
Note on V16: <Сумма НР по позиции для БИМ>
Note on W16: <Сумма СП по позиции для БИМ>
Note on X16: <Итоговое значение по позиции для БИМ>
Note on Y16: <Сумма НР по позиции при расчете в базисных ценах>
Note on Z16: <Сумма СП по позиции при расчете в базисных ценах>