## Мои данные
Форма 4т
Администрация города Рубцовска Алтайского края
(наименование стройки)
ЛОКАЛЬНАЯ СМЕТА № 02
(локальный сметный расчет)
на сантехнические работы, объект - Перепланировка и переустройство встроенного жилого помещения под две жилые квартиры по ул.Алтайской, 45 в г.Рубцовске
(наименование работ и затрат, наименование объекта)
Основание:
[5 empty] | Сметная стоимость |  |  |  |  | 169.3407 |  | тыс.руб.
[5 empty] | Нормативная трудоемкость |  |  |  |  | 217.36 |  | чел.час
[5 empty] | Средства на оплату труда |  |  |  |  | 30.4796 |  | тыс.руб.
Составлен в базисных и текущих ценах по состоянию на 3 кв. 20 13 г.
№ п.п. | Шифр и номер позиции норматива Наименование работ и затрат | Объём | Базисная стоимость за единицу |  |  | Базисная стоимость всего |  |  | Индекс |  | Текущая стоимость всего
|  |  | Всего | Осн. з/п | Эксп. | Всего | Осн. з/п | Эксп. | Осн. з/п | Эксп. | Всего | Осн. з/п | Эксп.
|  |  |  | Материал | В т.ч. з/п |  | Материал | В т.ч. з/п | Материал | В т.ч. з/п |  | Материал | В т.ч. з/п
1 | 2 | 3 | 4 | 5 | 6 | 7 | 8 | 9 | 10 | 11 | 12 | 13 | 14
Раздел 1. Отопление
1 | ТЕР18-03-001-01 Установка радиаторов: чугунных 100 кВт радиаторов и конвекторов ------------------------ Территориальная поправка к базе 2001г МАТ=1,1 ------------------------ НР 109%=128%*0.85 от ФОТ; (1425,27) СП 66%=83%*0.8 от ФОТ; (863,01) | 0.1267 | 37068.09 | 564,72 ---------- 36140,47 | 362,9 ---------- 25,3 | 4696.53 | 71,55 ---------- 4579 | 45,98 ---------- 3,21 | 15,21 ---------- 6,66 | 7,473 ---------- 15,207 | 32094.82 | 1251,48 ---------- 30496,14 | 347,2 ---------- 56,11
2 | ТЕР16-02-001-01 Прокладка трубопроводов отопления из стальных водогазопроводных неоцинкованных труб диаметром: 15 мм 100 м трубопровода ------------------------ Территориальная поправка к базе 2001г МАТ=1,1 ------------------------ НР 109%=128%*0.85 от ФОТ; (1669,68) СП 66%=83%*0.8 от ФОТ; (1011) | 0.33 | 2023.58 | 263,76 ---------- 1712,93 | 46,89 ---------- 1,61 | 667.78 | 87,04 ---------- 565,27 | 15,47 ---------- 0,53 | 15,21 ---------- 7,218 | 6,612 ---------- 15,243 | 5705.46 | 1522,52 ---------- 4080,12 | 102,82 ---------- 9,3
3 | ТЕР16-07-005-01 Гидравлическое испытание трубопроводов систем отопления, водопровода и горячего водоснабжения диаметром: до 50 мм 100 м трубопровода ------------------------ Территориальная поправка к базе 2001г МАТ=1,1 ------------------------ НР 109%=128%*0.85 от ФОТ; (305,22) СП 66%=83%*0.8 от ФОТ; (184,81) | 0.33 | 79.03 | 48,5 ---------- 7,1 | 23.43 | 26.08 | 16,01 ---------- 2,34 | 7.73 | 15,21 ---------- 2,502 | 1.946 | 300.91 | 280,02 ---------- 5,85 | 15.04
4 | ТЕР17-01-002-01 Установка полотенцесушителей: из водогазопроводных труб 10 шт. ------------------------ Территориальная поправка к базе 2001г МАТ=1,1 ------------------------ НР 109%=128%*0.85 от ФОТ; (186,02) СП 66%=83%*0.8 от ФОТ; (112,64) | 0.2 | 846.28 | 48,8 ---------- 788,28 | 9.2 | 169.26 | 9,76 ---------- 157,66 | 1.84 | 15,21 ---------- 7,101 | 7.061 | 1303.19 | 170,66 ---------- 1119,54 | 12.99
5 | ТЕР16-07-003-01 Врезка в действующие внутренние сети трубопроводов отопления и водоснабжения диаметром: 15 мм 1 врезка ------------------------ Территориальная поправка к базе 2001г МАТ=1,1 ------------------------ НР 109%=128%*0.85 от ФОТ; (15435,62) СП 66%=83%*0.8 от ФОТ; (9346,34) | 22 | 82.21 | 36,8 ---------- 40,63 | 4.78 | 1808.62 | 809,6 ---------- 893,86 | 105.16 | 15,21 ---------- 3,878 | 4.835 | 18135.96 | 14161,12 ---------- 3466,39 | 508.45
6 | ТЕР15-04-030-04 Масляная окраска металлических поверхностей: решеток, переплетов, труб диаметром менее 50 мм и т.п., количество окрасок 2 100 м2 окрашиваемой поверхности ------------------------ Территориальная поправка к базе 2001г МАТ=1,1 ------------------------ НР 89%=105%*0.85 от ФОТ; (1818,43) СП 44%=55%*0.8 от ФОТ; (899) | 0.223 | 1007.46 | 523,71 ---------- 480,9 | 2,85 ---------- 0,09 | 224.66 | 116,79 ---------- 107,23 | 0,64 ---------- 0,02 | 15,21 ---------- 3,53 | 7,392 ---------- 16,1 | 2426.11 | 2042,86 ---------- 378,52 | 4,73 ---------- 0,32
7 | ТЕР26-01-009-01 Изоляция трубопроводов: матами минераловатными марок 75, 100, плитами минераловатными на синтетическом связующем марки 75 1 м3 изоляции ------------------------ Территориальная поправка к базе 2001г МАТ=1,1 ------------------------ НР 85%=100%*0.85 от ФОТ; (22,75) СП 56%=70%*0.8 от ФОТ; (14,99) | 0.01 | 1767.1 | 153,06 ---------- 1556,38 | 57.66 | 17.67 | 1,53 ---------- 15,56 | 0.58 | 15,21 ---------- 2,823 | 7.142 | 74.84 | 26,77 ---------- 43,93 | 4.14
8 | ТЕР26-01-052-01 Покрытие поверхности изоляции трубопроводов: стеклопластиками РСТ, тканями стеклянными 100 м2 поверхности покрытия изоляции ------------------------ Территориальная поправка к базе 2001г МАТ=1,1 ------------------------ НР 85%=100%*0.85 от ФОТ; (69,3) СП 56%=70%*0.8 от ФОТ; (45,66) | 0.0055 | 7964.44 | 847,79 ---------- 7040,41 | 76.24 | 43.8 | 4,66 ---------- 38,72 | 0.42 | 15,21 ---------- 3,35 | 6.435 | 213.94 | 81,53 ---------- 129,71 | 2.7
Раздел 2. Вентеляция
9 | ТЕР20-02-003-10 Установка решеток жалюзийных стальных: щелевых регулирующих (Р), номер 150, размер 150х150 мм 1 решетка ------------------------ Территориальная поправка к базе 2001г МАТ=1,1 ------------------------ НР 109%=128%*0.85 от ФОТ; (912,83) СП 66%=83%*0.8 от ФОТ; (552,72) | 6 | 18.4 | 7,98 ---------- 9,01 | 1.41 | 110.4 | 47,88 ---------- 54,06 | 8.46 | 15,21 ---------- 5,026 | 5.674 | 1157.17 | 837,46 ---------- 271,71 | 48
Раздел 3. Водоснабжение
10 | ТЕР16-06-005-01 Установка счетчиков (водомеров) диаметром: до 40 мм 1 счетчик (водомер) ------------------------ Территориальная поправка к базе 2001г МАТ=1,1 ------------------------ НР 109%=128%*0.85 от ФОТ; (244,87) СП 66%=83%*0.8 от ФОТ; (148,27) | 4 | 940.08 | 3,21 ---------- 935,99 | 0.88 | 3760.32 | 12,84 ---------- 3743,96 | 3.52 | 15,21 ---------- 3,419 | 7.239 | 13050.73 | 224,65 ---------- 12800,6 | 25.48
11 | ТСЦ-301-3165 Счетчики (водомеры) крыльчатые диаметром 32 мм шт. ------------------------ Территориальная поправка к базе 2001г МАТ=1,1 | -4 | 935.15 | ---------- 935,15 |  | -3740.6 | ---------- -3740,6 |  | ---------- 3,419 |  | -12789.11 | ---------- -12789,11
12 | текущая цена счетчик холодной воды диам.15мм шт ------------------------ Территориальная поправка к базе 2001г МАТ=1,1 КОЭФ. К ПОЗИЦИИ: МАТ=МАТ/1,18/4,92-МАТ | 4 | 114.7 | ---------- 114,7 |  | 458.8 | ---------- 458,8 |  | 15,21 ---------- 4,92 | 5,66 ---------- 15,21 | 2257.3 | ---------- 2257,3
13 | ТСЦ-302-1831 Кран шаровой муфтовый 11Б27П1, диаметром 15 мм шт. ------------------------ Территориальная поправка к базе 2001г МАТ=1,1 | 2 | 23.3 | ---------- 23,3 |  | 46.6 | ---------- 46,6 |  | ---------- 2,857 |  | 133.14 | ---------- 133,14
14 | ТСЦ-302-1832 Кран шаровой муфтовый 11Б27П1, диаметром 20 мм шт. ------------------------ Территориальная поправка к базе 2001г МАТ=1,1 | 2 | 35.67 | ---------- 35,67 |  | 71.34 | ---------- 71,34 |  | ---------- 2,853 |  | 203.53 | ---------- 203,53
15 | ТСЦ-301-1311 Фильтр магнитный муфтовый ФММ-15 шт. ------------------------ Территориальная поправка к базе 2001г МАТ=1,1 | 1 | 326.54 | ---------- 326,54 |  | 326.54 | ---------- 326,54 |  | ---------- 3,068 |  | 1001.82 | ---------- 1001,82
16 | ТСЦ-301-1311 Фильтр магнитный муфтовый ФММ-20 шт. ------------------------ Территориальная поправка к базе 2001г МАТ=1,1 | 1 | 326.54 | ---------- 326,54 |  | 326.54 | ---------- 326,54 |  | ---------- 3,068 |  | 1001.82 | ---------- 1001,82
17 | ТЕР16-02-002-01 Прокладка трубопроводов водоснабжения из стальных водогазопроводных оцинкованных труб диаметром: 15 мм 100 м трубопровода ------------------------ Территориальная поправка к базе 2001г МАТ=1,1 ------------------------ НР 109%=128%*0.85 от ФОТ; (568,49) СП 66%=83%*0.8 от ФОТ; (344,22) | 0.1 | 2989.61 | 296,56 ---------- 2637,99 | 55,06 ---------- 1,61 | 298.96 | 29,66 ---------- 263,79 | 5,51 ---------- 0,16 | 15,21 ---------- 5,996 | 6,68 ---------- 15,243 | 2137.43 | 518,81 ---------- 1581,68 | 36,94 ---------- 2,74
18 | ТЕР16-02-002-02 Прокладка трубопроводов водоснабжения из стальных водогазопроводных оцинкованных труб диаметром: 20 мм 100 м трубопровода ------------------------ Территориальная поправка к базе 2001г МАТ=1,1 ------------------------ НР 109%=128%*0.85 от ФОТ; (170,76) СП 66%=83%*0.8 от ФОТ; (103,4) | 0.03 | 3640.72 | 296,56 ---------- 3289,1 | 55,06 ---------- 1,61 | 109.22 | 8,9 ---------- 98,67 | 1,65 ---------- 0,05 | 15,21 ---------- 6,002 | 6,68 ---------- 15,243 | 759.06 | 155,75 ---------- 592,22 | 11,09 ---------- 0,91
19 | ТЕР16-07-005-01 Гидравлическое испытание трубопроводов систем отопления, водопровода и горячего водоснабжения диаметром: до 50 мм 100 м трубопровода ------------------------ Территориальная поправка к базе 2001г МАТ=1,1 ------------------------ НР 109%=128%*0.85 от ФОТ; (120,36) СП 66%=83%*0.8 от ФОТ; (72,88) | 0.13 | 79.03 | 48,5 ---------- 7,1 | 23.43 | 10.27 | 6,31 ---------- 0,91 | 3.05 | 15,21 ---------- 2,502 | 1.946 | 118.64 | 110,42 ---------- 2,28 | 5.94
20 | ТЕР15-04-030-04 Масляная окраска металлических поверхностей: решеток, переплетов, труб диаметром менее 50 мм и т.п., количество окрасок 2 100 м2 окрашиваемой поверхности ------------------------ Территориальная поправка к базе 2001г МАТ=1,1 ------------------------ НР 89%=105%*0.85 от ФОТ; (122,38) СП 44%=55%*0.8 от ФОТ; (60,5) | 0.015 | 1007.46 | 523,71 ---------- 480,9 | 2,85 ---------- 0,09 | 15.11 | 7,86 ---------- 7,21 | 0.04 | 15,21 ---------- 3,53 | 7,392 ---------- 16,1 | 163.25 | 137,5 ---------- 25,45 | 0.3
21 | ТСЦ-302-1341 Вентили проходные муфтовые: 15кч18п для воды давлением 1,6 МПа (16 кгс/см2), диаметром 15мм шт. ------------------------ Территориальная поправка к базе 2001г МАТ=1,1 | 2 | 30.46 | ---------- 30,46 |  | 60.92 | ---------- 60,92 |  | ---------- 3,92 |  | 238.81 | ---------- 238,81
22 | ТСЦ-302-1342 Вентили проходные муфтовые: 15кч 18п для воды давлением 1,6 МПа (16 кгс/см2), диаметром 20 мм шт. ------------------------ Территориальная поправка к базе 2001г МАТ=1,1 | 2 | 35.99 | ---------- 35,99 |  | 71.98 | ---------- 71,98 |  | ---------- 4,31 |  | 310.23 | ---------- 310,23
23 | ТЕР16-07-001-01 Установка кранов пожарных диаметром 50 мм 1 кран ------------------------ Территориальная поправка к базе 2001г МАТ=1,1 ------------------------ НР 109%=128%*0.85 от ФОТ; (311,98) СП 66%=83%*0.8 от ФОТ; (188,91) | 2 | 890.67 | 8,08 ---------- 879,52 | 3,07 ---------- 0,11 | 1781.34 | 16,16 ---------- 1759,04 | 6,14 ---------- 0,22 | 15,21 ---------- 1,853 | 6,191 ---------- 14,462 | 3580.3 | 282,6 ---------- 3259,5 | 38,2 ---------- 3,62
24 | ТЕР16-07-003-01 Врезка в действующие внутренние сети трубопроводов отопления и водоснабжения диаметром: 15 мм 1 врезка ------------------------ Территориальная поправка к базе 2001г МАТ=1,1 ------------------------ НР 109%=128%*0.85 от ФОТ; (1403,23) СП 66%=83%*0.8 от ФОТ; (849,66) | 2 | 82.21 | 36,8 ---------- 40,63 | 4.78 | 164.42 | 73,6 ---------- 81,26 | 9.56 | 15,21 ---------- 3,878 | 4.835 | 1648.72 | 1287,37 ---------- 315,13 | 46.22
25 | ТЕР16-07-003-02 Врезка в действующие внутренние сети трубопроводов отопления и водоснабжения диаметром: 20 мм 1 врезка ------------------------ Территориальная поправка к базе 2001г МАТ=1,1 ------------------------ НР 109%=128%*0.85 от ФОТ; (1403,23) СП 66%=83%*0.8 от ФОТ; (849,66) | 2 | 89.93 | 36,8 ---------- 48,35 | 4.78 | 179.86 | 73,6 ---------- 96,7 | 9.56 | 15,21 ---------- 3,499 | 4.835 | 1671.94 | 1287,37 ---------- 338,35 | 46.22
Раздел 4. Канализация
26 | ТЕР17-01-001-14 Установка умывальников одиночных: с подводкой холодной и горячей воды 10 компл. ------------------------ Территориальная поправка к базе 2001г МАТ=1,1 ------------------------ НР 109%=128%*0.85 от ФОТ; (665,15) СП 66%=83%*0.8 от ФОТ; (402,75) | 0.2 | 2066.24 | 173,2 ---------- 1870,59 | 22,45 ---------- 1,2 | 413.25 | 34,64 ---------- 374,12 | 4,49 ---------- 0,24 | 15,21 ---------- 5,398 | 7,409 ---------- 15,196 | 2659.03 | 605,97 ---------- 2019,5 | 33,56 ---------- 4,26
27 | ТЕР17-01-003-01 Установка унитазов: с бачком непосредственно присоединенным 10 компл. ------------------------ Территориальная поправка к базе 2001г МАТ=1,1 ------------------------ НР 109%=128%*0.85 от ФОТ; (754,51) СП 66%=83%*0.8 от ФОТ; (456,86) | 0.2 | 4707.64 | 194,9 ---------- 4471,41 | 41,33 ---------- 2,95 | 941.53 | 38,98 ---------- 894,28 | 8,27 ---------- 0,59 | 15,21 ---------- 5,106 | 7,526 ---------- 15,227 | 5310.97 | 681,86 ---------- 4566,19 | 62,92 ---------- 10,35
28 | ТЕР17-01-005-01 Установка моек: на одно отделение 10 компл. ------------------------ Территориальная поправка к базе 2001г МАТ=1,1 ------------------------ НР 109%=128%*0.85 от ФОТ; (533,01) СП 66%=83%*0.8 от ФОТ; (322,74) | 0.2 | 3183.89 | 138,56 ---------- 3029,93 | 15,4 ---------- 1,2 | 636.78 | 27,71 ---------- 605,99 | 3,08 ---------- 0,24 | 15,21 ---------- 2,208 | 7,488 ---------- 15,196 | 1846.13 | 484,74 ---------- 1338,03 | 23,36 ---------- 4,26
29 | ТЕР17-01-001-01 Установка ванн купальных: прямых чугунных 10 компл. ------------------------ Территориальная поправка к базе 2001г МАТ=1,1 ------------------------ НР 109%=128%*0.85 от ФОТ; (1011) СП 66%=83%*0.8 от ФОТ; (612,16) | 0.2 | 19076.07 | 257,52 ---------- 18715,95 | 102,6 ---------- 7,62 | 3815.21 | 51,5 ---------- 3743,19 | 20,52 ---------- 1,52 | 15,21 ---------- 4,501 | 7,138 ---------- 15,218 | 17897.1 | 900,89 ---------- 16848,1 | 148,11 ---------- 26,63
30 | ТСЦ-301-0618 Смесители общие для ванн и умывальников: с душевой сеткой на гибком шланге, с кнопочным переключателем СМ-ВУ-ШЛР компл. ------------------------ Территориальная поправка к базе 2001г МАТ=1,1 | 2 | 304.12 | ---------- 304,12 |  | 608.24 | ---------- 608,24 |  | ---------- 3,705 |  | 2253.53 | ---------- 2253,53
31 | ТЕР17-01-002-03 Установка смесителей 10 шт. ------------------------ Территориальная поправка к базе 2001г МАТ=1,1 ------------------------ НР 109%=128%*0.85 от ФОТ; (213,53) СП 66%=83%*0.8 от ФОТ; (129,29) | 0.2 | 1498.7 | 56 ---------- 1442,5 | 0.2 | 299.74 | 11,2 ---------- 288,5 | 0.04 | 15,21 ---------- 3,699 | 3 | 1263.18 | 195,9 ---------- 1067,16 | 0.12
32 | ТЕР16-01-005-01 Прокладка по стенам зданий и в каналах трубопроводов из чугунных канализационных труб диаметром: 50 мм 100 м трубопровода ------------------------ Территориальная поправка к базе 2001г МАТ=1,1 ------------------------ НР 109%=128%*0.85 от ФОТ; (714,05) СП 66%=83%*0.8 от ФОТ; (432,36) | 0.06 | 9225.82 | 621,6 ---------- 8522,4 | 81,82 ---------- 2,58 | 553.55 | 37,3 ---------- 511,34 | 4,91 ---------- 0,15 | 15,21 ---------- 4,593 | 6,783 ---------- 15,192 | 3034.53 | 652,51 ---------- 2348,58 | 33,44 ---------- 2,58
33 | ТЕР16-01-005-02 Прокладка по стенам зданий и в каналах трубопроводов из чугунных канализационных труб диаметром: 100 мм 100 м трубопровода ------------------------ Территориальная поправка к базе 2001г МАТ=1,1 ------------------------ НР 109%=128%*0.85 от ФОТ; (262,28) СП 66%=83%*0.8 от ФОТ; (158,81) | 0.02 | 13770.83 | 683,76 ---------- 12966,1 | 120,97 ---------- 3,87 | 275.42 | 13,68 ---------- 259,32 | 2,42 ---------- 0,08 | 15,21 ---------- 4,592 | 6,777 ---------- 15,209 | 1446.52 | 239,25 ---------- 1190,8 | 16,47 ---------- 1,37
34 | ТЕР16-07-004-02 Врезка в действующие внутренние сети трубопроводов канализации диаметром: 100 мм 1 врезка ------------------------ Территориальная поправка к базе 2001г МАТ=1,1 ------------------------ НР 109%=128%*0.85 от ФОТ; (2416,7) СП 66%=83%*0.8 от ФОТ; (1463,33) | 2 | 230.18 | 63,38 ---------- 165,92 | 0.88 | 460.36 | 126,76 ---------- 331,84 | 1.76 | 15,21 ---------- 6,368 | 7.239 | 4343.06 | 2217,16 ---------- 2113,16 | 12.74
Итого прямые затраты по смете | [5 empty] | 19710.5 | 1735,52 ---------- 17704,18 | 270,80 ---------- 7,01 |  |  | 19710.5 | 1735,52 ---------- 17704,18 | 270,80 ---------- 7,01
Итого прямые затраты по смете с учетом коэффициентов к итогам | [5 empty] | 19971.88 |  |  |  |  | 19971.9
В том числе, справочно:
Районный к-т 15% (Поз. 1-3, 19, 4-5, 24, 9-10, 17-18, 23, 25-29, 31-34, 6, 20, 7-8) | [10 empty] | 261.4 | 260.33 | 1,05 ---------- 1,05
Районный к-т 15% (Поз. 1-5, 9-19, 23-34, 6, 20-22, 7-8) | [5 empty] | 261.38 | 260.33 | 1,05 ---------- 1,05
Итого прямые затраты по смете с учетом индексов, в текущих ценах | [5 empty] | 19710.5 | 1735,52 ---------- 17704,18 | 270,80 ---------- 7,01 |  |  | 116954.06 | 30357,16 ---------- 85009,72 | 1587,18 ---------- 122,45
В том числе (справочно):
фонд оплаты труда (ФОТ) | [5 empty] | 2003.91 |  |  |  |  | 30479.61
материалы | [5 empty] | 17704.18 |  |  |  |  | 85009.72
эксплуатация машин и механизмов | [5 empty] | 271.85 |  |  |  |  | 1587.18
Накладные расходы | [5 empty] | 2530.04 |  |  |  |  | 32760.66
Сметная прибыль | [5 empty] | 1622.17 |  |  |  |  | 19625.96
Итоги по смете:
Итого Строительные работы | [5 empty] | 24124.09 |  |  |  |  | 169340.68
Сантехнические работы - внутренние (трубопроводы, водопровод, канализация, отопление, газоснабжение, вентиляция и кондиционирование воздуха) | [5 empty] | 23428.83 |  |  |  |  | 162860.51
Отделочные работы | [5 empty] | 620.76 |  |  |  |  | 6038.68
Теплоизоляционные работы | [5 empty] | 74.5 |  |  |  |  | 441.49
Итого | [5 empty] | 24124.09 |  |  |  |  | 169340.68
Составил:______________ (М.Н.Жихарева)
Note on A4: <Наименование стройки>
Note on A7: <Индекс/ЛН локальной сметы>
Note on A9: на <Наименование локальной сметы>,<Наименование объекта>
Note on A21: <Номер позиции по смете>
Note on A60: <Текстовая часть (итоги)>
Note on A80: ______________ (<Составил>)
Note on A82: ______________ (<Проверил>)
Note on B21: <Обоснование (код) позиции> <Примечание> <Наименование (текстовая часть) расценки> <Ед. измерения по расценке> ------------------------ <Обоснование коэффициентов> ------------------------ <Формула расчета стоимости единицы> ------------------------ <Строка задания НР для БИМ>; (<Сумма НР по позиции для БИМ>) <Строка задания СП для БИМ>; (<Сумма СП по позиции для БИМ>)
Note on C12: <Основание>
Note on C21: <Количество всего (физ. объем) по позиции> (<Формула расчета физ. объема>)
Note on D21: <ПЗ по позиции на единицу в базисных ценах с учетом всех к-тов>
Note on E21: <ОЗП по позиции на единицу в базисных ценах с учетом всех к-тов> ---------- <МАТ по позиции на единицу в базисных ценах с учетом всех к-тов>
Note on F21: <ЭММ по позиции на единицу в базисных ценах с учетом всех к-тов> ---------- <ЗПМ по позиции на единицу в базисных ценах с учетом всех к-тов>
Note on G21: <ИТОГО ПЗ на физобъем по позиции в базисных ценах>
Note on G60: <Прямые затраты в базисных ценах (итоги)>
Note on H21: <ИТОГО ОЗП на физобъем по позиции в базисных ценах> ---------- <ИТОГО МАТ на физобъем по позиции в базисных ценах>
Note on H60: <З/п основных рабочих в базисных ценах (итоги)> ---------- <Материалы в базисных ценах (итоги)>
Note on I21: <ИТОГО ЭММ на физобъем по позиции в базисных ценах> ---------- <ИТОГО ЗПМ на физобъем по позиции в базисных ценах>
Note on I60: <Эксплуатация машин в базисных ценах (итоги)> ---------- <З/п машинистов в базисных ценах (итоги)>
Note on J21: <Индекс к позиции на ОЗП> ---------- <Индекс к позиции на МАТ>
Note on K13: =<Итого по расчету>/1000
Note on K14: <Итого ТЗ>
Note on K15: =<Итого ФОТ>/1000
Note on K21: <Индекс к позиции на ЭМ> ---------- <Индекс к позиции на ЗПМ>
Note on L21: <Общая стоимость ПЗ по позиции для БИМ до начисления НР и СП>
Note on L60: <Прямые затраты (итоги)>
Note on M21: <Общая стоимость ОЗП по позиции для БИМ до начисления НР и СП> ---------- <Общая стоимость МАТ по позиции для БИМ до начисления НР и СП>
Note on M60: <З/п основных рабочих (итоги)> ---------- <Материалы (итоги)>
Note on N21: <Общая стоимость ЭММ по позиции для БИМ до начисления НР и СП> ---------- <Общая стоимость ЗПМ по позиции для БИМ до начисления НР и СП>
Note on N60: <Эксплуатация машин (итоги)> ---------- <З/п машинистов (итоги)>
Note on P21: <Признак материала - позиции>
Note on Q21: <Индекс к позиции на ОЗП>
Note on R17: <ИТОГО ПЗ на физобъем по позиции в базисных ценах>
Note on S17: <Общая стоимость ПЗ по позиции для БИМ до начисления НР и СП>
Note on T17: <Строка задания НР для БИМ>
Note on U17: <Строка задания СП для БИМ>
Note on V17: <Сумма НР по позиции для БИМ>
Note on W17: <Сумма СП по позиции для БИМ>
Note on X17: <Итоговое значение по позиции для БИМ>
Note on Y17: <Сумма НР по позиции при расчете в базисных ценах>
Note on Z17: <Сумма СП по позиции при расчете в базисных ценах>