## Мои данные
СОГЛАСОВАНО: | [8 empty] | УТВЕРЖДАЮ: |  |  |  | Форма 4т
И.о.первого заместителя | [8 empty] | И.о.начальника управления по жилищно-коммунальному,
Главы Администрации города Рубцовска | [8 empty] | дорожному хозяйству и благоустройству
________________ О.Г.Обухович | [8 empty] | ________________ Д.С.Артемов
" _____ " ________________ 2013г. | [8 empty] | "______ " _______________2013 г.
Администрация города Рубцовска Алтайского края
(наименование стройки)
ЛОКАЛЬНАЯ СМЕТА №
(локальный сметный расчет)
на выполнение работ по капитальному ремонту муниципального жилого помещения № 13 ,по пр.Рубцовский,62 в г.Рубцовске
(наименование работ и затрат, наименование объекта)
Основание:
[5 empty] | Сметная стоимость |  |  |  |  | 64.455 |  | тыс.руб.
[5 empty] | Нормативная трудоемкость |  |  |  |  | 83.85 |  | чел.час
[5 empty] | Средства на оплату труда |  |  |  |  | 10.798 |  | тыс.руб.
Составлен в базисных и текущих ценах по состоянию на 3 кв. 20 13 г.
№ п.п. | Шифр и номер позиции норматива Наименование работ и затрат | Объём | Базисная стоимость за единицу |  |  | Базисная стоимость всего |  |  | Индекс |  | Текущая стоимость всего
|  |  | Всего | Осн. з/п | Эксп. | Всего | Осн. з/п | Эксп. | Осн. з/п | Эксп. | Всего | Осн. з/п | Эксп.
|  |  |  | Материал | В т.ч. з/п |  | Материал | В т.ч. з/п | Материал | В т.ч. з/п |  | Материал | В т.ч. з/п
1 | 2 | 3 | 4 | 5 | 6 | 7 | 8 | 9 | 10 | 11 | 12 | 13 | 14
Раздел 1. Общестроительные работы
1 | ТЕРр63-10-2 прим. Разборка облицовки из полистирольных плиток: потолков 100 м2 облицовки ------------------------ Территориальная поправка к базе 2001г МАТ=1,1 ------------------------ НР 65%=77%*0.85 от ФОТ; (119) СП 40%=50%*0.8 от ФОТ; (73) | 0,1396 (13,96/100) | 72.88 | 68.78 | 4,1 ---------- 1,84 | 10 | 10 |  | 15.21 | 9,231 ---------- 15,217 | 183 | 183
2 | ТЕРр61-26-1 Перетирка штукатурки: внутренних помещений 100 м2 перетертой поверхности ------------------------ Территориальная поправка к базе 2001г МАТ=1,1 ------------------------ НР 67%=79%*0.85 от ФОТ; (652) СП 40%=50%*0.8 от ФОТ; (389) | 0,28 (28/100) | 217.55 | 201,54 ---------- 13,96 | 2,05 ---------- 0,92 | 61 | 56 ---------- 4 | 1 | 15,21 ---------- 4,81 | 9,21 ---------- 15,217 | 1001 | 973 ---------- 19 | 9
3 | ТЕРр62-1-4 Окраска известковыми составами: по штукатурке 100 м2 окрашиваемой поверхности (без вычета проемов) ------------------------ Территориальная поправка к базе 2001г МАТ=1,1 ------------------------ НР 68%=80%*0.85 от ФОТ; (165) СП 40%=50%*0.8 от ФОТ; (97) | 0,1396 (13,96/100) | 136.76 | 97,1 ---------- 34,96 | 4,7 ---------- 0,92 | 19 | 14 ---------- 4 | 1 | 15,21 ---------- 5,196 | 8,118 ---------- 15,217 | 272 | 243 ---------- 21 | 8
4 | ТЕРр63-6-1 Смена обоев: обыкновенного качества 100 м2 оклеенной поверхности ------------------------ Территориальная поправка к базе 2001г МАТ=1,1 ------------------------ НР 65%=77%*0.85 от ФОТ; (1414) СП 40%=50%*0.8 от ФОТ; (870) | 0,328 (32,8/100) | 890.93 | 377,81 ---------- 502,26 | 10,86 ---------- 0,92 | 292 | 124 ---------- 164 | 4 | 15,21 ---------- 4,058 | 7,629 ---------- 15,217 | 2872 | 2175 ---------- 666 | 31
5 | ТЕР15-04-030-04 Масляная окраска металлических поверхностей: решеток, переплетов, труб диаметром менее 50 мм и т.п., количество окрасок 2 100 м2 окрашиваемой поверхности ------------------------ Территориальная поправка к базе 2001г МАТ=1,1 КОЭФ. К ПОЗИЦИИ: При ремонте и реконструкции зданий и сооружений работы, аналогичные технологическим процессам в новом строительстве ОЗП=1,15; ЭМ=1,25 к расх.; ЗПМ=1,25; ТЗ=1,15; ТЗМ=1,25 ------------------------ НР 80%=105%*(0.85*0,9) от ФОТ; (182) СП 37%=55%*(0.8*0,85) от ФОТ; (84) | 0,02168 ((0,254*7+0,39)/100) | 1086.73 | 602,27 ---------- 480,9 | 3,56 ---------- 0,11 | 24 | 13 ---------- 11 |  | 15,21 ---------- 3,53 | 7,392 ---------- 16,1 | 267 | 228 ---------- 39
полы
6 | ТЕР11-01-035-03 Устройство покрытий: из плит древесноволокнистых 100 м2 покрытия ------------------------ Территориальная поправка к базе 2001г МАТ=1,1 КОЭФ. К ПОЗИЦИИ: При ремонте и реконструкции зданий и сооружений работы, аналогичные технологическим процессам в новом строительстве ОЗП=1,15; ЭМ=1,25 к расх.; ЗПМ=1,25; ТЗ=1,15; ТЗМ=1,25 ------------------------ НР 94%=123%*(0.85*0,9) от ФОТ; (1058) СП 51%=75%*(0.8*0,85) от ФОТ; (574) | 0,1396 (13,96/100) | 2009.73 | 455,54 ---------- 1478,61 | 75,59 ---------- 2,19 | 281 | 64 ---------- 206 | 11 | 15,21 ---------- 8,811 | 6,044 ---------- 15,249 | 3007 | 1126 ---------- 1815 | 66
7 | ТЕР15-04-025-03 Улучшенная окраска масляными составами по дереву: полов 100 м2 окрашиваемой поверхности ------------------------ Территориальная поправка к базе 2001г МАТ=1,1 КОЭФ. К ПОЗИЦИИ: При ремонте и реконструкции зданий и сооружений работы, аналогичные технологическим процессам в новом строительстве ОЗП=1,15; ЭМ=1,25 к расх.; ЗПМ=1,25; ТЗ=1,15; ТЗМ=1,25 ------------------------ НР 80%=105%*(0.85*0,9) от ФОТ; (864) СП 37%=55%*(0.8*0,85) от ФОТ; (400) | 0,1396 (13,96/100) | 2102.05 | 446,02 ---------- 1643,41 | 12,63 ---------- 0,23 | 293 | 62 ---------- 229 | 2 | 15,21 ---------- 2,027 | 7,32 ---------- 15,381 | 1559 | 1080 ---------- 464 | 15
8 | ТЕР11-01-040-03 Устройство плинтусов поливинилхлоридных: на винтах самонарезающих 100 м плинтуса ------------------------ Территориальная поправка к базе 2001г МАТ=1,1 КОЭФ. К ПОЗИЦИИ: При ремонте и реконструкции зданий и сооружений работы, аналогичные технологическим процессам в новом строительстве ОЗП=1,15; ЭМ=1,25 к расх.; ЗПМ=1,25; ТЗ=1,15; ТЗМ=1,25 ------------------------ НР 94%=123%*(0.85*0,9) от ФОТ; (115) СП 51%=75%*(0.8*0,85) от ФОТ; (62) | 0,127 (12,7/100) | 1243.62 | 58,51 ---------- 1171,43 | 13.68 | 158 | 7 ---------- 149 | 2 | 15,21 ---------- 2,655 | 4.133 | 526 | 122 ---------- 396 | 8
Раздел 2. ПРОЕМЫ
9 | ТЕР46-04-012-02 Разборка деревянных заполнений проемов: оконных без подоконных досок 100 м2 ------------------------ Территориальная поправка к базе 2001г МАТ=1,1 ------------------------ НР 94%=110%*0.85 от ФОТ; (572) СП 56%=70%*0.8 от ФОТ; (340) | 0,0286 (2,86/100) | 1321.49 | 1162.67 | 158,82 ---------- 71,36 | 38 | 33 | 5 ---------- 2 | 15.21 | 9,208 ---------- 15,216 | 624 | 578 | 46 ---------- 30
10 | ТЕРр56-3-2 Снятие подоконных досок: деревянных в каменных зданиях 100 м2 ------------------------ Территориальная поправка к базе 2001г МАТ=1,1 ------------------------ НР 70%=82%*0.85 от ФОТ; (64) СП 50%=62%*0.8 от ФОТ; (46) | 0,0084 (1,4*0,6/100) | 633.45 | 633.45 |  | 5 | 5 |  | 15,21 ---------- 4,92 | 5,66 ---------- 15,21 | 91 | 91
11 | ТЕР46-04-012-03 Разборка деревянных заполнений проемов: дверных и воротных 100 м2 ------------------------ Территориальная поправка к базе 2001г МАТ=1,1 ------------------------ НР 94%=110%*0.85 от ФОТ; (371) СП 56%=70%*0.8 от ФОТ; (221) | 0,0294 ((0,65*2+1,64)/100) | 858.13 | 699.31 | 158,82 ---------- 71,36 | 25 | 21 | 4 ---------- 2 | 15.21 | 9,208 ---------- 15,216 | 402 | 365 | 37 ---------- 30
12 | ТЕР10-01-034-06 Установка в жилых и общественных зданиях оконных блоков из ПВХ профилей: поворотных (откидных, поворотно-откидных) с площадью проема более 2 м2 двухстворчатых 100 м2 проемов ------------------------ Территориальная поправка к базе 2001г МАТ=1,1 КОЭФ. К ПОЗИЦИИ: При ремонте и реконструкции зданий и сооружений работы, аналогичные технологическим процессам в новом строительстве ОЗП=1,15; ЭМ=1,25 к расх.; ЗПМ=1,25; ТЗ=1,15; ТЗМ=1,25 ------------------------ НР 90%=118%*(0.85*0,9) от ФОТ; (356) СП 43%=63%*(0.8*0,85) от ФОТ; (170) | 0,0189 (1,4*1,35/100) | 172988.25 | 1218,29 ---------- 171264,98 | 504,98 ---------- 7,61 | 3269 | 23 ---------- 3236 | 10 | 15,21 ---------- 2,341 | 6,498 ---------- 15,21 | 8035 | 395 ---------- 7575 | 65
13 | ТСЦ-203-8040 Блоки оконные из поливинилхлоридных профилей с листовым стеклом и стеклопакетом: одностворные ОПРСП 9-9, площадью 0,75 м2 (ГОСТ 30674-99) м2 ------------------------ Территориальная поправка к базе 2001г МАТ=1,1 | -1.89 | 1620.33 | ---------- 1620,33 |  | -3062 | ---------- -3062 |  | ---------- 2,282 |  | -6987 | ---------- -6987
14 | ТСЦ-203-0999 Блок оконный пластиковый двустворчатый, с глухой и поворотно-откидной створкой, двухкамерным стеклопакетом (32 мм), площадью до 2,5 м2 м2 ------------------------ Территориальная поправка к базе 2001г МАТ=1,1 | 1,89 (1,4*1,35) | 2441.93 | ---------- 2441,93 |  | 4615 | ---------- 4615 |  | ---------- 1,368 |  | 6313 | ---------- 6313
15 | ТЕР10-01-035-02 Установка подоконных досок из ПВХ: в панельных стенах 100 п.м ------------------------ Территориальная поправка к базе 2001г МАТ=1,1 КОЭФ. К ПОЗИЦИИ: При ремонте и реконструкции зданий и сооружений работы, аналогичные технологическим процессам в новом строительстве ОЗП=1,15; ЭМ=1,25 к расх.; ЗПМ=1,25; ТЗ=1,15; ТЗМ=1,25 ------------------------ НР 90%=118%*(0.85*0,9) от ФОТ; (27) СП 43%=63%*(0.8*0,85) от ФОТ; (13) | 0,014 (1,4/100) | 3301.4 | 173,34 ---------- 3105,85 | 22,21 ---------- 0,58 | 46 | 2 ---------- 44 |  | 15,21 ---------- 2,562 | 7,354 ---------- 15,226 | 143 | 30 ---------- 113
16 | ТСЦ-101-2912 Доски подоконные ПВХ, шириной 600 мм м ------------------------ Территориальная поправка к базе 2001г МАТ=1,1 | 1.4 | 298.56 | ---------- 298,56 |  | 418 | ---------- 418 |  | ---------- 1,591 |  | 665 | ---------- 665
17 | ТЕР15-01-050-04 Облицовка оконных и дверных откосов декоративным бумажно-слоистым пластиком или листами из синтетических материалов на клее 100 м2 облицовки ------------------------ Территориальная поправка к базе 2001г МАТ=1,1 КОЭФ. К ПОЗИЦИИ: При ремонте и реконструкции зданий и сооружений работы, аналогичные технологическим процессам в новом строительстве ОЗП=1,15; ЭМ=1,25 к расх.; ЗПМ=1,25; ТЗ=1,15; ТЗМ=1,25 ------------------------ НР 80%=105%*(0.85*0,9) от ФОТ; (474) СП 37%=55%*(0.8*0,85) от ФОТ; (219) | 0,0232 (2,32/100) | 15800.46 | 1462,6 ---------- 14280,45 | 57,4 ---------- 0,93 | 367 | 34 ---------- 332 | 1 | 15,21 ---------- 4,561 | 7,295 ---------- 15,188 | 2114 | 593 ---------- 1514 | 7
18 | ТЕР10-01-047-03 Установка блоков из ПВХ в наружных и внутренних дверных проемах: балконных в каменных стенах 100 м2 проемов ------------------------ Территориальная поправка к базе 2001г МАТ=1,1 КОЭФ. К ПОЗИЦИИ: При ремонте и реконструкции зданий и сооружений работы, аналогичные технологическим процессам в новом строительстве ОЗП=1,15; ЭМ=1,25 к расх.; ЗПМ=1,25; ТЗ=1,15; ТЗМ=1,25 ------------------------ НР 90%=118%*(0.85*0,9) от ФОТ; (383) СП 43%=63%*(0.8*0,85) от ФОТ; (183) | 0,013 (2*0,65/100) | 193750.4 | 1839,64 ---------- 191316,02 | 594,74 ---------- 19,14 | 2519 | 24 ---------- 2487 | 8 | 15,21 ---------- 2,529 | 6,239 ---------- 15,207 | 6766 | 426 ---------- 6290 | 50
19 | ТЕР10-04-013-02 Установка: металлических дверных коробок с навеской дверных полотен 100 м2 проемов ------------------------ Территориальная поправка к базе 2001г МАТ=1,1 КОЭФ. К ПОЗИЦИИ: При ремонте и реконструкции зданий и сооружений работы, аналогичные технологическим процессам в новом строительстве ОЗП=1,15; ЭМ=1,25 к расх.; ЗПМ=1,25; ТЗ=1,15; ТЗМ=1,25 ------------------------ НР 90%=118%*(0.85*0,9) от ФОТ; (397) СП 43%=63%*(0.8*0,85) от ФОТ; (190) | 0,0164 (1,64/100) | 30628.14 | 1540,86 ---------- 28643,7 | 443,58 ---------- 19,89 | 502 | 25 ---------- 470 | 7 | 15,21 ---------- 6,595 | 6,582 ---------- 15,204 | 3587 | 441 ---------- 3100 | 46
20 | ТСЦ-203-0570 Полотна дверные деревянные м2 ------------------------ Территориальная поправка к базе 2001г МАТ=1,1 | -1.492 | 311.25 | ---------- 311,25 |  | -464 | ---------- -464 |  | ---------- 6,584 |  | -3055 | ---------- -3055
21 | ТСЦ-203-0234 Блоки дверные служебные с полотнами, утепленными мягкой древесноволокнистой плитой и защитой оцинкованной сталью полотен и коробок: однопольные ДС 16-9ГУ, площадь 1,40 м2; ДС 19-9ГУ, площадь 1,67 м2 м2 ------------------------ Территориальная поправка к базе 2001г МАТ=1,1 | 1.64 | 286.17 | ---------- 286,17 |  | 469 | ---------- 469 |  | ---------- 9,682 |  | 4541 | ---------- 4541
Раздел 3. Сантехнический работы
22 | ТЕРр65-19-1 Демонтаж: радиаторов весом до 80 кг 100 шт. ------------------------ Территориальная поправка к базе 2001г МАТ=1,1 ------------------------ НР 63%=74%*0.85 от ФОТ; (153) СП 40%=50%*0.8 от ФОТ; (97) | 0,02 (2/100) | 766.46 | 720.5 | 45,96 ---------- 20,65 | 15 | 14 | 1 | 15.21 | 9,21 ---------- 15,215 | 252 | 243 | 9
23 | ТЕР18-03-001-01 Установка радиаторов: чугунных 100 кВт радиаторов и конвекторов ------------------------ Территориальная поправка к базе 2001г МАТ=1,1 КОЭФ. К ПОЗИЦИИ: При ремонте и реконструкции зданий и сооружений работы, аналогичные технологическим процессам в новом строительстве ОЗП=1,15; ЭМ=1,25 к расх.; ЗПМ=1,25; ТЗ=1,15; ТЗМ=1,25 ------------------------ НР 98%=128%*(0.85*0.9) от ФОТ; (134) СП 56%=83%*(0.8*0.85) от ФОТ; (77) | 0,01204 (0,172*7/100) | 37243.52 | 649,43 ---------- 36140,47 | 453,63 ---------- 31,63 | 448 | 8 ---------- 435 | 5 | 15,21 ---------- 6,66 | 7,473 ---------- 15,207 | 3071 | 137 ---------- 2897 | 37
Раздел 4. Электромонтажные работы
24 | ТЕРр67-1-1 Демонтаж: скрытой электропроводки 100 м ------------------------ Территориальная поправка к базе 2001г МАТ=1,1 ------------------------ НР 72%=85%*0.85 от ФОТ; (33) СП 52%=65%*0.8 от ФОТ; (24) | 0,18 (18/100) | 16.48 | 16.48 |  | 3 | 3 |  | 15,21 ---------- 4,92 | 5,66 ---------- 15,21 | 46 | 46
25 | ТЕРм08-02-403-03 Провод групповой осветительных сетей в защитной оболочке или кабель двух-трехжильный: под штукатурку по стенам или в бороздах 100 м ------------------------ Территориальная поправка к базе 2001г МАТ=1,1 ------------------------ НР 81%=95%*0.85 от ФОТ; (740) СП 52%=65%*0.8 от ФОТ; (475) | 0,18 (18/100) | 2035.66 | 289,34 ---------- 1739,33 | 6,99 ---------- 0,32 | 366 | 52 ---------- 313 | 1 | 15,21 ---------- 3,4 | 5,686 ---------- 15,243 | 1983 | 913 ---------- 1064 | 6
26 | ТСЦ-502-0556 Провода силовые для электрических установок на напряжение до 450 В с медными жилами плоские с разделительным основанием марки: ППВ, с числом жил - 3 и сечением 4 мм2 1000 м ------------------------ Территориальная поправка к базе 2001г МАТ=1,1 | 0,018 (18/1000) | 11562.24 | ---------- 11562,24 |  | 208 | ---------- 208 |  | ---------- 3,786 |  | 787 | ---------- 787
27 | ТЕРр67-9-1 Смена: выключателей 100 шт. ------------------------ Территориальная поправка к базе 2001г МАТ=1,1 ------------------------ НР 72%=85%*0.85 от ФОТ; (22) СП 52%=65%*0.8 от ФОТ; (16) | 0,01 (1/100) | 1285.26 | 181,96 ---------- 1103,3 |  | 13 | 2 ---------- 11 |  | 15,21 ---------- 2,888 |  | 62 | 30 ---------- 32
28 | ТЕРр67-9-2 Смена: розеток 100 шт. ------------------------ Территориальная поправка к базе 2001г МАТ=1,1 ------------------------ НР 72%=85%*0.85 от ФОТ; (55) СП 52%=65%*0.8 от ФОТ; (40) | 0,02 (2/100) | 574.66 | 181,96 ---------- 392,7 |  | 11 | 4 ---------- 7 |  | 15,21 ---------- 5,325 |  | 113 | 76 ---------- 37
29 | ТЕРр67-10-1 Смена электросчетчиков 100 шт. ------------------------ Территориальная поправка к базе 2001г МАТ=1,1 ------------------------ НР 72%=85%*0.85 от ФОТ; (88) СП 52%=65%*0.8 от ФОТ; (63) | 0,01 (1/100) | 28756.44 | 698,4 ---------- 28056,6 | 1,44 ---------- 0,65 | 288 | 7 ---------- 281 |  | 15,21 ---------- 2,059 | 9,169 ---------- 15,053 | 701 | 122 ---------- 579
30 | ТЕРр67-9-1 Смена: автомат.выключателей 100 шт. ------------------------ Территориальная поправка к базе 2001г МАТ=1,1 ------------------------ НР 72%=85%*0.85 от ФОТ; (55) СП 52%=65%*0.8 от ФОТ; (40) | 0,02 (2/100) | 1285.26 | 181,96 ---------- 1103,3 |  | 26 | 4 ---------- 22 |  | 15,21 ---------- 2,888 |  | 140 | 76 ---------- 64
31 | ТСЦ-509-1201 Выключатель одноклавишный для скрытой проводки шт. ------------------------ Территориальная поправка к базе 2001г МАТ=1,1 | -2 | 11.03 | ---------- 11,03 |  | -22 | ---------- -22 |  | ---------- 2,888 |  | -64 | ---------- -64
32 | Текущая цена Авт.ВА47-29 16А 1п шт ------------------------ Территориальная поправка к базе 2001г МАТ=1,1 КОЭФ. К ПОЗИЦИИ: МАТ=МАТ/1,18/4,92-МАТ | 2 | 8.53 | ---------- 8,53 |  | 17 | ---------- 17 |  | 15,21 ---------- 4,92 | 5,66 ---------- 15,21 | 84 | ---------- 84
Раздел 5. Погрузо-разгрузочные работы
33 | ФССЦпг01-01-01-041 Погрузочные работы при автомобильных перевозках: мусора строительного с погрузкой вручную 1 т груза ------------------------ Территориальная поправка к базе 2001г МАТ=1,1 КОЭФ. К ПОЗИЦИИ: ПЗ=0,93 (ОЗП=0,93; ЭМ=0,93 к расх.; ЗПМ=0,93; МАТ=0,93 к расх.; ТЗ=0,93; ТЗМ=0,93) ------------------------ НР 0% от ФОТ) СП 0% от ФОТ | 0.1 | 39.97 | 39.97 |  | 4 | 4 |  | 9.23 | 9.23 | 46 | 46
34 | ФССЦпг03-02-02-005 Перевозка строительных грузов (кроме массовых навалочных, перевозимых автомобилями-самосвалами, а также бетонных и железобетонных изделий, стеновых и перегородочных материалов, лесоматериалов круглых и пиломатериалов, включенных в таблицу 03-01), бортовым автомобилем грузоподъемностью 5 т, на расстояние до 5 км II класс груза 1 т груза ------------------------ Территориальная поправка к базе 2001г МАТ=1,1 КОЭФ. К ПОЗИЦИИ: ПЗ=1,17 (ОЗП=1,17; ЭМ=1,17 к расх.; ЗПМ=1,17; МАТ=1,17 к расх.; ТЗ=1,17; ТЗМ=1,17) ------------------------ НР 0% от ФОТ) СП 0% от ФОТ | 0.1 | 20.15 |  | 20.15 | 2 |  | 2 | 15.21 | 6,25 ---------- 15,21 | 13 |  | 13
Итого прямые затраты по смете | [5 empty] | 11264 | 615,00 ---------- 10584,00 | 65,00 ---------- 4,00 |  |  | 11264 | 615,00 ---------- 10584,00 | 65,00 ---------- 4,00
Итого прямые затраты по смете с учетом коэффициентов к итогам | [5 empty] | 11357 |  |  |  |  | 11357
В том числе, справочно:
Районный к-т 15% (Поз. 1, 4, 2-3, 5, 7, 17, 6, 8-9, 11, 10, 12, 18-19, 39-40, 62, 54, 57, 55-56, 52) | [10 empty] | 93 | 91.5 | 0,60 ---------- 0,60
Районный к-т 15% (Поз. 1, 4, 2-3, 5, 7, 17, 6, 8-9, 11, 10, 12-16, 18-21, 39-40, 59, 62, 51, 54-58, 52-53) | [5 empty] | 93 | 92.25 | 0,60 ---------- 0,60
Итого прямые затраты по смете с учетом индексов, в текущих ценах | [5 empty] | 11264 | 615,00 ---------- 10584,00 | 65,00 ---------- 4,00 |  |  | 40159 | 10738,00 ---------- 28968,00 | 453,00 ---------- 60,00
В том числе (справочно):
фонд оплаты труда (ФОТ) | [5 empty] | 712 |  |  |  |  | 10798
материалы | [5 empty] | 10584 |  |  |  |  | 28968
эксплуатация машин и механизмов | [5 empty] | 66 |  |  |  |  | 453
Накладные расходы | [5 empty] | 695 |  |  |  |  | 8493
Сметная прибыль | [5 empty] | 422 |  |  |  |  | 4763
Итоги по смете:
Итого Строительные работы | [5 empty] | 11439 |  |  |  |  | 47999
Итого Монтажные работы | [5 empty] | 1035 |  |  |  |  | 5416
Итого | [5 empty] | 12474 |  |  |  |  | 53415
Непредвиденные затраты 2% | [5 empty] | 249 |  |  |  |  | 1068
Итого с непредвиденными | [5 empty] | 12723 |  |  |  |  | 54483
опломбировка электросчетчика | [5 empty] | 140 |  |  |  |  | 140
Итого с учетом доп. затрат в тек ценах | [5 empty] | 12863 |  |  |  |  | 54623
НДС 18% | [5 empty] | 2315 |  |  |  |  | 9832
ВСЕГО по смете | [5 empty] | 15178 |  |  |  |  | 64455
Составил:______________ (Жихарева М.Н.)
Note on A8: <Наименование стройки>
Note on A11: <Индекс/ЛН локальной сметы>
Note on A13: на <Наименование локальной сметы>,<Наименование объекта>
Note on A25: <Номер позиции по смете>
Note on A66: <Текстовая часть (итоги)>
Note on A90: ______________ (<Составил>)
Note on A92: ______________ (<Проверил>)
Note on B25: <Обоснование (код) позиции> <Примечание> <Наименование (текстовая часть) расценки> <Ед. измерения по расценке> ------------------------ <Обоснование коэффициентов> ------------------------ <Формула расчета стоимости единицы> ------------------------ <Строка задания НР для БИМ>; (<Сумма НР по позиции для БИМ>) <Строка задания СП для БИМ>; (<Сумма СП по позиции для БИМ>)
Note on C16: <Основание>
Note on C25: <Количество всего (физ. объем) по позиции> (<Формула расчета физ. объема>)
Note on D25: <ПЗ по позиции на единицу в базисных ценах с учетом всех к-тов>
Note on E25: <ОЗП по позиции на единицу в базисных ценах с учетом всех к-тов> ---------- <МАТ по позиции на единицу в базисных ценах с учетом всех к-тов>
Note on F25: <ЭММ по позиции на единицу в базисных ценах с учетом всех к-тов> ---------- <ЗПМ по позиции на единицу в базисных ценах с учетом всех к-тов>
Note on G25: <ИТОГО ПЗ на физобъем по позиции в базисных ценах>
Note on G66: <Прямые затраты в базисных ценах (итоги)>
Note on H25: <ИТОГО ОЗП на физобъем по позиции в базисных ценах> ---------- <ИТОГО МАТ на физобъем по позиции в базисных ценах>
Note on H66: <З/п основных рабочих в базисных ценах (итоги)> ---------- <Материалы в базисных ценах (итоги)>
Note on I25: <ИТОГО ЭММ на физобъем по позиции в базисных ценах> ---------- <ИТОГО ЗПМ на физобъем по позиции в базисных ценах>
Note on I66: <Эксплуатация машин в базисных ценах (итоги)> ---------- <З/п машинистов в базисных ценах (итоги)>
Note on J25: <Индекс к позиции на ОЗП> ---------- <Индекс к позиции на МАТ>
Note on K17: =<Итого по расчету>/1000
Note on K18: <Итого ТЗ>
Note on K19: =<Итого ФОТ>/1000
Note on K25: <Индекс к позиции на ЭМ> ---------- <Индекс к позиции на ЗПМ>
Note on L25: <Общая стоимость ПЗ по позиции для БИМ до начисления НР и СП>
Note on L66: <Прямые затраты (итоги)>
Note on M25: <Общая стоимость ОЗП по позиции для БИМ до начисления НР и СП> ---------- <Общая стоимость МАТ по позиции для БИМ до начисления НР и СП>
Note on M66: <З/п основных рабочих (итоги)> ---------- <Материалы (итоги)>
Note on N25: <Общая стоимость ЭММ по позиции для БИМ до начисления НР и СП> ---------- <Общая стоимость ЗПМ по позиции для БИМ до начисления НР и СП>
Note on N66: <Эксплуатация машин (итоги)> ---------- <З/п машинистов (итоги)>
Note on P25: <Признак материала - позиции>
Note on Q25: <Индекс к позиции на ОЗП>
Note on R21: <ИТОГО ПЗ на физобъем по позиции в базисных ценах>
Note on S21: <Общая стоимость ПЗ по позиции для БИМ до начисления НР и СП>
Note on T21: <Строка задания НР для БИМ>
Note on U21: <Строка задания СП для БИМ>
Note on V21: <Сумма НР по позиции для БИМ>
Note on W21: <Сумма СП по позиции для БИМ>
Note on X21: <Итоговое значение по позиции для БИМ>
Note on Y21: <Сумма НР по позиции при расчете в базисных ценах>
Note on Z21: <Сумма СП по позиции при расчете в базисных ценах>