## Мои данные
СОГЛАСОВАНО: | [8 empty] | УТВЕРЖДАЮ: |  |  |  | Форма 4т
И.о.первого заместителя | [8 empty] | И.о.начальника управления по жилищно-коммунальному,
Главы Администрации города Рубцовска | [8 empty] | дорожному хозяйству и благоустройству
_______________О.Г.Обухович | [8 empty] | ________________ Д.С.Артемов
" _____ " ________________ 2013г. | [8 empty] | "______ " _______________2013 г.
Администрация города Рубцовска Алтайского края
(наименование стройки)
ЛОКАЛЬНАЯ СМЕТА №
(локальный сметный расчет)
на капитальный ремонт муниципального жилого помещения № 3 ,по ул.Тракторной,68
(наименование работ и затрат, наименование объекта)
Основание:
[5 empty] | Сметная стоимость |  |  |  |  | 201.033 |  | тыс.руб.
[5 empty] | Нормативная трудоемкость |  |  |  |  | 254.38 |  | чел.час
[5 empty] | Средства на оплату труда |  |  |  |  | 33.133 |  | тыс.руб.
Составлен в базисных и текущих ценах по состоянию на 3 кв. 2013 г.
№ п.п. | Шифр и номер позиции норматива Наименование работ и затрат | Объём | Базисная стоимость за единицу |  |  | Базисная стоимость всего |  |  | Индекс |  | Текущая стоимость всего
|  |  | Всего | Осн. з/п | Эксп. | Всего | Осн. з/п | Эксп. | Осн. з/п | Эксп. | Всего | Осн. з/п | Эксп.
|  |  |  | Материал | В т.ч. з/п |  | Материал | В т.ч. з/п | Материал | В т.ч. з/п |  | Материал | В т.ч. з/п
1 | 2 | 3 | 4 | 5 | 6 | 7 | 8 | 9 | 10 | 11 | 12 | 13 | 14
Раздел 1. Общестроительные работы
1 | ТЕРр61-26-1 Перетирка штукатурки: внутренних помещений (стен и потолков) 100 м2 перетертой поверхности ------------------------ Территориальная поправка к базе 2001г МАТ=1,1 ------------------------ НР 67%=79%*0.85 от ФОТ; (734) СП 40%=50%*0.8 от ФОТ; (438) | 0,315 (31,5/100) | 217.55 | 201,54 ---------- 13,96 | 2,05 ---------- 0,92 | 69 | 63 ---------- 5 | 1 | 15,21 ---------- 4,81 | 9,21 ---------- 15,217 | 1128 | 1095 ---------- 24 | 9
2 | ТЕРр61-4-7 Ремонт штукатурки потолков по камню и бетону цементно-известковым раствором, площадью отдельных мест: до 1 м2 толщиной слоя до 20 мм 100 м2 отремонтированной поверхности ------------------------ Территориальная поправка к базе 2001г МАТ=1,1 ------------------------ НР 67%=79%*0.85 от ФОТ; (3057) СП 40%=50%*0.8 от ФОТ; (1825) | 0,12 (12/100) | 3126.46 | 2165,41 ---------- 946,28 | 14,77 ---------- 6,64 | 375 | 260 ---------- 113 | 2 ---------- 1 | 15,21 ---------- 4,816 | 9,208 ---------- 15,203 | 5110 | 4548 ---------- 544 | 18 ---------- 15
3 | ТЕРр62-1-4 Окраска известковыми составами: по штукатурке 100 м2 окрашиваемой поверхности (без вычета проемов) ------------------------ Территориальная поправка к базе 2001г МАТ=1,1 ------------------------ НР 68%=80%*0.85 от ФОТ; (486) СП 40%=50%*0.8 от ФОТ; (286) | 0,42 (42/100) | 136.76 | 97,1 ---------- 34,96 | 4,7 ---------- 0,92 | 57 | 41 ---------- 14 | 2 | 15,21 ---------- 5,196 | 8,118 ---------- 15,217 | 804 | 715 ---------- 73 | 16
4 | ТЕРр63-6-1 Смена обоев: обыкновенного качества 100 м2 оклеенной поверхности ------------------------ Территориальная поправка к базе 2001г МАТ=1,1 ------------------------ НР 65%=77%*0.85 от ФОТ; (3747) СП 40%=50%*0.8 от ФОТ; (2306) | 0,87 (87/100) | 890.93 | 377,81 ---------- 502,26 | 10,86 ---------- 0,92 | 775 | 329 ---------- 437 | 9 ---------- 1 | 15,21 ---------- 4,058 | 7,629 ---------- 15,217 | 7591 | 5749 ---------- 1773 | 69 ---------- 15
5 | ТЕРр62-33-1 Окраска масляными составами ранее окрашенных поверхностей радиаторов и ребристых труб отопления: за 1 раз 100 м2 окрашиваемой поверхности ------------------------ Территориальная поправка к базе 2001г МАТ=1,1 ------------------------ НР 68%=80%*0.85 от ФОТ; (165) СП 40%=50%*0.8 от ФОТ; (97) | 0,0375 ((0,13*19+8*0,16)/100) | 873.76 | 363,65 ---------- 509,23 | 0.88 | 33 | 14 ---------- 19 |  | 15,21 ---------- 3,406 | 7.239 | 308 | 243 ---------- 65
полы
6 | ТЕРр57-3-1 Разборка плинтусов: деревянных и из пластмассовых материалов 100 м плинтуса ------------------------ Территориальная поправка к базе 2001г МАТ=1,1 ------------------------ НР 68%=80%*0.85 от ФОТ; (31) СП 54%=68%*0.8 от ФОТ; (25) | 0,13 (13/100) | 24.47 | 24.47 |  | 3 | 3 |  | 15.21 | ---------- 15,21 | 46 | 46
7 | ТЕРр57-2-1 Разборка покрытий полов: из линолеума и релина 100 м2 покрытия ------------------------ Территориальная поправка к базе 2001г МАТ=1,1 ------------------------ НР 68%=80%*0.85 от ФОТ; (83) СП 54%=68%*0.8 от ФОТ; (66) | 0,0896 (8,96/100) | 76.59 | 73.92 | 2,67 ---------- 1,2 | 7 | 7 |  | 15.21 | 9,2 ---------- 15,196 | 122 | 122
8 | ТЕР11-01-036-04 Устройство покрытий: из линолеума насухо со свариванием полотнищ в стыках 100 м2 покрытия ------------------------ Территориальная поправка к базе 2001г МАТ=1,1 КОЭФ. К ПОЗИЦИИ: При ремонте и реконструкции зданий и сооружений работы, аналогичные технологическим процессам в новом строительстве ОЗП=1,15; ЭМ=1,25 к расх.; ЗПМ=1,25; ТЗ=1,15; ТЗМ=1,25 ------------------------ НР 94%=123%*(0.85*0,9) от ФОТ; (357) СП 51%=75%*(0.8*0,85) от ФОТ; (194) | 0,0896 (k) | 10607.48 | 249,6 ---------- 10274,36 | 83,53 ---------- 3,91 | 950 | 22 ---------- 921 | 7 | 15,21 ---------- 3,434 | 6,036 ---------- 15,236 | 3585 | 380 ---------- 3163 | 42
9 | ТЕР11-01-040-03 Устройство плинтусов поливинилхлоридных: на винтах самонарезающих 100 м плинтуса ------------------------ Территориальная поправка к базе 2001г МАТ=1,1 КОЭФ. К ПОЗИЦИИ: При ремонте и реконструкции зданий и сооружений работы, аналогичные технологическим процессам в новом строительстве ОЗП=1,15; ЭМ=1,25 к расх.; ЗПМ=1,25; ТЗ=1,15; ТЗМ=1,25 ------------------------ НР 94%=123%*(0.85*0,9) от ФОТ; (129) СП 51%=75%*(0.8*0,85) от ФОТ; (70) | 0,13 (l) | 1243.62 | 58,51 ---------- 1171,43 | 13.68 | 162 | 8 ---------- 152 | 2 | 15,21 ---------- 2,655 | 4.133 | 549 | 137 ---------- 404 | 8
10 | ТЕРр62-11-4 Улучшенная масляная окраска ранее окрашенных полов: за два раза с расчисткой старой краски до 10% 100 м2 окрашиваемой поверхности ------------------------ Территориальная поправка к базе 2001г МАТ=1,1 ------------------------ НР 68%=80%*0.85 от ФОТ; (569) СП 40%=50%*0.8 от ФОТ; (335) | 0,264 (26.4/100) | 721.24 | 181,65 ---------- 532,25 | 7,34 ---------- 0,92 | 190 | 48 ---------- 140 | 2 | 15,21 ---------- 3,209 | 7,81 ---------- 15,217 | 1302 | 837 ---------- 449 | 16
11 | ТЕР15-04-025-08 Улучшенная окраска масляными составами по штукатурке: стен внутри шкафа 100 м2 окрашиваемой поверхности ------------------------ Территориальная поправка к базе 2001г МАТ=1,1 КОЭФ. К ПОЗИЦИИ: При ремонте и реконструкции зданий и сооружений работы, аналогичные технологическим процессам в новом строительстве ОЗП=1,15; ЭМ=1,25 к расх.; ЗПМ=1,25; ТЗ=1,15; ТЗМ=1,25 ------------------------ НР 80%=105%*(0.85*0,9) от ФОТ) СП 37%=55%*(0.8*0,85) от ФОТ |  | 2065.33 | 442,9 ---------- 1610,06 | 12,38 ---------- 0,11 |  |  |  | 15,21 ---------- 2,01 | 7,28 ---------- 16,1
Раздел 2. ПРОЕМЫ
12 | ТЕР46-04-012-02 Разборка деревянных заполнений проемов: оконных без подоконных досок 100 м2 ------------------------ Территориальная поправка к базе 2001г МАТ=1,1 ------------------------ НР 94%=110%*0.85 от ФОТ; (1401) СП 56%=70%*0.8 от ФОТ; (834) | 0,0688 (6,88/100) | 1321.49 | 1162.67 | 158,82 ---------- 71,36 | 91 | 80 | 11 ---------- 5 | 15.21 | 9,208 ---------- 15,216 | 1509 | 1399 | 110 ---------- 91
13 | ТЕРр56-3-2 Снятие подоконных досок: деревянных в каменных зданиях 100 м2 ------------------------ Территориальная поправка к базе 2001г МАТ=1,1 ------------------------ НР 70%=82%*0.85 от ФОТ; (181) СП 50%=62%*0.8 от ФОТ; (130) | 0,024 ((1,35*2+2,1)*0,5/100) | 633.45 | 633.45 |  | 15 | 15 |  | 15.21 | ---------- 15,21 | 259 | 259
14 | ТЕР46-04-012-03 Разборка деревянных заполнений проемов: дверных и воротных 100 м2 ------------------------ Территориальная поправка к базе 2001г МАТ=1,1 ------------------------ НР 94%=110%*0.85 от ФОТ; (400) СП 56%=70%*0.8 от ФОТ; (238) | 0,0329 (3,29/100) | 858.13 | 699.31 | 158,82 ---------- 71,36 | 28 | 23 | 5 ---------- 2 | 15.21 | 9,208 ---------- 15,216 | 441 | 395 | 46 ---------- 30
15 | ТЕР10-01-034-06 Установка в жилых и общественных зданиях оконных блоков из ПВХ профилей: поворотных (откидных, поворотно-откидных) с площадью проема более 2 м2 двухстворчатых 100 м2 проемов ------------------------ Территориальная поправка к базе 2001г МАТ=1,1 КОЭФ. К ПОЗИЦИИ: При ремонте и реконструкции зданий и сооружений работы, аналогичные технологическим процессам в новом строительстве ОЗП=1,15; ЭМ=1,25 к расх.; ЗПМ=1,25; ТЗ=1,15; ТЗМ=1,25 ------------------------ НР 90%=118%*(0.85*0,9) от ФОТ; (1341) СП 43%=63%*(0.8*0,85) от ФОТ; (641) | 0,0688 (a) | 172988.25 | 1218,29 ---------- 171264,98 | 504,98 ---------- 7,61 | 11902 | 84 ---------- 11783 | 35 ---------- 1 | 15,21 ---------- 2,341 | 6,498 ---------- 15,21 | 29286 | 1475 ---------- 27584 | 227 ---------- 15
16 | ТСЦ-203-8040 Блоки оконные из поливинилхлоридных профилей с листовым стеклом и стеклопакетом: одностворные ОПРСП 9-9, площадью 0,75 м2 (ГОСТ 30674-99) м2 ------------------------ Территориальная поправка к базе 2001г МАТ=1,1 | -6.88 | 1620.33 | ---------- 1620,33 |  | -11148 | ---------- -11148 |  | ---------- 2,282 |  | -25440 | ---------- -25440
17 | ТСЦ-203-0998 Блок оконный пластиковый двустворчатый, с глухой и поворотно-откидной створкой, двухкамерным стеклопакетом (32 мм), площадью до 2 м2 м2 ------------------------ Территориальная поправка к базе 2001г МАТ=1,1 | 3,834 (1.35*1.42*2) | 2629.22 | ---------- 2629,22 |  | 10080 | ---------- 10080 |  | ---------- 1,369 |  | 13800 | ---------- 13800
18 | ТСЦ-203-1000 Блок оконный пластиковый двустворчатый, с глухой и поворотно-откидной створкой, двухкамерным стеклопакетом (32 мм), площадью до 3 м2 м2 ------------------------ Территориальная поправка к базе 2001г МАТ=1,1 | 3,045 (2.1*1.45) | 2225.03 | ---------- 2225,03 |  | 6775 | ---------- 6775 |  | ---------- 1,419 |  | 9614 | ---------- 9614
19 | ТЕР10-01-035-01 Установка подоконных досок из ПВХ: в каменных стенах толщиной до 0,51 м 100 п.м ------------------------ Территориальная поправка к базе 2001г МАТ=1,1 КОЭФ. К ПОЗИЦИИ: При ремонте и реконструкции зданий и сооружений работы, аналогичные технологическим процессам в новом строительстве ОЗП=1,15; ЭМ=1,25 к расх.; ЗПМ=1,25; ТЗ=1,15; ТЗМ=1,25 ------------------------ НР 90%=118%*(0.85*0,9) от ФОТ; (123) СП 43%=63%*(0.8*0,85) от ФОТ; (59) | 0,048 (s/0.5) | 4031.41 | 172,78 ---------- 3841,08 | 17,55 ---------- 0,46 | 194 | 8 ---------- 185 | 1 | 15,21 ---------- 2,547 | 7,354 ---------- 15 | 615 | 137 ---------- 471 | 7
20 | ТСЦ-101-2912 Доски подоконные ПВХ, шириной 600 мм м ------------------------ Территориальная поправка к базе 2001г МАТ=1,1 | 4,8 (s/0.5*100) | 298.56 | ---------- 298,56 |  | 1433 | ---------- 1433 |  | ---------- 1,591 |  | 2280 | ---------- 2280
21 | ТЕР15-01-050-04 Облицовка оконных и дверных откосов декоративным бумажно-слоистым пластиком или листами из синтетических материалов на клее 100 м2 облицовки ------------------------ Территориальная поправка к базе 2001г МАТ=1,1 КОЭФ. К ПОЗИЦИИ: При ремонте и реконструкции зданий и сооружений работы, аналогичные технологическим процессам в новом строительстве ОЗП=1,15; ЭМ=1,25 к расх.; ЗПМ=1,25; ТЗ=1,15; ТЗМ=1,25 ------------------------ НР 80%=105%*(0.85*0,9) от ФОТ; (1363) СП 37%=55%*(0.8*0,85) от ФОТ; (630) | 0,0665 (6.65/100) | 15800.46 | 1462,6 ---------- 14280,45 | 57,4 ---------- 0,93 | 1051 | 97 ---------- 950 | 4 | 15,21 ---------- 4,561 | 7,295 ---------- 15,188 | 6066 | 1704 ---------- 4333 | 29
22 | ТЕРр58-20-1 Смена обделок из листовой стали (поясков, сандриков, отливов, карнизов) шириной: до 0,4 м 100 м ------------------------ Территориальная поправка к базе 2001г МАТ=1,1 ------------------------ НР 71%=83%*0.85 от ФОТ; (173) СП 52%=65%*0.8 от ФОТ; (126) | 0,048 ((1,35+1,35+2,1)/100) | 3251.58 | 293,6 ---------- 2952,81 | 5,17 ---------- 0,74 | 156 | 14 ---------- 142 |  | 15,21 ---------- 2,445 | 7,884 ---------- 15,188 | 590 | 243 ---------- 347
22 | ТЕР10-01-047-04 Установка блоков из ПВХ в наружных и внутренних дверных проемах: в перегородках и деревянных нерубленных стенах площадью проема до 3 м2 100 м2 проемов ------------------------ Территориальная поправка к базе 2001г МАТ=1,1 КОЭФ. К ПОЗИЦИИ: При ремонте и реконструкции зданий и сооружений работы, аналогичные технологическим процессам в новом строительстве ОЗП=1,15; ЭМ=1,25 к расх.; ЗПМ=1,25; ТЗ=1,15; ТЗМ=1,25 ------------------------ НР 90%=118%*(0.85*0,9) от ФОТ; (698) СП 43%=63%*(0.8*0,85) от ФОТ; (334) | 0,0329 (3.29/100) | 163596.71 | 1325,41 ---------- 161626,61 | 644,69 ---------- 12,1 | 5382 | 44 ---------- 5317 | 21 | 15,21 ---------- 4,863 | 5,889 ---------- 15,219 | 26757 | 776 ---------- 25857 | 124
Ремонт входных металлических дверей
23 | ТЕР46-04-006-03 Разборка ДВП 100 м2 ------------------------ Территориальная поправка к базе 2001г МАТ=1,1 ------------------------ НР 94%=110%*0.85 от ФОТ; (57) СП 56%=70%*0.8 от ФОТ; (34) | 0,0152 (1,52/100) | 324.36 | 184 | 140,36 ---------- 63,06 | 5 | 3 | 2 ---------- 1 | 15.21 | 9,208 ---------- 15,216 | 64 | 46 | 18 ---------- 15
24 | ТЕР10-01-012-02 Обшивка дверей: плитами древесноволокнистыми твердыми 5 мм 100 м2 обшивки стен (за вычетом проемов) ------------------------ Территориальная поправка к базе 2001г МАТ=1,1 КОЭФ. К ПОЗИЦИИ: При ремонте и реконструкции зданий и сооружений работы, аналогичные технологическим процессам в новом строительстве ОЗП=1,15; ЭМ=1,25 к расх.; ЗПМ=1,25; ТЗ=1,15; ТЗМ=1,25 ------------------------ НР 90%=118%*(0.85*0,9) от ФОТ; (27) СП 43%=63%*(0.8*0,85) от ФОТ; (13) | 0,0152 (f) | 926.77 | 144,16 ---------- 725,14 | 57.46 | 14 | 2 ---------- 11 | 1 | 15,21 ---------- 10,498 | 7.225 | 152 | 30 ---------- 115 | 7
25 | ТЕР15-04-024-04 Простая окраска масляными составами по дереву: заполнений дверных проемов 100 м2 окрашиваемой поверхности ------------------------ Территориальная поправка к базе 2001г МАТ=1,1 КОЭФ. К ПОЗИЦИИ: При ремонте и реконструкции зданий и сооружений работы, аналогичные технологическим процессам в новом строительстве ОЗП=1,15; ЭМ=1,25 к расх.; ЗПМ=1,25; ТЗ=1,15; ТЗМ=1,25 ------------------------ НР 80%=105%*(0.85*0,9) от ФОТ; (73) СП 37%=55%*(0.8*0,85) от ФОТ; (34) | 0,0152 (f) | 824.12 | 298,89 ---------- 520,58 | 4,66 ---------- 0,11 | 13 | 5 ---------- 8 |  | 15,21 ---------- 3,77 | 7,358 ---------- 16,1 | 121 | 91 ---------- 30
Окраска деревянных дверей
26 | ТЕРр62-5-1 Простая масляная окраска ранее окрашенных дверей: без подготовки с расчисткой старой краски до 10% 100 м2 окрашиваемой поверхности ------------------------ Территориальная поправка к базе 2001г МАТ=1,1 КОЭФ. К ПОЗИЦИИ: ПЗ=2,7 (ОЗП=2,7; ЭМ=2,7 к расх.; ЗПМ=2,7; МАТ=2,7 к расх.; ТЗ=2,7; ТЗМ=2,7) ------------------------ НР 68%=80%*0.85 от ФОТ; (83) СП 40%=50%*0.8 от ФОТ; (49) | 0,02 (2/100) | 1575.52 | 358,05 ---------- 1197,65 | 19,82 ---------- 2,48 | 32 | 7 ---------- 25 |  | 15,21 ---------- 3,482 | 7,81 ---------- 15,217 | 209 | 122 ---------- 87
Раздел 3. Кухня
27 | ТЕРр63-7-5 Разборка облицовки стен: из керамических глазурованных плиток 100 м2 поверхности облицовки ------------------------ Территориальная поправка к базе 2001г МАТ=1,1 ------------------------ НР 65%=77%*0.85 от ФОТ; (306) СП 40%=50%*0.8 от ФОТ; (188) | 0,053 (5,3/100) | 594.63 | 486.67 | 107,96 ---------- 16,36 | 32 | 26 | 6 ---------- 1 | 15.21 | 5,719 ---------- 15,206 | 490 | 456 | 34 ---------- 15
28 | ТЕРр61-2-7 Ремонт штукатурки внутренних стен по камню и бетону цементно-известковым раствором, площадью отдельных мест: до 1 м2 толщиной слоя до 20 мм 100 м2 отремонтированной поверхности ------------------------ Территориальная поправка к базе 2001г МАТ=1,1 ------------------------ НР 67%=79%*0.85 от ФОТ; (1580) СП 40%=50%*0.8 от ФОТ; (943) | 0,08 (8/100) | 2598 | 1682,94 ---------- 901,31 | 13,75 ---------- 6,18 | 208 | 135 ---------- 72 | 1 | 15,21 ---------- 4,816 | 9,205 ---------- 15,201 | 2714 | 2358 ---------- 347 | 9
29 | ТЕР15-01-019-05 Гладкая облицовка стен, столбов, пилястр и откосов (без карнизных, плинтусных и угловых плиток) без установки плиток туалетного гарнитура на клее из сухих смесей: по кирпичу и бетону (фартук) 100 м2 поверхности облицовки ------------------------ Территориальная поправка к базе 2001г МАТ=1,1 КОЭФ. К ПОЗИЦИИ: При ремонте и реконструкции зданий и сооружений работы, аналогичные технологическим процессам в новом строительстве ОЗП=1,15; ЭМ=1,25 к расх.; ЗПМ=1,25; ТЗ=1,15; ТЗМ=1,25 ------------------------ НР 80%=105%*(0.85*0,9) от ФОТ; (146) СП 37%=55%*(0.8*0,85) от ФОТ; (68) | 0,0072 (0,72/100) | 14164.03 | 1402,86 ---------- 12724,1 | 37,08 ---------- 16,94 | 102 | 10 ---------- 92 |  | 15,21 ---------- 2,854 | 9,308 ---------- 15,194 | 446 | 183 ---------- 263
Раздел 4. Туалет, ванна
30 | ТЕРр57-2-3 Разборка покрытий полов: из керамических плиток 100 м2 покрытия ------------------------ Территориальная поправка к базе 2001г МАТ=1,1 ------------------------ НР 68%=80%*0.85 от ФОТ) СП 54%=68%*0.8 от ФОТ |  | 524.93 | 495.38 | 29,55 ---------- 13,28 |  |  |  | 15.21 | 9,208 ---------- 15,213
31 | ТЕР11-01-027-02 Устройство покрытий на цементном растворе из плиток: керамических для полов многоцветных 100 м2 покрытия ------------------------ Территориальная поправка к базе 2001г МАТ=1,1 КОЭФ. К ПОЗИЦИИ: При ремонте и реконструкции зданий и сооружений работы, аналогичные технологическим процессам в новом строительстве ОЗП=1,15; ЭМ=1,25 к расх.; ЗПМ=1,25; ТЗ=1,15; ТЗМ=1,25 ------------------------ НР 94%=123%*(0.85*0,9) от ФОТ) СП 51%=75%*(0.8*0,85) от ФОТ |  | 11956.26 | 1001,42 ---------- 10820,59 | 134,25 ---------- 30,13 |  |  |  | 15,21 ---------- 3,579 | 7,34 ---------- 15,203
32 | ТЕРр62-7-5 Улучшенная масляная окраска ранее окрашенных стен: за два раза с расчисткой старой краски до 35% 100 м2 окрашиваемой поверхности ------------------------ Территориальная поправка к базе 2001г МАТ=1,1 ------------------------ НР 68%=80%*0.85 от ФОТ) СП 40%=50%*0.8 от ФОТ |  | 1009.64 | 367,54 ---------- 634,76 | 7,34 ---------- 0,92 |  |  |  | 15,21 ---------- 3,215 | 7,81 ---------- 15,217
33 | ТЕРр65-33-1 Смена жалюзийных решеток 100 жалюзийных решеток ------------------------ Территориальная поправка к базе 2001г МАТ=1,1 ------------------------ НР 88%=103%*0.85 от ФОТ; (107) СП 48%=60%*0.8 от ФОТ; (59) | 0,02 (2/100) | 2302.88 | 327,49 ---------- 1975,18 | 0,21 ---------- 0,09 | 46 | 7 ---------- 39 |  | 15,21 ---------- 5,477 | 9,182 ---------- 16,1 | 336 | 122 ---------- 214
Раздел 5. Сантехнический работы
34 | ТЕРр65-4-1 Демонтаж: умывальников и раковин 100 приборов ------------------------ Территориальная поправка к базе 2001г МАТ=1,1 КОЭФ. К ПОЗИЦИИ: При ремонте и реконструкции зданий и сооружений работы, аналогичные технологическим процессам в новом строительстве ОЗП=1,15; ЭМ=1,25 к расх.; ЗПМ=1,25; ТЗ=1,15; ТЗМ=1,25 ------------------------ НР 63%=74%*0.85 от ФОТ; (48) СП 40%=50%*0.8 от ФОТ; (30) | 0,01 (1/100) | 424.95 | 418.28 | 6,68 ---------- 3 | 4 | 4 |  | 15.21 | 9,2 ---------- 15,196 | 76 | 76
35 | ТЕР17-01-005-01 Установка моек: на одно отделение 10 компл. ------------------------ Территориальная поправка к базе 2001г МАТ=1,1 КОЭФ. К ПОЗИЦИИ: При ремонте и реконструкции зданий и сооружений работы, аналогичные технологическим процессам в новом строительстве ОЗП=1,15; ЭМ=1,25 к расх.; ЗПМ=1,25; ТЗ=1,15; ТЗМ=1,25 ------------------------ НР 98%=128%*(0.85*0.9) от ФОТ; (269) СП 56%=83%*(0.8*0.85) от ФОТ; (153) | 0,1 (1/10) | 3208.52 | 159,34 ---------- 3029,93 | 19,25 ---------- 1,5 | 321 | 16 ---------- 303 | 2 | 15,21 ---------- 2,208 | 7,488 ---------- 15,196 | 958 | 274 ---------- 669 | 15
36 | ТЕРр65-6-10 Смена: гибких подводок 100 приборов ------------------------ Территориальная поправка к базе 2001г МАТ=1,1 ------------------------ НР 88%=103%*0.85 от ФОТ; (121) СП 48%=60%*0.8 от ФОТ; (66) | 0,02 (2/100) | 5826.25 | 395,62 ---------- 5425,2 | 5,43 ---------- 0,46 | 117 | 8 ---------- 109 |  | 15,21 ---------- 1,385 | 7,627 ---------- 15,226 | 288 | 137 ---------- 151
37 | ТЕР17-01-001-12 Установка умывальников одиночных: без подводки воды 10 компл. ------------------------ Территориальная поправка к базе 2001г МАТ=1,1 КОЭФ. К ПОЗИЦИИ: При ремонте и реконструкции зданий и сооружений работы, аналогичные технологическим процессам в новом строительстве ОЗП=1,15; ЭМ=1,25 к расх.; ЗПМ=1,25; ТЗ=1,15; ТЗМ=1,25 ------------------------ НР 98%=128%*(0.85*0.9) от ФОТ) СП 56%=83%*(0.8*0.85) от ФОТ |  | 2026.07 | 146 ---------- 1855,32 | 24,75 ---------- 1,5 |  |  |  | 15,21 ---------- 5,38 | 7,435 ---------- 15,196
38 | ТСЦ-301-0825 Умывальники полуфарфоровые и фарфоровые с кронштейнами, сифоном бутылочным латунным и выпуском: овальные со скрытыми установочными поверхностями без спинки размером 550х480х150 мм компл. ------------------------ Территориальная поправка к базе 2001г МАТ=1,1 |  | 180.2 | ---------- 180,2 |  |  |  |  | ---------- 5,375
39 | ТСЦ-301-0820 Умывальники полуфарфоровые и фарфоровые с кронштейнами, сифоном бутылочным латунным и выпуском: овальные со скрытыми установочными поверхностями без спинки размером 400-500х300х135 мм компл. ------------------------ Территориальная поправка к базе 2001г МАТ=1,1 |  | 164.87 | ---------- 164,87 |  |  |  |  | ---------- 4,92
40 | ТЕРр65-5-7 Смена смесителей: без душевой сетки 100 шт. ------------------------ Территориальная поправка к базе 2001г МАТ=1,1 ------------------------ НР 88%=103%*0.85 от ФОТ; (228) СП 48%=60%*0.8 от ФОТ; (124) | 0,01 (1/100) | 15957.93 | 1510 ---------- 14440 | 7.93 | 160 | 15 ---------- 145 |  | 15,21 ---------- 3,695 | 7.235 | 795 | 259 ---------- 536
41 | ТЕРр65-5-6 Смена смесителей: с душевой сеткой 100 шт. ------------------------ Территориальная поправка к базе 2001г МАТ=1,1 ------------------------ НР 88%=103%*0.85 от ФОТ; (308) СП 48%=60%*0.8 от ФОТ; (168) | 0,01 (1/100) | 51602.13 | 2013,59 ---------- 49576,2 | 12.34 | 516 | 20 ---------- 496 |  | 15,21 ---------- 2,742 | 7.232 | 1710 | 350 ---------- 1360
42 | ТСЦ-301-0619 Смесители общие для ванн и умывальников: с душевой сеткой на гибком шланге, с кнопочным переключателем СМ-ВУ-ШЛР с цельнолитым корпусом компл. ------------------------ Территориальная поправка к базе 2001г МАТ=1,1 | -1 | 494.15 | ---------- 494,15 |  | -494 | ---------- -494 |  | ---------- 2,742 |  | -1355 | ---------- -1355
43 | ТСЦ-301-0618 Смесители общие для ванн и умывальников: с душевой сеткой на гибком шланге, с кнопочным переключателем СМ-ВУ-ШЛР компл. ------------------------ Территориальная поправка к базе 2001г МАТ=1,1 | 1 | 304.12 | ---------- 304,12 |  | 304 | ---------- 304 |  | ---------- 3,705 |  | 1126 | ---------- 1126
44 | ТЕРр65-6-12 Смена: унитазов типа «Компакт» 100 приборов ------------------------ Территориальная поправка к базе 2001г МАТ=1,1 ------------------------ НР 88%=103%*0.85 от ФОТ; (482) СП 48%=60%*0.8 от ФОТ; (263) | 0,01 (1/100) | 49664.53 | 3115,89 ---------- 46467,16 | 81,48 ---------- 6,92 | 497 | 31 ---------- 465 | 1 | 15,21 ---------- 4,866 | 7,627 ---------- 15,2 | 2819 | 548 ---------- 2263 | 8
45 | ТЕРр65-4-2 Демонтаж: унитазов и писсуаров 100 приборов ------------------------ Территориальная поправка к базе 2001г МАТ=1,1 ------------------------ НР 63%=74%*0.85 от ФОТ) СП 40%=50%*0.8 от ФОТ |  | 458.58 | 452.63 | 5,95 ---------- 2,67 |  |  |  | 15.21 | 9,211 ---------- 15,238
46 | ТЕРр65-4-8 Демонтаж: смывных бачков чугунных или фаянсовых на стене 100 приборов ------------------------ Территориальная поправка к базе 2001г МАТ=1,1 ------------------------ НР 63%=74%*0.85 от ФОТ) СП 40%=50%*0.8 от ФОТ |  | 332.79 | 307.14 | 25,65 ---------- 11,53 |  |  |  | 15.21 | 9,207 ---------- 15,207
47 | ТЕР17-01-003-01 Установка унитазов: с бачком непосредственно присоединенным 10 компл. ------------------------ Территориальная поправка к базе 2001г МАТ=1,1 КОЭФ. К ПОЗИЦИИ: При ремонте и реконструкции зданий и сооружений работы, аналогичные технологическим процессам в новом строительстве ОЗП=1,15; ЭМ=1,25 к расх.; ЗПМ=1,25; ТЗ=1,15; ТЗМ=1,25 ------------------------ НР 98%=128%*(0.85*0.9) от ФОТ) СП 56%=83%*(0.8*0.85) от ФОТ |  | 4747.21 | 224,14 ---------- 4471,41 | 51,66 ---------- 3,69 |  |  |  | 15,21 ---------- 5,106 | 7,526 ---------- 15,227
48 | ТЕРр65-19-1 Демонтаж: радиаторов весом до 80 кг 100 шт. ------------------------ Территориальная поправка к базе 2001г МАТ=1,1 ------------------------ НР 63%=74%*0.85 от ФОТ) СП 40%=50%*0.8 от ФОТ |  | 766.46 | 720.5 | 45,96 ---------- 20,65 |  |  |  | 15.21 | 9,21 ---------- 15,215
49 | ТЕР18-03-001-01 Установка радиаторов: чугунных 100 кВт радиаторов и конвекторов ------------------------ Территориальная поправка к базе 2001г МАТ=1,1 КОЭФ. К ПОЗИЦИИ: При ремонте и реконструкции зданий и сооружений работы, аналогичные технологическим процессам в новом строительстве ОЗП=1,15; ЭМ=1,25 к расх.; ЗПМ=1,25; ТЗ=1,15; ТЗМ=1,25 ------------------------ НР 98%=128%*(0.85*0.9) от ФОТ) СП 56%=83%*(0.8*0.85) от ФОТ |  | 37243.52 | 649,43 ---------- 36140,47 | 453,63 ---------- 31,63 |  |  |  | 15,21 ---------- 6,66 | 7,473 ---------- 15,207
50 | ТЕРр65-2-1 Разборка трубопроводов из чугунных канализационных труб диаметром: 50 мм 100 м трубопровода с фасонными частями ------------------------ Территориальная поправка к базе 2001г МАТ=1,1 ------------------------ НР 63%=74%*0.85 от ФОТ; (144) СП 40%=50%*0.8 от ФОТ; (91) | 0,027 (2,7/100) | 486.94 | 483.66 | 3,28 ---------- 1,48 | 13 | 13 |  | 15.21 | 9,22 ---------- 15,182 | 228 | 228
51 | ТЕР16-04-001-01 Прокладка трубопроводов канализации из полиэтиленовых труб высокой плотности диаметром: 50 мм 100 м трубопровода ------------------------ Территориальная поправка к базе 2001г МАТ=1,1 КОЭФ. К ПОЗИЦИИ: При ремонте и реконструкции зданий и сооружений работы, аналогичные технологическим процессам в новом строительстве ОЗП=1,15; ЭМ=1,25 к расх.; ЗПМ=1,25; ТЗ=1,15; ТЗМ=1,25 ------------------------ НР 98%=128%*(0.85*0.9) от ФОТ; (269) СП 56%=83%*(0.8*0.85) от ФОТ; (153) | 0,027 (g) | 5673.06 | 609,48 ---------- 5048,97 | 14,61 ---------- 0,28 | 153 | 16 ---------- 137 |  | 15,21 ---------- 3,401 | 1,532 ---------- 15,04 | 740 | 274 ---------- 466
52 | ТСЦ-302-3339 Трубопроводы канализации из полиэтиленовых труб высокой плотности с гильзами, диаметром: 50 мм м ------------------------ Территориальная поправка к базе 2001г МАТ=1,1 | -2.695 | 49.75 | ---------- 49,75 |  | -134 | ---------- -134 |  | ---------- 3,336 |  | -447 | ---------- -447
53 | ТСЦ-507-2007 Труба: ПЭ 63 SDR 11 (Т), наружный диаметр 63 мм (ГОСТ 18599-2001) 10 м ------------------------ Территориальная поправка к базе 2001г МАТ=1,1 | 0,27 (g*10) | 423.73 | ---------- 423,73 |  | 114 | ---------- 114 |  | ---------- 2,435 |  | 278 | ---------- 278
54 | ТСЦ-507-2008 Труба: ПЭ 63 SDR 11 (Т), наружный диаметр 110 мм (ГОСТ 18599-2001) 10 м ------------------------ Территориальная поправка к базе 2001г МАТ=1,1 |  | 1445.24 | ---------- 1445,24 |  |  |  |  | ---------- 2,435
55 | ТЕРр65-9-1 Смена внутренних трубопроводов из стальных труб диаметром: до 15 мм 100 м трубопровода ------------------------ Территориальная поправка к базе 2001г МАТ=1,1 ------------------------ НР 88%=103%*0.85 от ФОТ; (856) СП 48%=60%*0.8 от ФОТ; (467) | 0,09 (9/100) | 3332.98 | 622,4 ---------- 2648,36 | 62,22 ---------- 1,94 | 300 | 56 ---------- 238 | 6 | 15,21 ---------- 6,004 | 5,605 ---------- 15,193 | 2436 | 973 ---------- 1429 | 34
56 | ТСЦ-302-1483 Кран шаровой В-В размером: 1/2" шт. ------------------------ Территориальная поправка к базе 2001г МАТ=1,1 | 2 | 60.96 | ---------- 60,96 |  | 122 | ---------- 122 |  | ---------- 1,73 |  | 211 | ---------- 211
57 | ТЕР16-06-005-01 Установка счетчиков (водомеров) диаметром: до 40 мм 1 счетчик (водомер) ------------------------ Территориальная поправка к базе 2001г МАТ=1,1 КОЭФ. К ПОЗИЦИИ: При ремонте и реконструкции зданий и сооружений работы, аналогичные технологическим процессам в новом строительстве ОЗП=1,15; ЭМ=1,25 к расх.; ЗПМ=1,25; ТЗ=1,15; ТЗМ=1,25 ------------------------ НР 98%=128%*(0.85*0.9) от ФОТ; (120) СП 56%=83%*(0.8*0.85) от ФОТ; (68) | 2 | 940.78 | 3,69 ---------- 935,99 | 1.1 | 1882 | 7 ---------- 1873 | 2 | 15,21 ---------- 3,419 | 7.239 | 6540 | 122 ---------- 6404 | 14
58 | ТСЦ-301-3165 Счетчики (водомеры) крыльчатые диаметром 32 мм шт. ------------------------ Территориальная поправка к базе 2001г МАТ=1,1 | -2 | 935.15 | ---------- 935,15 |  | -1870 | ---------- -1870 |  | ---------- 3,419 |  | -6394 | ---------- -6394
59 | Текущая цена Счетчик ф15 MINOL шт. ------------------------ Территориальная поправка к базе 2001г МАТ=1,1 КОЭФ. К ПОЗИЦИИ: МАТ=МАТ/1,18/4,92-МАТ | 2 | 125.05 | ---------- 125,05 |  | 250 | ---------- 250 |  | ---------- 4,92 |  | 1230 | ---------- 1230
60 | Текущая цена Опломбировка водосчетчиков шт ------------------------ Территориальная поправка к базе 2001г МАТ=1,1 КОЭФ. К ПОЗИЦИИ: МАТ=МАТ/1,18/4,92-МАТ |  | 18.95 | ---------- 18,95 |  |  |  |  | ---------- 4,92
Раздел 6. Электромонтажные работы
61 | ТЕРр67-1-1 Демонтаж: скрытой электропроводки 100 м ------------------------ Территориальная поправка к базе 2001г МАТ=1,1 ------------------------ НР 72%=85%*0.85 от ФОТ; (186) СП 52%=65%*0.8 от ФОТ; (135) | 0,9 ((10+80)/100) | 16.48 | 16.48 |  | 15 | 15 |  | 15.21 | ---------- 15,21 | 259 | 259
62 | ТЕРм08-02-403-03 Провод групповой осветительных сетей в защитной оболочке или кабель двух-трехжильный: под штукатурку по стенам или в бороздах 100 м ------------------------ Территориальная поправка к базе 2001г МАТ=1,1 ------------------------ НР 81%=95%*0.85 от ФОТ; (3684) СП 52%=65%*0.8 от ФОТ; (2365) | 0,9 (h) | 2035.66 | 289,34 ---------- 1739,33 | 6,99 ---------- 0,32 | 1832 | 260 ---------- 1566 | 6 | 15,21 ---------- 3,4 | 5,686 ---------- 15,243 | 9906 | 4548 ---------- 5324 | 34
63 | ТСЦ-502-0556 Провода силовые для электрических установок на напряжение до 450 В с медными жилами плоские с разделительным основанием марки: ППВ, с числом жил - 3 и сечением 4 мм2 1000 м ------------------------ Территориальная поправка к базе 2001г МАТ=1,1 | 0,01 (10/1000) | 11562.24 | ---------- 11562,24 |  | 116 | ---------- 116 |  | ---------- 3,786 |  | 439 | ---------- 439
64 | ТСЦ-502-0546 Провода силовые для электрических установок на напряжение до 450 В с медными жилами плоские с разделительным основанием марки: ППВ, с числом жил - 2 и сечением 2,5 мм2 1000 м ------------------------ Территориальная поправка к базе 2001г МАТ=1,1 | 0,08 (80/1000) | 5191.12 | ---------- 5191,12 |  | 415 | ---------- 415 |  | ---------- 4,329 |  | 1797 | ---------- 1797
65 | ТЕРр67-9-1 Смена: выключателей 100 шт. ------------------------ Территориальная поправка к базе 2001г МАТ=1,1 ------------------------ НР 72%=85%*0.85 от ФОТ; (109) СП 52%=65%*0.8 от ФОТ; (79) | 0,05 (5/100) | 1285.26 | 181,96 ---------- 1103,3 |  | 64 | 9 ---------- 55 |  | 15,21 ---------- 2,888 |  | 311 | 152 ---------- 159
66 | ТЕРр67-9-2 Смена: розеток 100 шт. ------------------------ Территориальная поправка к базе 2001г МАТ=1,1 ------------------------ НР 72%=85%*0.85 от ФОТ; (143) СП 52%=65%*0.8 от ФОТ; (103) | 0,06 (6/100) | 574.66 | 181,96 ---------- 392,7 |  | 34 | 11 ---------- 23 |  | 15,21 ---------- 5,325 |  | 320 | 198 ---------- 122
67 | ТЕРр67-10-1 Смена электросчетчиков 100 шт. ------------------------ Территориальная поправка к базе 2001г МАТ=1,1 ------------------------ НР 72%=85%*0.85 от ФОТ; (88) СП 52%=65%*0.8 от ФОТ; (63) | 0,01 (1/100) | 28756.44 | 698,4 ---------- 28056,6 | 1,44 ---------- 0,65 | 288 | 7 ---------- 281 |  | 15,21 ---------- 2,059 | 9,169 ---------- 15,053 | 701 | 122 ---------- 579
68 | ТЕРр67-9-1 Смена: автомат.выключателей 100 шт. ------------------------ Территориальная поправка к базе 2001г МАТ=1,1 ------------------------ НР 72%=85%*0.85 от ФОТ; (88) СП 52%=65%*0.8 от ФОТ; (63) | 0,04 (4/100) | 1285.26 | 181,96 ---------- 1103,3 |  | 51 | 7 ---------- 44 |  | 15,21 ---------- 2,888 |  | 249 | 122 ---------- 127
69 | Текущая цена Авт.ВА4729 25А 3п шт ------------------------ Территориальная поправка к базе 2001г МАТ=1,1 КОЭФ. К ПОЗИЦИИ: МАТ=МАТ/1,18/4,92-МАТ | 1 | 25.39 | ---------- 25,39 |  | 25 | ---------- 25 |  | ---------- 4,92 |  | 123 | ---------- 123
70 | Текущая цена Авт.ВА4729 16А 1п шт ------------------------ Территориальная поправка к базе 2001г МАТ=1,1 КОЭФ. К ПОЗИЦИИ: МАТ=МАТ/1,18/4,92-МАТ | 3 | 8.53 | ---------- 8,53 |  | 26 | ---------- 26 |  | ---------- 4,92 |  | 128 | ---------- 128
71 | ТЕРм08-03-602-02 Электроплита 1 шт. ------------------------ Территориальная поправка к базе 2001г МАТ=1,1 ------------------------ НР 81%=95%*0.85 от ФОТ; (284) СП 52%=65%*0.8 от ФОТ; (182) | 1 | 22.99 | 19,72 ---------- 0,43 | 2,84 ---------- 0,11 | 23 | 20 | 3 | 15,21 ---------- 5,868 | 5,213 ---------- 14,462 | 366 | 350 | 16
72 | Текущая цена Электрическая плита HANSA (или эквивалент) шт ------------------------ Территориальная поправка к базе 2001г МАТ=1,1 КОЭФ. К ПОЗИЦИИ: МАТ=МАТ/1,18/4,92-МАТ | 1 | 2084.01 | ---------- 2084,01 |  | 2084 | ---------- 2084 |  | ---------- 4,92 |  | 10253 | ---------- 10253
Раздел 7. Погрузо-разгрузочные работы
73 | ФССЦпг01-01-01-041 Погрузочные работы при автомобильных перевозках: мусора строительного с погрузкой вручную 1 т груза ------------------------ Территориальная поправка к базе 2001г МАТ=1,1 ------------------------ НР 0% от ФОТ) СП 0% от ФОТ | 0.6 | 42.98 | 42.98 |  | 26 | 26 |  | 9.23 | 9.23 | 277 | 277
74 | ФССЦпг03-01-01-010 Перевозка бетонных и ж/б изделий, стеновых и перегородочных материалов (кирпич, блоки, камни, плиты и панели), лесоматериалов круглых и пиломатериалов автомобилями бортовыми грузоподъемностью до 15 т, на расстояние до 10 км I класс груза 1 т груза ------------------------ Территориальная поправка к базе 2001г МАТ=1,1 ------------------------ НР 0% от ФОТ) СП 0% от ФОТ | 0.6 | 12.65 |  | 12.65 | 8 |  | 8 | 15.21 | 6,05 ---------- 15,21 | 48 |  | 48
Итого прямые затраты по смете | [5 empty] | 36294 | 1896,00 ---------- 34258,00 | 140,00 ---------- 12,00 |  |  | 36294 | 1896,00 ---------- 34258,00 | 140,00 ---------- 12,00
Итого прямые затраты по смете с учетом коэффициентов к итогам | [5 empty] | 36582 |  |  |  |  | 36576
В том числе, справочно:
Районный к-т 15% (Поз. 2-3, 36, 5, 8, 13, 30, 6, 35, 10-12, 24, 29, 37, 15, 17, 16, 18, 22, 26, 25, 42, 45, 49, 52, 55, 67, 43, 62, 44, 63, 69, 85, 73, 77, 80, 78-79, 74, 83) | [10 empty] | 282 | 283.2 | 1,65 ---------- 1,65
Районный к-т 15% (Поз. 2-3, 36, 5, 8, 13, 30, 40, 6, 35, 9-10, 38, 11-12, 39, 14, 24, 29, 37, 15, 17, 27, 16, 18-23, 26, 28, 25, 42, 45, 49, 52-55, 67, 43, 56-57, 60, 62, 44, 46-48, 58, 61, 63-66, 68-72, 81-82, 84-85, 73, 77-80, 74-76, 83) | [5 empty] | 288 | 284.4 | 1,80 ---------- 1,80
Итого прямые затраты по смете с учетом индексов, в текущих ценах | [5 empty] | 36294 | 1896,00 ---------- 34258,00 | 140,00 ---------- 12,00 |  |  | 127270 | 32937,00 ---------- 93375,00 | 958,00 ---------- 196,00
В том числе (справочно):
фонд оплаты труда (ФОТ) | [5 empty] | 2196 |  |  |  |  | 33133
материалы | [5 empty] | 34258 |  |  |  |  | 93375
эксплуатация машин и механизмов | [5 empty] | 141 |  |  |  |  | 958
Накладные расходы | [5 empty] | 1973 |  |  |  |  | 24843
Сметная прибыль | [5 empty] | 1239 |  |  |  |  | 14598
Итоги по смете:
Итого Строительные работы | [5 empty] | 36308 |  |  |  |  | 144791
Итого Монтажные работы | [5 empty] | 3486 |  |  |  |  | 21920
Итого | [5 empty] | 39794 |  |  |  |  | 166711
Непредвиденные затраты 2% | [5 empty] | 796 |  |  |  |  | 3334
Итого с непредвиденными | [5 empty] | 40590 |  |  |  |  | 170045
опломбировка водосчетчиков (2*93,22) | [5 empty] | 186 |  |  |  |  | 186
опломбировка электросчетчика | [5 empty] | 136 |  |  |  |  | 136
Итого с учетом доп. затрат в тек ценах | [5 empty] | 40912 |  |  |  |  | 170367
НДС 18% | [5 empty] | 7364 |  |  |  |  | 30666
ВСЕГО по смете | [5 empty] | 48276 |  |  |  |  | 201033
Составил:______________ (Жихарева М.Н.)
Проверил:______________ ()
Note on A8: <Наименование стройки>
Note on A11: <Индекс/ЛН локальной сметы>
Note on A13: на <Наименование локальной сметы>,<Наименование объекта>
Note on A25: <Номер позиции по смете>
Note on A111: <Текстовая часть (итоги)>
Note on A136: ______________ (<Составил>)
Note on A138: ______________ (<Проверил>)
Note on B25: <Обоснование (код) позиции> <Примечание> <Наименование (текстовая часть) расценки> <Ед. измерения по расценке> ------------------------ <Обоснование коэффициентов> ------------------------ <Формула расчета стоимости единицы> ------------------------ <Строка задания НР для БИМ>; (<Сумма НР по позиции для БИМ>) <Строка задания СП для БИМ>; (<Сумма СП по позиции для БИМ>)
Note on C16: <Основание>
Note on C25: <Количество всего (физ. объем) по позиции> (<Формула расчета физ. объема>)
Note on D25: <ПЗ по позиции на единицу в базисных ценах с учетом всех к-тов>
Note on E25: <ОЗП по позиции на единицу в базисных ценах с учетом всех к-тов> ---------- <МАТ по позиции на единицу в базисных ценах с учетом всех к-тов>
Note on F25: <ЭММ по позиции на единицу в базисных ценах с учетом всех к-тов> ---------- <ЗПМ по позиции на единицу в базисных ценах с учетом всех к-тов>
Note on G25: <ИТОГО ПЗ на физобъем по позиции в базисных ценах>
Note on G111: <Прямые затраты в базисных ценах (итоги)>
Note on H25: <ИТОГО ОЗП на физобъем по позиции в базисных ценах> ---------- <ИТОГО МАТ на физобъем по позиции в базисных ценах>
Note on H111: <З/п основных рабочих в базисных ценах (итоги)> ---------- <Материалы в базисных ценах (итоги)>
Note on I25: <ИТОГО ЭММ на физобъем по позиции в базисных ценах> ---------- <ИТОГО ЗПМ на физобъем по позиции в базисных ценах>
Note on I111: <Эксплуатация машин в базисных ценах (итоги)> ---------- <З/п машинистов в базисных ценах (итоги)>
Note on J25: <Индекс к позиции на ОЗП> ---------- <Индекс к позиции на МАТ>
Note on K17: =<Итого по расчету>/1000
Note on K18: <Итого ТЗ>
Note on K19: =<Итого ФОТ>/1000
Note on K25: <Индекс к позиции на ЭМ> ---------- <Индекс к позиции на ЗПМ>
Note on L25: <Общая стоимость ПЗ по позиции для БИМ до начисления НР и СП>
Note on L111: <Прямые затраты (итоги)>
Note on M25: <Общая стоимость ОЗП по позиции для БИМ до начисления НР и СП> ---------- <Общая стоимость МАТ по позиции для БИМ до начисления НР и СП>
Note on M111: <З/п основных рабочих (итоги)> ---------- <Материалы (итоги)>
Note on N25: <Общая стоимость ЭММ по позиции для БИМ до начисления НР и СП> ---------- <Общая стоимость ЗПМ по позиции для БИМ до начисления НР и СП>
Note on N111: <Эксплуатация машин (итоги)> ---------- <З/п машинистов (итоги)>
Note on P25: <Признак материала - позиции>
Note on Q25: <Индекс к позиции на ОЗП>
Note on R21: <ИТОГО ПЗ на физобъем по позиции в базисных ценах>
Note on S21: <Общая стоимость ПЗ по позиции для БИМ до начисления НР и СП>
Note on T21: <Строка задания НР для БИМ>
Note on U21: <Строка задания СП для БИМ>
Note on V21: <Сумма НР по позиции для БИМ>
Note on W21: <Сумма СП по позиции для БИМ>
Note on X21: <Итоговое значение по позиции для БИМ>
Note on Y21: <Сумма НР по позиции при расчете в базисных ценах>
Note on Z21: <Сумма СП по позиции при расчете в базисных ценах>